## Мои данные
УТВЕРЖДАЮ | [6 empty] | СОГЛАСОВАНО
Генеральный директор АО "Челябинскгоргаз" | [6 empty] | Директор ООО фирма "ГЕФЕСТ-СТРОЙ"
_________________ /В.Г. Серадский/ | [6 empty] | _________________ /В.Г. Степанов/
"___" ____________ 2020 г. | [6 empty] | "___" _____________ 2020 г.
Стройка:"Газопровод низкого давления от точки врезки до границ земельного участка собственника по адресу: г.Челябинск, ул.Алма-Атинская д.88 (кад.номер 74:36:0101002:442)"
Объект:"Газопровод низкого давления от точки врезки до границ земельного участка собственника по адресу: г.Челябинск, ул.Алма-Атинская д.88 (кад.номер 74:36:0101002:442)"
ЛОКАЛЬНАЯ СМЕТА
(локальный сметный расчет)
Основание:проект 2986-19-ТП-ГСН.С
[6 empty] | базисная цена |  |  | текущая цена
|  |  | Сметная стоимость: |  |  | 24.475 |  | тыс. руб. | 187.304 |  | тыс. руб.
|  |  | в т.ч. оборудование |  |  | 0 |  | тыс. руб. | 0 |  | тыс. руб.
|  |  | монтажных работ |  |  | 0.265 |  | тыс. руб. | 3.116 |  | тыс. руб.
|  |  | Hормативная трудоемкость: |  |  | 0.22814 |  | тыс.чел.ч | 0.22814 |  | тыс.чел.ч | 201.57 | 201.57 | 2671 | 2958 | 1980
|  |  | Сметная заработная плата: |  |  | 2.671 |  | тыс. руб. | 38.225 |  | тыс. руб. | 26.57 | 26.57 | 38225 | 35980 | 22675
Составлена в базисных ценах на 01.2000 г. и текущих ценах на 1 квартал 2020г.
№ пп | Код норматива, Наименование, Единица измерения | Объем | Базисная стоимость за единицу |  |  | Базисная стоимость всего |  |  | Текущая стоимость всего
|  |  | Всего | Осн. З/п | Эксп. | Всего | Осн. З/п | Эксп. | Всего | Осн. З/п | Эксп.
|  |  |  | Материал | В т.ч. з/п |  | Материал | В т.ч. з/п |  | Материал | В т.ч. з/п
1 | 2 | 3 | 4 | 5 | 6 | 7 | 8 | 9 | 10 | 11 | 12
Раздел 1. НАДЗЕМНЫЙ ГАЗОПРОВОД
1 | ТЕР24-02-041-01 Надземная прокладка стальных газопроводов на металлических опорах, условный диаметр газопровода: 50 мм 100 м газопровода 1 864,67 = 2 025,21 - 0,52 x 7,12 - 0,0014 x 30 400,00 - 0,00022 x 14 540,00 - 0,0036 x 27 280,00 - 0,001 x 12 870,00 | 0,75 75/100 | 1864.67 | 232,58 _____ 43,89 | 1588,2 _____ 205,71 | 1399 | 174 _____ 34 | 1191 _____ 154 | 9662 | 2495 _____ 162 | 7005 _____ 2206
2 | ТССЦ-103-0139 Трубы стальные электросварные прямошовные со снятой фаской из стали марок БСт2кп-БСт4кп и БСт2пс-БСт4пс наружный диаметр 57 мм, толщина стенки 3,5 мм м | 75,75 75*1,01 | 30.2 | _____ 30,2 |  | 2288 | _____ 2288 |  | 14517 | _____ 14517
3 | ТЕР13-03-002-04 Огрунтовка металлических поверхностей за один раз: грунтовкой ГФ-021 (ОП п.1.13.7 При нанесении лакокрасочных материалов ручным способом ОЗП=1,1; ТЗ=1,1) 100 м2 окрашиваемой поверхности | 0,26847 75*3,14*0,057*2/100 | 339.13 | 78,62 _____ 250,36 | 10,15 _____ 0,12 | 91 | 21 _____ 67 | 3 | 527 | 302 _____ 213 | 12
4 | ТЕР13-03-004-26 Окраска металлических огрунтованных поверхностей: эмалью ПФ-115 (ОП п.1.13.7 При нанесении лакокрасочных материалов ручным способом ОЗП=1,1; ТЗ=1,1) 100 м2 окрашиваемой поверхности | 0,26847 75*3,14*0,057*2/100 | 443.6 | 48,32 _____ 388,48 | 6,8 _____ 0,12 | 119 | 13 _____ 104 | 2 | 526 | 185 _____ 333 | 8
5 | ТЕР22-03-001-05 Установка фасонных частей стальных сварных диаметром: 100-250 мм (отводы, переходы, заглушки) 1 т фасонных частей 17 726,43 = 31 686,43 - 1 x 13 960,00 | 0,0018 6*0,3/1000 | 17726.43 | 4960,28 _____ 959,4 | 11806,75 _____ 1684,6 | 32 | 9 _____ 2 | 21 _____ 3 | 277 | 128 _____ 12 | 137 _____ 43
6 | ТССЦ-507-1974 Отводы 90 град. с радиусом кривизны R=1,5 Ду на Ру до 16 МПа (160 кгс/см2), диаметром условного прохода 50 мм, наружным диаметром 57 мм, толщиной стенки 4 мм шт. | 5 | 22.8 | _____ 22,8 |  | 114 | _____ 114 |  | 417 | _____ 417
7 | ТССЦ-507-2377 Заглушки эллиптические на Ру 10 МПа (100 кгс/см2) из стали 20, диаметром условного прохода 25 мм, наружным диаметром 32 мм, толщиной стенки 3,0 мм шт. | 1 | 10.4 | _____ 10,4 |  | 10 | _____ 10 |  | 17 | _____ 17
8 | ТЕРм12-10-001-01 Бобышки, штуцеры на условное давление: до 10 МПа 100 шт. | 0,02 2/100 | 3659.44 | 795,26 _____ 2433,91 | 430.27 | 73 | 16 _____ 48 | 9 | 785 | 227 _____ 508 | 50
9 | ТЕР01-02-031-04 Бурение ям глубиной до 2 м бурильно-крановыми машинами: на автомобиле, группа грунтов 2 100 ям | 0,15 15/100 | 2426.18 | 149.87 | 2276,31 _____ 232,59 | 364 | 22 | 342 _____ 35 | 2696 | 321 | 2375 _____ 499
10 | ТЕР06-01-001-13 Устройство фундаментов-столбов: бетонных 100 м3 бетона, бутобетона и железобетона в деле | 0,059 5,9/100 | 14758.76 | 6449,24 _____ 6374,53 | 1934,99 _____ 302,95 | 871 | 381 _____ 376 | 114 _____ 18 | 8350 | 5443 _____ 2236 | 671 _____ 256
11 | ТССЦ-401-0025 Бетон тяжелый, крупность заполнителя более 40 мм, класс В12,5 (М150) м3 | 6,018 5,9*1,02 | 578 | _____ 578 |  | 3478 | _____ 3478 |  | 17747 | _____ 17747
12 | ТЕР09-03-012-12 Монтаж опорных стоек для пролетов: до 24 м 1 т конструкций 544,23 = 549,95 - 0,00031 x 18 440,00 | 0,2265 226,5/1000 | 544.23 | 74,73 _____ 169,68 | 299,82 _____ 36,18 | 123 | 17 _____ 38 | 68 _____ 8 | 900 | 242 _____ 229 | 429 _____ 117
13 | ТССЦ-201-0888 Опоры скользящие и катковые, крепежные детали, хомуты т | 0,2265 226,5/1000 | 12870 | _____ 12870 |  | 2915 | _____ 2915 |  | 17601 | _____ 17601
14 | ТЕР13-06-003-01 Очистка поверхности щетками 1 м2 очищаемой поверхности | 19,32984 75*3,14*0,057+3,14*2,2*0,057*15 | 9.7 | 9.7 |  | 187 | 187 |  | 2683 | 2683
15 | ТЕР13-03-002-04 Огрунтовка металлических поверхностей за один раз: грунтовкой ГФ-021 (ОП п.1.13.7 При нанесении лакокрасочных материалов ручным способом ОЗП=1,1; ТЗ=1,1) 100 м2 окрашиваемой поверхности | 0,118127 3,14*2,2*0,057*15*2/100 | 339.13 | 78,62 _____ 250,36 | 10,15 _____ 0,12 | 40 | 9 _____ 30 | 1 | 232 | 133 _____ 94 | 5
16 | ТЕР13-03-004-26 Окраска металлических огрунтованных поверхностей: эмалью ПФ-115 (ОП п.1.13.7 При нанесении лакокрасочных материалов ручным способом ОЗП=1,1; ТЗ=1,1) 100 м2 окрашиваемой поверхности | 0,118127 3,14*2,2*0,057*15*2/100 | 443.6 | 48,32 _____ 388,48 | 6,8 _____ 0,12 | 52 | 6 _____ 45 | 1 | 232 | 82 _____ 146 | 4
17 | ТЕР22-03-014-01 Приварка фланцев к стальным трубопроводам диаметром: 50 мм 1 фланец 34,41 = 78,21 - 1 x 43,80 | 4 | 34.41 | 5,19 _____ 1,15 | 28,07 _____ 4,08 | 138 | 21 _____ 5 | 112 _____ 16 | 1052 | 297 _____ 31 | 724 _____ 234
18 | прайс Соединения изолирующие под приварку ИС57 компл. | 2 | 193.09 | _____ 193,09 |  | 386 | _____ 386 |  | 2503 | _____ 2503
ЗЕМЛЯНЫЕ РАБОТЫ
19 | ТЕР01-02-057-02 Разработка грунта вручную в траншеях глубиной до 2 м без креплений с откосами, группа грунтов: 2 (Прил.1.12 п.3.187 Доработка вручную, зачистка дна и стенок с выкидкой грунта в котлованах и траншеях, разработанных механизированным способом ОЗП=1,2; ТЗ=1,2) 100 м3 грунта | 0,167 16,7/100 | 1822.13 | 1822.13 |  | 304 | 304 |  | 4351 | 4351
20 | ТЕР23-01-001-01 Устройство основания под трубопроводы: песчаного 10 м3 основания | 0,73 7,3/10 | 1431.41 | 105,37 _____ 1287 | 39,04 _____ 4,26 | 1045 | 77 _____ 940 | 28 _____ 3 | 4186 | 1100 _____ 2948 | 138 _____ 44
21 | ТЕР01-02-061-02 Засыпка вручную траншей, пазух котлованов и ям, группа грунтов: 2 100 м3 грунта | 0,0094 9,4/1000 | 921.46 | 921.46 |  | 9 | 9 |  | 124 | 124
22 | ТЕР01-02-005-01 Уплотнение грунта пневматическими трамбовками, группа грунтов: 1-2 100 м3 уплотненного грунта | 0,094 9,4/100 | 334.97 | 135.07 | 199,9 _____ 36,97 | 31 | 13 | 18 _____ 3 | 315 | 182 | 133 _____ 50
23 | ТССЦпг-01-01-01-035 Погрузочные работы при автомобильных перевозках: глины 1 т груза | 14,819 7,3*2,03 | 4.63 |  | 4.63 | 69 |  | 69 | 519 |  | 519
24 | ТССЦпг-03-21-02-015 Перевозка грузов автомобилями-самосвалами грузоподъемностью 10 т, работающих вне карьера, на расстояние: до 15 км II класс груза 1 т груза | 14,819 7,3*2,03 | 19.6 |  | 19.6 | 290 |  | 290 | 1365 |  | 1365
25 | ТЕР01-01-016-02 Работа на отвале, группа грунтов: 2-3 1000 м3 грунта | 0,0073 7,3/1000 | 398.5 | 35,99 _____ 4,88 | 357,63 _____ 64,83 | 3 |  | 3 | 26 | 4 | 22 _____ 7
УКЛАДКА ПОДЗЕМНОГО ГАЗОПРОВОДА
26 | ТЕР24-02-031-01 Укладка газопроводов из полиэтиленовых труб в траншею со стационарно установленного барабана, диаметр газопровода: 63 мм 100 м укладки | 0,09 9/100 | 152.57 | 76,72 _____ 5,27 | 70.58 | 14 | 7 _____ 1 | 6 | 111 | 99 _____ 1 | 11
27 | ТССЦ-507-3726 Труба напорная из полиэтилена PE 100 для газопроводов ПЭ100 SDR11, размером 63х5,8 мм (ГОСТ Р 50838-95) м | 9 | 32.47 | _____ 32,47 |  | 292 | _____ 292 |  | 1320 | _____ 1320
28 | ТЕР24-02-061-01 Устройство цокольного ввода газопровода из полиэтиленовых труб в здание, диаметр газопровода: до 63 мм 10 вводов 3 587,47 = 14 960,74 - 0,002 x 3 390,00 - 0,003 x 26 830,00 - 10 x 385,00 - 24 x 21,50 - 40 x 173,00 | 0,2 2/10 | 3587.47 | 1412,8 _____ 823,73 | 1350.94 | 717 | 283 _____ 164 | 270 | 5908 | 4038 _____ 907 | 963
29 | прайс цокольный выход ПЭ/Ст 63х57 шт | 2 | 569.83 | _____ 569,83 |  | 1140 | _____ 1140 |  | 7385 | _____ 7385
30 | ТССЦ-507-2625 Муфты полиэтиленовые с закладными электронагревателями для труб диаметром 63 мм шт. | 2 | 173 | _____ 173 |  | 346 | _____ 346 |  | 652 | _____ 652
31 | ТЕРм10-06-048-05 Прокладка опознавательной ленты (ОП п.1.10.98 Прокладка опознавательной ленты ОЗП=0,3; ЭМ=0,3 к расх.; ЗПМ=0,3; ТЗ=0,3; ТЗМ=0,3) км | 0,009 9/1000 | 504.31 | 87,77 _____ 5,85 | 410,69 _____ 41,06 | 5 | 1 | 4 | 32 | 11 | 21 _____ 5
32 | ТССЦ-507-3538 Лента сигнальная "Газ" ЛСГ 200 м | 9 | 0.3 | _____ 0,3 |  | 3 | _____ 3 |  | 12 | _____ 12
33 | ТЕР22-05-003-01 Протаскивание в футляр стальных труб диаметром: 100 мм 100 м трубы, уложенной в футляр | 0,01 0,5*2/100 | 2182.55 | 1026,3 _____ 1111,06 | 45.19 | 22 | 10 _____ 12 |  | 214 | 147 _____ 65 | 2
34 | ТЕР24-02-030-03 Укладка в траншею изолированных стальных газопроводов условным диаметром: до 100 мм 100 м трубопровода 1 657,81 = 12 035,56 - 101 x 102,75 | 0,01 0,5*2/100 | 1657.81 | 330,42 _____ 14,98 | 1312,41 _____ 139,29 | 17 | 3 _____ 1 | 13 _____ 1 | 123 | 47 _____ 1 | 75 _____ 20
35 | ТССЦ-103-0161 Трубы стальные электросварные прямошовные со снятой фаской из стали марок БСт2кп-БСт4кп и БСт2пс-БСт4пс наружный диаметр 108 мм, толщина стенки 4 мм м | 1,01 0,5*2*1,01 | 67.3 | _____ 67,3 |  | 68 | _____ 68 |  | 432 | _____ 432
36 | ТЕР22-02-010-03 Нанесение весьма усиленной антикоррозионной изоляции из полимерных липких лент на стальные трубопроводы диаметром: 100 мм 1 км трубопровода | 0,001 0,5*2/1000 | 28213.6 | 2735,14 _____ 24350,57 | 1127,89 _____ 110,47 | 28 | 3 _____ 24 | 1 | 111 | 39 _____ 66 | 6 _____ 2
37 | ТЕР22-05-004-01 Заделка битумом и прядью концов футляра диаметром: 400 мм (ПЗ=0,27 (ОЗП=0,27; ЭМ=0,27 к расх.; ЗПМ=0,27; МАТ=0,27 к расх.; ТЗ=0,27; ТЗМ=0,27)) 1 футляр | 2 | 67.45 | 8,85 _____ 43,08 | 15.52 | 135 | 18 _____ 86 | 31 | 784 | 253 _____ 420 | 111
ИСПЫТАНИЯ
38 | ТЕРм39-02-001-03 Визуальный и измерительный контроль сварных соединений трубопроводов, диаметр: до 108 мм 1 стык | 19 | 1.71 | 1,68 _____ 0,03 |  | 32 | 32 |  | 457 | 457
39 | ТЕРм39-02-012-02 Рентгенографический контроль трубопровода через две стенки, диаметр трубопровода: 60 мм, толщина стенки до 11 мм 1 снимок | 1 | 29.27 | 19,6 _____ 7,55 | 2.12 | 29 | 20 _____ 7 | 2 | 308 | 280 _____ 19 | 9
40 | ТЕР24-02-120-02 Очистка полости трубопровода продувкой воздухом, условный диаметр газопровода: до 100 мм 100 м трубопровода | 0,9 (75+9+6)/100 | 17.54 | 4.99 | 12,55 _____ 2,43 | 16 | 4 | 12 _____ 2 | 145 | 64 | 81 _____ 31
41 | ТЕР24-02-121-02 Монтаж инвентарного узла для очистки и испытания газопровода, условный диаметр газопровода: до 100 мм 1 узел | 1 | 188.48 | 64,93 _____ 38,14 | 85.41 | 188 | 65 _____ 38 | 85 | 1372 | 928 _____ 134 | 310
42 | ТЕР24-02-122-02 Подъем давления при испытании воздухом газопроводов низкого и среднего давления (до 0,3 МПа) условным диаметром: до 100 мм 100 м газопровода | 0,9 (75+9+6)/100 | 7.79 | 1.46 | 6,33 _____ 0,73 | 7 | 1 | 6 _____ 1 | 59 | 19 | 40 _____ 9
43 | ТЕР24-02-124-01 Выдержка под давлением до 0,6 МПа при испытании на прочность и герметичность газопроводов условным диаметром: 50-300 мм 1 участок испытания газопровода | 1 | 968.45 | 170.24 | 798,21 _____ 85,12 | 968 | 170 | 798 _____ 85 | 8007 | 2434 | 5573 _____ 1217
Итого прямые затраты по смете | [5 empty] | 18458 | 1896 _____ 13062 | 3500 _____ 329 | 119042 | 27115 _____ 71128 | 20799 _____ 4740
Итого прямые затраты по смете с учетом коэффициентов к итогам | [5 empty] | 19537 |  |  | 128649
В том числе, справочно:
МДС35 пр.1 т.1 п.5. Производство строительных и других работ вблизи объектов, находящихся под высоким напряжением, в том числе в охранной зоне действующей воздушной линии электропередачи ОЗП=1,2; ЭМ=1,2; ЗПМ=1,2; ТЗ=1,2; ТЗМ=1,2 (Поз. 1-2, 5-7, 11, 17-18, 20, 26-37, 40-43, 3-4, 14-16, 9-10, 13, 12, 19, 21-23, 25, 24, 8, 38-39) | [5 empty] | 1079 | 379 | 700 _____ 66 | 9583 | 5423 | 4160 _____ 948
Вспомогательные материалы МАТ=2%ОЗП (Поз. 12, 8, 38-39) | [8 empty] | 24 | _____ 24
В том числе (справочно):
фонд оплаты труда (ФОТ) | [5 empty] | 2671 |  |  | 38225
материалы | [5 empty] | 13062 |  |  | 71152
эксплуатация машин и механизмов | [5 empty] | 4200 |  |  | 24959
Накладные расходы | [5 empty] | 2958 |  |  | 35980
Сметная прибыль | [5 empty] | 1980 |  |  | 22675
ВСЕГО по смете
Итого Строительные работы | [5 empty] | 24210 |  |  | 184188
Итого Монтажные работы | [5 empty] | 265 |  |  | 3116
Итого | [5 empty] | 24475 |  |  | 187304
ВСЕГО по смете | [5 empty] | 24475 |  |  | 187304
| % НР |  |  |  |  | 111 |  |  | 94
| % СП |  |  |  |  | 74 |  |  | 59
Составил: _________________ /Копылова Е.В./
Проверил: _________________ /Петров А.Б./
Note on A3: Титул::<подпись 200 атрибут 950 текст> <подпись 200 значение>
Note on H3: Титул::<подпись 210 атрибут 950 текст> <подпись 210 значение>
Note on A4: Титул::_________________ /<подпись 200 атрибут 950 значение>/
Note on H4: Титул::_________________ /<подпись 210 атрибут 950 значение>/
Note on A8: Титул::<Наименование стройки>
Note on A10: Титул::<Наименование объекта>
Note on A11: Титул::<Индекс/ЛН локальной сметы>
Note on A13: Титул::на <Наименование локальной сметы>
Note on A14: Титул::<Основание>
Note on G17: ИтогоБазЦ::=<Итого по расчету>/1000
Note on J17: ИтогоРесМет::=<Итого по расчету>/1000
Note on G18: ИтогоБазЦ::=<Итого Оборудование>/1000
Note on J18: ИтогоРесМет::=<Итого Оборудование>/1000
Note on G19: ИтогоБазЦ::=<Итого Монтажные работы >/1000
Note on J19: ИтогоРесМет::=<Итого Монтажные работы >/1000
Note on V20: ИтогоБазЦ::<Итого ТЗ с коэф. к итогам>
Note on W20: ИтогоРесМет::<Итого ТЗ с коэф. к итогам>
Note on X20: ИтогоБазЦ::<Итого ФОТ>
Note on Y20: ИтогоБазЦ::<Итого НР>
Note on Z20: ИтогоБазЦ::<Итого СП>
Note on G21: ИтогоБазЦ::=<Итого ФОТ с индексами>/1000
Note on J21: ИтогоРесМет::=<Итого ФОТ с индексами>/1000
Note on V21: ИтогоБазЦ::<Итого ТЗМ с коэф. к итогам>
Note on W21: ИтогоРесМет::<Итого ТЗМ с коэф. к итогам>
Note on X21: ИтогоРесМет::<Итого ФОТ>
Note on Y21: ИтогоРесМет::<Итого НР>
Note on Z21: ИтогоРесМет::<Итого СП>
Note on A24: Титул:: <подпись 102 значение>
Note on L24: Normal::<Отчетный период (учет выполненных работ)>
Note on A29: ЛокСмета::<Номер позиции по смете>
Note on B29: ЛокСмета::<Обоснование (код) позиции> <Наименование (текстовая часть) расценки> <Обоснование коэффициентов> <Ед. измерения по расценке> <Формула расчета стоимости единицы>
Note on C29: ЛокСмета::<Количество всего (физ. объем) по позиции> <Формула расчета физ. объема>
Note on D29: ЛокСмета::<ПЗ по позиции на единицу в базисных ценах с учетом всех к-тов>
Note on E29: ЛокСмета::<ОЗП по позиции на единицу в базисных ценах с учетом всех к-тов> _____ <МАТ по позиции на единицу в базисных ценах с учетом всех к-тов>
Note on F29: ЛокСмета::<ЭММ по позиции на единицу в базисных ценах с учетом всех к-тов> _____ <ЗПМ по позиции на единицу в базисных ценах с учетом всех к-тов>
Note on G29: ЛокСмета::<ИТОГО ПЗ на физобъем по позиции в базисных ценах>
Note on H29: ЛокСмета::<ИТОГО ОЗП на физобъем по позиции в базисных ценах> _____ <ИТОГО МАТ на физобъем по позиции в базисных ценах>
Note on I29: ЛокСмета::<ИТОГО ЭММ на физобъем по позиции в базисных ценах> _____ <ИТОГО ЗПМ на физобъем по позиции в базисных ценах>
Note on J29: ЛокСмета::<ИТОГО ПЗ по позиции в текущих ценах>
Note on K29: ЛокСмета::<ИТОГО ОЗП по позиции в текущих ценах> _____ <ИТОГО МАТ по позиции в текущих ценах>
Note on U29: ЛокСмета::<ИТОГО ЭММ по позиции в текущих ценах> _____ <ИТОГО ЗПМ по позиции в текущих ценах>
Note on A77: Итоги::<Текстовая часть (итоги)>
Note on G77: Итоги::<Прямые затраты в базисных ценах (итоги)>
Note on H77: Итоги::<З/п основных рабочих (итоги)> _____ <Материалы (итоги)>
Note on I77: Итоги::<Эксплуатация машин (итоги)> _____ <З/п машинистов (итоги)>
Note on J77: Итоги::<Прямые затраты в тек.ценах (итоги)>
Note on K77: Итоги::<З/п основных рабочих в тек.ценах (итоги)> _____ <Материалы в тек.ценах (итоги)>
Note on U77: Итоги::<Эксплуатация машин в тек.ценах (итоги)> _____ <З/п машинистов в тек.ценах (итоги)>
Note on A97: Хвост::<подпись 300 атрибут 970 значение> _________________ /<подпись 300 значение>/
Note on A99: Хвост::<подпись 310 атрибут 970 значение> _________________ /<подпись 310 значение>/