## ЛСР по форме №4 с материалами
ЛОКАЛЬНЫЙ СМЕТНЫЙ РАСЧЕТ № 1
(локальная смета)
на | "Газопровод низкого давления от точки врезки до границ земельного участка собственника по адресу: Челябинская обл. с. Долгодеревенское ул. Свердловская д.60А. Технологическое присоединение".
(наименование работ и затрат, наименование объекта)
Основание: проект 3400-20-ТП-ГСН.С
| Сметная стоимость _______________________________________________________________________________________________ |  | ___________________________153,571 |  | тыс. руб.
| строительных работ _______________________________________________________________________________________________ |  | _______________________________________________________________________________________________149,048 |  | тыс. руб.
| монтажных работ _______________________________________________________________________________________________ |  | _______________________________________________________________________________________________4,523 |  | тыс. руб.
| Средства на оплату труда _______________________________________________________________________________________________ |  | ___________________________2,332 |  | тыс. руб.
| Сметная трудоемкость _______________________________________________________________________________________________ |  | _______________________________________________________________________________________________161,17 |  | чел.час
Составлен(а) в текущих (прогнозных) ценах по состоянию на 3 квартал 2020г.
№ пп | Шифр и номер позиции норматива | Наименование работ и затрат, единица измерения | Количество | Стоимость единицы, руб. |  |  | Общая стоимость, руб. |  |  |  | Затраты труда рабочих, чел.-ч, не занятых обслуживанием машин
|  |  |  | всего | эксплуата- ции машин | мате- риалы | Всего | оплаты труда | эксплуата- ции машин | мате- риалы
|  |  |  | оплаты труда | в т.ч. оплаты труда |  |  |  | в т.ч. оплаты труда |  | на единицу | всего
1 | 2 | 3 | 4 | 5 | 6 | 7 | 8 | 9 | 10 | 11 | 12 | 13
Раздел 1. НАДЗЕМНЫЙ ГАЗОПРОВОД
1 | ТЕР24-02-041-01 Приказ Минстроя России от 27.02.2015 №140/пр | Надземная прокладка стальных газопроводов на металлических опорах, условный диаметр газопровода: 50 мм (100 м газопровода) 1 871,57 = 2 025,21 - 0,0014 x 30 400,00 - 0,0036 x 27 280,00 - 0,001 x 12 870,00 ИНДЕКС К ПОЗИЦИИ(справочно): 1 СМР СМР=6,74 | 0.865 | 2145,24 267,47 | 1830,69 236,57 | 47.08 | 1856 | 231 | 1584 205 | 41 | 23.5865 | 20.4
2 | ТССЦ-103-0139 Приказ Минстроя России от 27.02.2015 №140/пр | Трубы стальные электросварные прямошовные со снятой фаской из стали марок БСт2кп-БСт4кп и БСт2пс-БСт4пс наружный диаметр 57 мм, толщина стенки 3,5 мм (м) ИНДЕКС К ПОЗИЦИИ(справочно): 1 СМР СМР=6,74 | 87.365 | 30.2 |  | 30.2 | 2638 |  |  | 2638
3 | ТЕР16-02-003-03 Приказ Минстроя России от 27.02.2015 №140/пр | Прокладка трубопроводов газоснабжения из стальных водогазопроводных неоцинкованных труб диаметром: 25 мм (100 м трубопровода) 4 018,03 = 4 042,01 - 0,00044 x 18 320,00 - 0,00053 x 30 040,00 ИНДЕКС К ПОЗИЦИИ(справочно): 1 СМР СМР=6,74 | 0.004 | 4084,55 432,25 | 77,75 2,82 | 3574.55 | 16 | 2 |  | 14 | 35.5465 | 0.14
4 | ТЕР13-06-003-01 Приказ Минстроя России от 27.02.2015 №140/пр | Очистка поверхности щетками (1 м2 очищаемой поверхности) ИНДЕКС К ПОЗИЦИИ(справочно): 1 СМР СМР=6,74 | 15.5212 | 11,16 11,16 |  |  | 173 | 173 |  |  | 1.035 | 16.06
5 | ТЕР13-03-002-04 Приказ Минстроя России от 27.02.2015 №140/пр | Огрунтовка металлических поверхностей за один раз: грунтовкой ГФ-021 (100 м2 окрашиваемой поверхности) ИНДЕКС К ПОЗИЦИИ(справочно): 1 СМР СМР=6,74 | 0.31042 | 352,44 90,41 | 11,67 0,14 | 250.36 | 109 | 28 | 4 | 77 | 6.7172 | 2.09
6 | ТЕР13-03-004-26 Приказ Минстроя России от 27.02.2015 №140/пр | Окраска металлических огрунтованных поверхностей: эмалью ПФ-115 (100 м2 окрашиваемой поверхности) ИНДЕКС К ПОЗИЦИИ(справочно): 1 СМР СМР=6,74 | 0.31042 | 451,87 55,57 | 7,82 0,14 | 388.48 | 140 | 17 | 2 | 121 | 4.845 | 1.5
7 | ТЕР22-03-001-05 Приказ Минстроя России от 27.02.2015 №140/пр | Установка фасонных частей стальных сварных диаметром: 100-250 мм (отводы, переходы, заглушки) (1 т фасонных частей) 17 726,43 = 31 686,43 - 1 x 13 960,00 ИНДЕКС К ПОЗИЦИИ(справочно): 1 СМР СМР=6,74 | 0.0069 | 20241,48 5704,32 | 13577,76 1937,29 | 959.4 | 140 | 39 | 94 13 | 7 | 406.87 | 2.81
8 | ТССЦ-507-4395 Приказ Минстроя России от 27.02.2015 №140/пр | Отводы стальные крутоизогнутые бесшовные приварные (ГОСТ 17375-01) 45 град., наружным диаметром 57 мм, толщиной стенки 3,0 мм (шт.) ИНДЕКС К ПОЗИЦИИ(справочно): 1 СМР СМР=6,74 | 11 | 16.47 |  | 16.47 | 181 |  |  | 181
9 | ТССЦ-507-2277 Приказ Минстроя России от 27.02.2015 №140/пр | Переходы концентрические на Ру до 16 МПа (160 кгс/см2) диаметром условного прохода 50х40 мм, наружным диаметром и толщиной стенки 57х4-45х2,5 мм (шт.) ИНДЕКС К ПОЗИЦИИ(справочно): 1 СМР СМР=6,74 | 1 | 42.5 |  | 42.5 | 43 |  |  | 43
10 | ТССЦ-507-2379 Приказ Минстроя России от 27.02.2015 №140/пр | Заглушки эллиптические на Ру 10 МПа (100 кгс/см2) из стали 20, диаметром условного прохода 32 мм, наружным диаметром 38 мм, толщиной стенки 3,0 мм (шт.) ИНДЕКС К ПОЗИЦИИ(справочно): 1 СМР СМР=6,74 | 1 | 18.6 |  | 18.6 | 19 |  |  | 19
11 | ТЕР01-02-031-04 Приказ Минстроя России от 27.02.2015 №140/пр | Бурение ям глубиной до 2 м бурильно-крановыми машинами: на автомобиле, группа грунтов 2 (100 ям) ИНДЕКС К ПОЗИЦИИ(справочно): 1 СМР СМР=6,74 | 0.17 | 2790,11 172,35 | 2617,76 267,48 |  | 474 | 29 | 445 45 |  | 17.48 | 2.97
12 | ТЕР06-01-001-13 Приказ Минстроя России от 27.02.2015 №140/пр | Устройство фундаментов-столбов: бетонных (100 м3 бетона, бутобетона и железобетона в деле) ИНДЕКС К ПОЗИЦИИ(справочно): 1 СМР СМР=6,74 | 0.0425 | 16016,39 7416,63 | 2225,24 348,39 | 6374.52 | 681 | 315 | 95 15 | 271 | 687.999 | 29.24
13 | ТССЦ-401-0025 Приказ Минстроя России от 27.02.2015 №140/пр | Бетон тяжелый, крупность заполнителя более 40 мм, класс В12,5 (М150) (м3) ИНДЕКС К ПОЗИЦИИ(справочно): 1 СМР СМР=6,74 | 4.335 | 578 |  | 578 | 2506 |  |  | 2506
14 | ТССЦпг-03-21-02-015 Приказ Минстроя России от 27.02.2015 №140/пр | Перевозка грузов автомобилями-самосвалами грузоподъемностью 10 т, работающих вне карьера, на расстояние: до 15 км II класс груза (1 т груза) ИНДЕКС К ПОЗИЦИИ(справочно): 1 СМР СМР=6,74 | 10.4125 | 22.54 | 22.54 |  | 235 |  | 235
15 | ТЕР09-03-012-12 Приказ Минстроя России от 27.02.2015 №140/пр | Монтаж опорных стоек для пролетов: до 24 м (1 т конструкций) ИНДЕКС К ПОЗИЦИИ(справочно): 1 СМР СМР=6,74 | 0.4659 | 606,13 85,94 | 344,79 41,61 | 175.4 | 282 | 40 | 161 19 | 81 | 7.5785 | 3.53
16 | ТССЦ-201-0888 Приказ Минстроя России от 27.02.2015 №140/пр | Опоры скользящие и катковые, крепежные детали, хомуты (т) ИНДЕКС К ПОЗИЦИИ(справочно): 1 СМР СМР=6,74 | 0.4659 | 12870 |  | 12870 | 5996 |  |  | 5996
17 | ТЕР13-06-003-01 Приказ Минстроя России от 27.02.2015 №140/пр | Очистка поверхности щетками (1 м2 очищаемой поверхности) ИНДЕКС К ПОЗИЦИИ(справочно): 1 СМР СМР=6,74 | 13.7783 | 11,16 11,16 |  |  | 154 | 154 |  |  | 1.035 | 14.26
18 | ТЕР13-03-002-04 Приказ Минстроя России от 27.02.2015 №140/пр | Огрунтовка металлических поверхностей за один раз: грунтовкой ГФ-021 (100 м2 окрашиваемой поверхности) ИНДЕКС К ПОЗИЦИИ(справочно): 1 СМР СМР=6,74 | 0.13778 | 352,44 90,41 | 11,67 0,14 | 250.36 | 49 | 12 | 2 | 35 | 6.7172 | 0.93
19 | ТЕР13-03-004-26 Приказ Минстроя России от 27.02.2015 №140/пр | Окраска металлических огрунтованных поверхностей: эмалью ПФ-115 (100 м2 окрашиваемой поверхности) ИНДЕКС К ПОЗИЦИИ(справочно): 1 СМР СМР=6,74 | 0.13778 | 451,87 55,57 | 7,82 0,14 | 388.48 | 62 | 8 | 1 | 53 | 4.845 | 0.67
20 | ТЕР24-01-033-03 Приказ Минстроя России от 27.02.2015 №140/пр | Установка вентилей и клапанов обратных муфтовых диаметром: до 50 мм (1 шт.) ИНДЕКС К ПОЗИЦИИ(справочно): 1 СМР СМР=6,74 | 1 | 20,27 18,2 |  | 2.07 | 20 | 18 |  | 2 | 1.587 | 1.59
21 | ТССЦ-302-1833 Приказ Минстроя России от 27.02.2015 №140/пр | Кран шаровой муфтовый 11Б27П1, диаметром 25 мм (шт.) ИНДЕКС К ПОЗИЦИИ(справочно): 1 СМР СМР=6,74 | 1 | 60.8 |  | 60.8 | 61 |  |  | 61
22 | ТЕР01-02-057-02 Приказ Минстроя России от 27.02.2015 №140/пр | Разработка грунта вручную в траншеях глубиной до 2 м без креплений с откосами, группа грунтов: 2 (100 м3 грунта) ИНДЕКС К ПОЗИЦИИ(справочно): 1 СМР СМР=6,74 | 0.012 | 1746,21 1746,21 |  |  | 21 | 21 |  |  | 177.1 | 2.13
23 | ТЕР01-02-031-02 Приказ Минстроя России от 27.02.2015 №140/пр | Бурение ям глубиной до 2 м бурильно-крановыми машинами: на тракторе, группа грунтов 2 (100 ям) ИНДЕКС К ПОЗИЦИИ(справочно): 1 СМР СМР=6,74 | 0.04 | 3342,18 257,85 | 3084,33 398,39 |  | 134 | 10 | 124 16 |  | 26.151 | 1.05
24 | ТЕРм08-02-472-01 Приказ Минстроя России от 27.02.2015 №140/пр | Заземлитель горизонтальный из стали: круглой диаметром 12 мм (100 м) ИНДЕКС К ПОЗИЦИИ(справочно): 1 СМР СМР=6,74 | 0.1 | 370,93 259,8 | 66,42 2,63 | 44.71 | 37 | 26 | 7 | 4 | 21.85 | 2.19
25 | ТССЦ-101-1889 Приказ Минстроя России от 27.02.2015 №140/пр | Сталь полосовая 40х4 мм, кипящая (т) ИНДЕКС К ПОЗИЦИИ(справочно): 1 СМР СМР=6,74 | 0.0126 | 6320 |  | 6320 | 80 |  |  | 80
26 | ТЕРм08-02-471-03 Приказ Минстроя России от 27.02.2015 №140/пр | Заземлитель вертикальный из круглой стали диаметром: 12 мм (10 шт.) ИНДЕКС К ПОЗИЦИИ(справочно): 1 СМР СМР=6,74 | 0.4 | 199,86 113,36 | 44,74 1,51 | 41.76 | 80 | 45 | 18 1 | 17 | 9.5335 | 3.81
27 | ТССЦ-101-1617 Приказ Минстроя России от 27.02.2015 №140/пр | Сталь круглая углеродистая обыкновенного качества марки ВСт3пс5-1 диаметром 12 мм (т) ИНДЕКС К ПОЗИЦИИ(справочно): 1 СМР СМР=6,74 | 0.021312 | 4670 |  | 4670 | 100 |  |  | 100
28 | ТССЦ-101-1613 Приказ Минстроя России от 27.02.2015 №140/пр | Сталь круглая углеродистая обыкновенного качества марки ВСт3пс5-1 диаметром 8 мм (т) ИНДЕКС К ПОЗИЦИИ(справочно): 1 СМР СМР=6,74 | 0.000444 | 4990 |  | 4990 | 2 |  |  | 2
29 | ТЕР01-02-061-02 Приказ Минстроя России от 27.02.2015 №140/пр | Засыпка вручную траншей, пазух котлованов и ям, группа грунтов: 2 (100 м3 грунта) ИНДЕКС К ПОЗИЦИИ(справочно): 1 СМР СМР=6,74 | 0.012 | 1059,68 1059,68 |  |  | 13 | 13 |  |  | 111.78 | 1.34
ИСПЫТАНИЯ
30 | ТЕРм39-02-001-03 Приказ Минстроя России от 27.02.2015 №140/пр | Визуальный и измерительный контроль сварных соединений трубопроводов, диаметр: до 108 мм (1 стык) ИНДЕКС К ПОЗИЦИИ(справочно): 1 СМР СМР=6,74 | 25 | 1,96 1,93 |  | 0.03 | 49 | 48 |  | 1 | 0.138 | 3.45
31 | ТЕРм39-02-012-02 Приказ Минстроя России от 27.02.2015 №140/пр | Рентгенографический контроль трубопровода через две стенки, диаметр трубопровода: 60 мм, толщина стенки до 11 мм (1 снимок) ИНДЕКС К ПОЗИЦИИ(справочно): 1 СМР СМР=6,74 | 1 | 32,53 22,54 | 2.44 | 7.55 | 33 | 23 | 2 | 8 | 1.38 | 1.38
32 | ТЕР24-02-120-02 Приказ Минстроя России от 27.02.2015 №140/пр | Очистка полости трубопровода продувкой воздухом, условный диаметр газопровода: до 100 мм (100 м трубопровода) ИНДЕКС К ПОЗИЦИИ(справочно): 1 СМР СМР=6,74 | 0.869 | 20,17 5,74 | 14,43 2,79 |  | 18 | 5 | 13 2 |  | 0.4715 | 0.41
33 | ТЕР24-02-121-02 Приказ Минстроя России от 27.02.2015 №140/пр | Монтаж инвентарного узла для очистки и испытания газопровода, условный диаметр газопровода: до 100 мм (1 узел) ИНДЕКС К ПОЗИЦИИ(справочно): 1 СМР СМР=6,74 | 1 | 211,03 74,67 | 98.22 | 38.14 | 211 | 75 | 98 | 38 | 6.141 | 6.14
34 | ТЕР24-02-122-02 Приказ Минстроя России от 27.02.2015 №140/пр | Подъем давления при испытании воздухом газопроводов низкого и среднего давления (до 0,3 МПа) условным диаметром: до 100 мм (100 м газопровода) ИНДЕКС К ПОЗИЦИИ(справочно): 1 СМР СМР=6,74 | 0.869 | 8,96 1,68 | 7,28 0,84 |  | 8 | 1 | 7 1 |  | 0.138 | 0.12
35 | ТЕР24-02-124-01 Приказ Минстроя России от 27.02.2015 №140/пр | Выдержка под давлением до 0,6 МПа при испытании на прочность и герметичность газопроводов условным диаметром: 50-300 мм (1 участок испытания газопровода) ИНДЕКС К ПОЗИЦИИ(справочно): 1 СМР СМР=6,74 | 1 | 1113,72 195,78 | 917,94 97,89 |  | 1114 | 196 | 918 98 |  | 16.1 | 16.1
Итого прямые затраты по смете в базисных ценах | [6 empty] | 17735 | 1529 | 3810 415 | 12396 |  | 134.31
Итого прямые затраты по смете с учетом коэффициентов к итогам (МДС35 пр.1 т.1 п.5. Производство строительных и других работ вблизи объектов, находящихся под высоким напряжением, в том числе в охранной зоне действующей воздушной линии электропередачи ОЗП=1,2; ЭМ=1,2; ЗПМ=1,2; ТЗ=1,2; ТЗМ=1,2 (Поз. 1-2, 7-10, 13, 20-21, 32-35, 4-6, 17-19, 11, 23, 12, 16, 14-15, 22, 29, 24-28, 30-31)) | [6 empty] | 18802 | 1834 | 4572 498 | 12396 |  | 161.17
Накладные расходы | [6 empty] | 2460
Сметная прибыль | [6 empty] | 1523
ВСЕГО по смете | [6 empty] | 153571 |  |  |  |  | 161.17
Составил: ___________________________Гоппе Н.С.
(должность, подпись, расшифровка)