## ЛСР по форме №4
ЛОКАЛЬНЫЙ СМЕТНЫЙ РАСЧЕТ № №1
(локальная смета)
на | Газопровод низкого давления от точки подключения до границы земельного участка по адресу: г. Челябинская область, г. Копейск, СНТ "Часовщик", ул. 33, уч. 8. Технологическое присоединение.
(наименование работ и затрат, наименование объекта)
Основание: 112.06.21 - ТП - ГСН
| Сметная стоимость _______________________________________________________________________________________________ |  | ___________________________58,314 |  | тыс. руб.
| строительных работ _______________________________________________________________________________________________ |  | _______________________________________________________________________________________________6,814 |  | тыс. руб.
| монтажных работ _______________________________________________________________________________________________ |  | _______________________________________________________________________________________________0,102 |  | тыс. руб.
| Средства на оплату труда _______________________________________________________________________________________________ |  | ___________________________11,878 |  | тыс. руб.
| Сметная трудоемкость _______________________________________________________________________________________________ |  | _______________________________________________________________________________________________51,9342 |  | чел.час
Составлен(а) в текущих (прогнозных) ценах по состоянию на 2 квартал 2021г.
№ пп | Шифр и номер позиции норматива | Наименование работ и затрат, единица измерения | Количество | Стоимость единицы, руб. |  | Общая стоимость, руб. |  |  | Затраты труда рабочих, чел.-ч, не занятых обслуживанием машин
|  |  |  | всего | эксплуата- ции машин | Всего | оплаты труда | эксплуата- ция машин
|  |  |  | оплаты труда | в т.ч. оплаты труда |  |  | в т.ч. оплаты труда | на единицу | всего
1 | 2 | 3 | 4 | 5 | 6 | 7 | 8 | 9 | 10 | 11
Раздел 1. ЗЕМЛЯНЫЕ РАБОТЫ
1 | ТЕР01-02-057-03 Приказ Минстроя России от 27.02.2015 №140/пр | Разработка грунта вручную в траншеях глубиной до 2 м без креплений с откосами, группа грунтов: 3 (100 м3 грунта) | 0,0756 7,56 / 100 | 2445,28 2445,28 |  | 184.86 | 184.86 |  | 248 | 18.75
2 | ТЕР23-01-001-01 Приказ Минстроя России от 27.02.2015 №140/пр | Устройство основания под трубопроводы: песчаного, h=0.1 м (10 м3 основания) | 0,054 0,54 / 10 | 1431,41 105,37 | 39,04 4,26 | 77.3 | 5.69 | 2,11 0,23 | 10.2 | 0.55
3 | ТЕР01-02-061-02 Приказ Минстроя России от 27.02.2015 №140/пр | Засыпка вручную траншей, пазух котлованов и ям, (присыпка газопровода песком вручную на h=0.2 м) на выходе из земли песком, под дорогой группа грунтов: 2 (100 м3 грунта) | 0,04 (2,5+1,5) / 100 | 921,46 921,46 |  | 36.86 | 36.86 |  | 97.2 | 3.89
4 | ТССЦ-408-0122 Приказ Минстроя России от 27.02.2015 №140/пр | Песок природный для строительных работ средний (м3) | 4,4 (2,5+1,5)*1,1 | 117 |  | 514.8
5 | ТЕР01-01-033-05 Приказ Минстроя России от 27.02.2015 №140/пр | Засыпка траншей и котлованов с перемещением грунта до 5 м бульдозерами мощностью 79 (108) кВт (л.с.), 2 группа грунтов (1000 м3 грунта) | 0,00302 3,02 / 1000 | 367.67 | 367,67 68,26 | 1.11 |  | 1,11 0,21
6 | ТЕР01-02-005-01 Приказ Минстроя России от 27.02.2015 №140/пр | Уплотнение грунта пневматическими трамбовками, группа грунтов: 1-2 (100 м3 уплотненного грунта) | 0,0702 (2,5+1,5+3,02) / 100 | 334,97 135,07 | 199,9 36,97 | 23.51 | 9.48 | 14,03 2,60 | 12.53 | 0.88
7 | ТССЦпг-01-01-01-039 Приказ Минстроя России от 27.02.2015 №140/пр | Погрузочные работы при автомобильных перевозках: грунта растительного слоя (земля, перегной) (1 т груза) | 7,945 4,54*1,75 | 4.98 | 4.98 | 39.57 |  | 39.57
8 | ТЕР01-01-016-02 Приказ Минстроя России от 27.02.2015 №140/пр | Работа на отвале, группа грунтов: 2-3 (1000 м3 грунта) | 0,00454 4,54 / 1000 | 398,5 35,99 | 357,63 64,83 | 1.8 | 0.16 | 1,62 0,29 | 3.65 | 0.02
9 | ТССЦпг-03-21-01-040 Приказ Минстроя России от 27.02.2015 №140/пр | Перевозка грузов автомобилями-самосвалами грузоподъемностью 10 т, работающих вне карьера, на расстояние: до 40 км I класс груза (1 т груза) | 7,945 4,54*1,75 | 28.91 | 28.91 | 229.69 |  | 229.69
10 | ТЕР01-02-066-02 Приказ Минстроя России от 27.02.2015 №140/пр | Крепление инвентарными щитами стенок котлованов шириной до 2 м в грунтах: устойчивых (100 м2 креплений) | 0,104 10,4 / 100 | 405,3 217,76 | 83,26 4,74 | 42.16 | 22.65 | 8,66 0,49 | 20.2 | 2.1
11 | ТССЦ-203-0511 Приказ Минстроя России от 27.02.2015 №140/пр | Щиты из досок толщиной 25 мм (м2) | 0,49896 2,4948*0,2 | 66 |  | 32.93
Устройство зумпфа для откачки воды 1 шт.
12 | ТЕР01-01-009-15 Приказ Минстроя России от 27.02.2015 №140/пр | Разработка грунта в траншеях экскаватором «обратная лопата» с ковшом вместимостью 0,5 (0,5-0,63) м3, в отвал группа грунтов: 3 (1000 м3 грунта) | 0,0068 6,8 / 1000 | 4866.54 | 4866,54 645,52 | 33.09 |  | 33,09 4,39
13 | ТЕР22-01-011-14 Приказ Минстроя России от 27.02.2015 №140/пр | Укладка стальных водопроводных труб с гидравлическим испытанием диаметром: 800 мм (1 км трубопровода) 35 884,48 = 84 852,52 - 90,49 x 31,16 - 55,1 x 3,24 - 65 x 9,04 - 13,64 x 121,91 - 295,01 x 112,26 - 11,83 x 36,97 - 132 x 1,86 - 0,1 x 10 580,00 - 0,23 x 11 520,00 - 0,18 x 15 520,00 - 0,29 x 996,00 - 1006 x 3,11 | 0,0016 1.6/1000 | 35884,48 18587,8 | 17296,68 1348,75 | 57.41 | 29.74 | 27,67 2,16 | 1420 | 2.27
14 | ТССЦ-103-0241 Приказ Минстроя России от 27.02.2015 №140/пр | Трубы стальные электросварные прямошовные и спирально-шовные группы А и Б с сопротивлением по разрыву 38 кгс/мм2, наружный диаметр 720 мм, толщина стенки 5 мм (м) | 1.6 | 647 |  | 1035.2
15 | ТЕР23-01-001-02 Приказ Минстроя России от 27.02.2015 №140/пр | Обсыпка трубы щебнем (10 м3 основания) 162,26 = 1 724,76 - 12,5 x 125,00 | 0,04 0,4 / 10 | 162,26 105,37 | 56,89 6,2 | 6.49 | 4.21 | 2,28 0,25 | 10.2 | 0.41
16 | ТССЦ-408-0004 Приказ Минстроя России от 27.02.2015 №140/пр | Щебень из природного камня для строительных работ марка 1400, фракция 40-70 мм (м3) | 0,44 0,4*1.1 | 127 |  | 55.88
17 | ТЕР01-02-068-01 Приказ Минстроя России от 27.02.2015 №140/пр | Водоотлив: из траншей (100 м3 мокрого грунта) | 0,04 4 / 100 | 2067.95 | 2067.95 | 82.72 |  | 82.72
18 | ТЕР01-01-033-05 Приказ Минстроя России от 27.02.2015 №140/пр | Засыпка траншей и котлованов с перемещением грунта до 5 м бульдозерами мощностью: 79 кВт (108 л.с.), группа грунтов 2 (1000 м3 грунта) | 0,0068 6,8 / 1000 | 367.67 | 367,67 68,26 | 2.5 |  | 2,5 0,46
19 | ТЕР01-02-066-01 Приказ Минстроя России от 27.02.2015 №140/пр | Крепление инвентарными щитами стенок траншей шириной до 2 м в грунтах: неустойчивых и мокрых (100 м2 креплений) | 0,0558 5,58 / 100 | 467,82 280,28 | 83,26 4,74 | 26.11 | 15.64 | 4,65 0,26 | 26 | 1.45
20 | ТССЦ-203-0511 Приказ Минстроя России от 27.02.2015 №140/пр | Щиты из досок толщиной 25 мм (м2) | 0,24552 1,2276*0,2 | 66 |  | 16.2
Установка водопропускной трубы ф 100 мм
21 | ТЕР23-04-005-01 Приказ Минстроя России от 27.02.2015 №140/пр | Укладка (инвентарных трубопроводов) - на иловых площадках труб хризотилцементных дренажных диаметром: 100 мм (100 м трубопровода) 134,15 = 1 741,57 - 4,7 x 1,00 - 100,8 x 15,90 | 0,04 4 / 100 | 134,15 134,15 |  | 5.37 | 5.37 |  | 11.83 | 0.47
22 | ТЕР23-04-005-01 Приказ Минстроя России от 27.02.2015 №140/пр | Демонтаж (инвентарных трубопроводов) - на иловых площадках труб хризотилцементных дренажных диаметром: 100 мм (100 м трубопровода) 134,15 = 1 741,57 - 4,7 x 1,00 - 100,8 x 15,90 | 0,04 4 / 100 | 134,15 134,15 |  | 3.22 | 3.22 |  | 11.83 | 0.28
Возврат стоимости стальной трубы ф 800 мм 1 шт
23 | ТЕР22-01-011-14 Приказ Минстроя России от 27.02.2015 №140/пр | Демонтаж стальных водопроводных труб диаметром 800 мм (1 км трубопровода) 35 884,48 = 84 852,52 - 90,49 x 31,16 - 55,1 x 3,24 - 65 x 9,04 - 13,64 x 121,91 - 295,01 x 112,26 - 11,83 x 36,97 - 132 x 1,86 - 0,1 x 10 580,00 - 0,23 x 11 520,00 - 0,18 x 15 520,00 - 0,29 x 996,00 - 1006 x 3,11 | 0,0016 1,6/1000 | 35884,48 18587,8 | 17296,68 1348,75 | 34.44 | 17.84 | 16,6 0,78 | 1420 | 1.36
24 | ТССЦ-103-0241 Приказ Минстроя России от 27.02.2015 №140/пр | Трубы стальные электросварные прямошовные и спирально-шовные группы А и Б с сопротивлением по разрыву 38 кгс/мм2, наружный диаметр 720 мм, толщина стенки 5 мм (м) | -1,44 -1,6*0.9 | 647 |  | -931.68
Раздел 2. ПРОКЛАДКА ПЭ УЧАСТКОВ ГАЗОПРОВОДА
Установка ЦВПС-Г
25 | ТЕР24-02-005-02 Приказ Минстроя России от 27.02.2015 №140/пр | Установка отвода на газопроводе из полиэтиленовых труб в горизонтальной плоскости, диаметр отвода: 63 мм (1 отвод) | 1 | 212,58 16,54 | 15.14 | 212.58 | 16.54 | 15.14 | 1.18 | 1.18
26 | Прайс АИР-ГАЗ | ЦВПС-ГД 63х57 ПЭ100 (шт) МАТ=5254/4,29/1.2*1.05 | 1 | 1071,62 5254/4,29/1.2*1.05 |  | 1071.62
Прокладка газопровода ПЭ63х5.8 мм в траншее
27 | ТЕР24-02-031-01 Приказ Минстроя России от 27.02.2015 №140/пр | Укладка газопроводов из полиэтиленовых труб в траншею со стационарно установленного барабана, диаметр газопровода: 63 мм (100 м укладки) 147,30 = 152,57 - 0,02 x 263,62 | 0,008 0,8 / 100 | 147,3 76,72 | 70.58 | 1.17 | 0.61 | 0.56 | 5.7 | 0.05
28 | ТССЦ-507-3726 Приказ Минстроя России от 27.02.2015 №140/пр | Труба напорная из полиэтилена PE 100 для газопроводов ПЭ100 SDR11, размером 63х5,8 мм (ГОСТ Р 50838-95) (м) | 0,816 0,8*1,02 | 32.47 |  | 26.5
29 | ТЕРм10-06-048-05 Приказ Минстроя России от 27.02.2015 №140/пр | Укладка сигнальной ленты "Газ" (применительно - п. 1.10.98 в т.ч. к ТЕРм 10). Прокладка волоконно-оптических кабелей в траншее (1 км кабеля) | 0,0013 1,3/1000 | 1667,37 292,56 | 1368,96 136,87 | 0.65 | 0.11 | 0,53 0,05 | 23 | 0.01
30 | ТССЦ-507-3538 Приказ Минстроя России от 27.02.2015 №140/пр | Лента сигнальная "Газ" ЛСГ 200 (м) | 1.3 | 0.3 |  | 0.39
31 | ТЕР24-02-005-02 Приказ Минстроя России от 27.02.2015 №140/пр | Установка заглушки, диаметр 63м 1 шт. на врезку (1 отвод) | 1 | 212,58 16,54 | 15.14 | 212.58 | 16.54 | 15.14 | 1.18 | 1.18
32 | ТССЦ-507-0722 Приказ Минстроя России от 27.02.2015 №140/пр | Заглушка полиэтиленовая с удлиненным хвостовиком SDR 11, диаметр 63 мм (ТУ2248-001-18425183-01) (шт.) | 1 | 26.36 |  | 26.36
Устройство футляра ф89х3,5мм на выходе газопровода ф57х3,0мм из земли, 1 шт
33 | ТЕР22-01-011-03 Приказ Минстроя России от 27.02.2015 №140/пр | Укладка стальных водопроводных труб с гидравлическим испытанием диаметром: 100 мм (1 км трубопровода) | 0,0008 0,8/1000 | 9108,28 4620,77 | 3798,6 644,89 | 7.29 | 3.7 | 3,04 0,52 | 353 | 0.28
34 | ТССЦ-103-0154 Приказ Минстроя России от 27.02.2015 №140/пр | Трубы стальные электросварные прямошовные со снятой фаской из стали марок БСт2кп-БСт4кп и БСт2пс-БСт4пс наружный диаметр 89 мм, толщина стенки 3,5 мм (м) | 0.8 | 48.2 |  | 38.56
35 | ТЕР22-05-003-01 Приказ Минстроя России от 27.02.2015 №140/пр | Протаскивание в футляр стальных труб диаметром: 100 мм (100 м трубы, уложенной в футляр) | 0,008 0,8 / 100 | 2182,55 1026,3 | 45.19 | 17.46 | 8.21 | 0.36 | 84.4 | 0.68
36 | ТЕР24-02-021-01 Приказ Минстроя России от 27.02.2015 №140/пр | Изоляция комбинированным мастично-ленточным материалом типа ленты «Лиам» сварных стыков газопроводов условным диаметром: 50-200 мм (1 м2) | 0,224 0,28*0,8 | 292,24 23,4 | 88,16 14,3 | 65.46 | 5.24 | 19,75 3,20 | 2.04 | 0.46
37 | ТЕР22-05-004-01 Приказ Минстроя России от 27.02.2015 №140/пр | Заделка битумом и прядью концов футляра диаметром: 400 мм (1 футляр) | 1 | 249,81 32,77 | 57.48 | 57.46 | 7.54 | 13.22 | 2.89 | 0.66
Раздел 3. ПРОКЛАДКА СТАЛЬНОГО УЧАСТКА ГАЗОПРОВОДА НИЗКОГО ДАВЛЕНИЯ Ф57х3.5 мм, DN32
Надземный стальной газопровод
38 | ТЕР24-02-041-01 Приказ Минстроя России от 27.02.2015 №140/пр | Надземная прокладка стальных газопроводов на металлических опорах, условный диаметр газопровода: 50 мм (100 м газопровода) 2 012,34 = 2 025,21 - 0,001 x 12 870,00 | 0,005 0,5 / 100 | 2012,34 232,58 | 1591,9 205,71 | 10.06 | 1.16 | 7,96 1,03 | 20.51 | 0.1
39 | ТССЦ-103-0016 Приказ Минстроя России от 27.02.2015 №140/пр | Трубы стальные сварные водогазопроводные с резьбой черные обыкновенные (неоцинкованные), диаметр условного прохода 32 мм, толщина стенки 3,2 мм (м) | 0,505 0,5*1,01 | 22.8 |  | 11.51
40 | ТЕР13-03-002-04 Приказ Минстроя России от 27.02.2015 №140/пр | Огрунтовка металлических поверхностей грунтовкой ГФ-021 (100 м2 окрашиваемой поверхности) | 0,00191 (0,13*0,5+0,18*0,7) * 0,01 | 331,98 71,47 | 10,15 0,12 | 0.65 | 0.15 | 0.02 | 5.31 | 0.01
41 | ТЕР13-03-004-26 Приказ Минстроя России от 27.02.2015 №140/пр | Окраска металлических огрунтованных поверхностей: эмалью ПФ-115 (100 м2 окрашиваемой поверхности) | 0,00191 (0,13*0,5+0,18*0,7) * 0,01 | 439,21 43,93 | 6,8 0,12 | 0.84 | 0.09 | 0.01 | 3.83 | 0.01
42 | ТЕРм12-10-001-01 Приказ Минстроя России от 27.02.2015 №140/пр | Бобышки, штуцеры на условное давление: до 10 МПа (100 шт.) | 0,01 1 / 100 | 3659,44 795,26 | 430.27 | 36.59 | 7.95 | 4.3 | 65.4 | 0.65
43 | ТЕР22-03-001-05 Приказ Минстроя России от 27.02.2015 №140/пр | Установка фасонных частей стальных сварных диаметром: 100-250 мм (переход 57х32, заглушка 32) (1 т фасонных частей) | 0,0004 (0,2*2) * 0,001 | 31686,43 4960,28 | 11806,75 1684,6 | 12.67 | 1.98 | 4,72 0,67 | 353.8 | 0.14
Раздел 4. ИСПЫТАНИЯ ГАЗОПРОВОДА НИЗКОГО ДАВЛЕНИЯ
44 | ТЕРм13-10-024-01 Приказ Минстроя России от 27.02.2015 №140/пр | Изготовление образцов для испытания сварных соединений трубопроводов на разрыв (статическое растяжение), толщина стенки: до 6 мм (1 образец) | 1 | 25 11,19 | 13,59 6,87 | 25 | 11.19 | 13,59 6,87 | 0.93 | 0.93
45 | Прайс АО "Челябинскгоргаз" | Проверка качества изоляции прибором АНПИ (10 п.м.) ОЗП=482,80/17,61 | 0,36 3,6/10 | 27,42 27,42 482,80/17,61 |  | 9.87 | 9.87
46 | УГХ-4-2-4 | Внешний осмотр качества изоляции газопровода после опускания его в траншею (10 м) | 0,36 3,6 / 10 | 33,43 7,75 |  | 2.79 | 2.79 |  | 0.4 | 0.14
47 | ТЕР24-02-121-01 Приказ Минстроя России от 27.02.2015 №140/пр | Монтаж инвентарного узла из стальных труб для очистки и испытания газопровода, условный диаметр газопровода до 50мм (1 узел) | 1 | 108,63 37,94 | 52.17 | 108.63 | 37.94 | 52.17 | 3.12 | 3.12
48 | ТЕР24-02-120-01 Приказ Минстроя России от 27.02.2015 №140/пр | Очистка полости трубопровода продувкой воздухом, условный диаметр газопровода: до 50 мм (100 м трубопровода) | 0,054 5,4 / 100 | 17,54 4,99 | 12,55 2,43 | 0.95 | 0.27 | 0,68 0,13 | 0.41 | 0.02
49 | ТЕР24-02-122-01 Приказ Минстроя России от 27.02.2015 №140/пр | Подъем давления при испытании воздухом газопроводов низкого и среднего давления (до 0,3 МПа) условным диаметром: до 50 мм (100 м газопровода) | 0,054 5,4 / 100 | 6,04 0,97 | 5,07 0,49 | 0.32 | 0.05 | 0,27 0,03 | 0.08
50 | ТЕР24-02-124-01 Приказ Минстроя России от 27.02.2015 №140/пр | Выдержка под давлением до 0,6 МПа при испытании на прочность и герметичность газопроводов условным диаметром: 50-300 мм (1 участок испытания газопровода) | 1 | 968,45 170,24 | 798,21 85,12 | 484.23 | 85.12 | 399,11 42,56 | 14 | 7
51 | ТЕРм39-02-001-02 Приказ Минстроя России от 27.02.2015 №140/пр | Визуальный и измерительный контроль сварных соединений трубопроводов, диаметр: до 60 мм (1 стык) | 6 | 1,43 1,4 |  | 8.58 | 8.4 |  | 0.1 | 0.6
Раздел 5. БЛАГОУСТРОЙСТВО
Снятие и восстановление щебенистого покрытия улиц, s=8м2
52 | ТЕР27-03-008-03 Приказ Минстроя России от 27.02.2015 №140/пр | Разборка покрытий и оснований: черных щебеночных (100 м3 конструкций) | 0,0064 (8*0,08) / 100 | 872,77 172,25 | 700,52 95,03 | 5.58 | 1.1 | 4,48 0,61 | 17.47 | 0.11
53 | ТЕР27-03-008-02 Приказ Минстроя России от 27.02.2015 №140/пр | Разборка покрытий и оснований: щебеночных (100 м3 конструкций) | 0,04 (8*0,5) / 100 | 601,35 130,35 | 471 60,83 | 24.05 | 5.21 | 18,84 2,43 | 13.22 | 0.53
54 | ТЕР27-04-001-02 Приказ Минстроя России от 27.02.2015 №140/пр | Возвращение щебеночного покрытия. - Устройство подстилающих и выравнивающих слоев оснований: из песчано-гравийной смеси, дресвы (100 м3 материала основания (в плотном теле)) | 0,012 (8*0,15) / 100 | 2674,67 159,4 | 2493,5 227,33 | 32.09 | 1.91 | 29,92 2,73 | 15.72 | 0.19
55 | ТССЦ-408-0200 Приказ Минстроя России от 27.02.2015 №140/пр | Смесь песчано-гравийная природная (м3) | 1,464 8*0.15*1.22 | 116 |  | 169.82
56 | ТЕР27-04-001-04 Приказ Минстроя России от 27.02.2015 №140/пр | Устройство подстилающих и выравнивающих слоев оснований: из щебня (100 м3 материала основания (в плотном теле)) | 0,016 (8*0.2) / 100 | 3905,55 247,46 | 3636,32 337,22 | 62.49 | 3.96 | 58,18 5,40 | 24.19 | 0.39
57 | ТССЦ-408-0004 Приказ Минстроя России от 27.02.2015 №140/пр | Щебень из природного камня для строительных работ марка 1400, фракция 40-70 мм (м3) | 2,016 8*0.2*1.26 | 127 |  | 256.03
58 | ТЕР27-04-005-01 Приказ Минстроя России от 27.02.2015 №140/пр | Устройство оснований толщиной 15 см из щебня фракции 40-70 мм при укатке каменных материалов с пределом прочности на сжатие свыше 98,1 МПа (1000 кгс/см2): однослойных (1000 м2 основания) | 0,008 8 / 1000 | 31936,21 385,21 | 5678,7 793,73 | 255.49 | 3.08 | 45,43 6,35 | 37.29 | 0.3
59 | ТЕР27-04-008-01 Приказ Минстроя России от 27.02.2015 №140/пр | Добавлять к расценкам таблиц 27-04-005, 27-04-006, 27-04-007 на 1000 м2 основания при использовании однослойных и верхнего слоя двухслойных оснований под движение транспорта до полного окончания работ (1000 м2 основания) | 0,008 8 / 1000 | 2016,28 190,9 | 515,38 59,81 | 16.13 | 1.53 | 4,12 0,48 | 18.48 | 0.15
60 | ТЕР27-06-018-01 Приказ Минстроя России от 27.02.2015 №140/пр | Устройство покрытия из черного щебня толщиной 8 см с плотностью каменных материалов: 2,5-2,9 т/м3 (1000 м2) 83 566,64 = 62 564,12 + (75,56 - 56,66) x 11,61 + (16,67 - 12,31) x 125,65 + (6,67 - 4,86) x 233,03 + (6,67 - 4,98) x 202,80 + (1,11 - 0,6) x 87,85 + (0,01108 - 0,006) x 10 190,00 + (0,03333 - 0,021) x 3 030,00 + (0,2 - 0,15) x 996,00 + (10,66667 - 8) x 529,00 + (14,66667 - 11) x 440,00 + (156 - 117) x 417,00 | 0,008 8 / 1000 | 83566,64 877,25 | 5109,47 531,71 | 668.54 | 7.02 | 40,88 4,25 | 75.56 | 0.6
61 | ТССЦпг-01-01-01-034 Приказ Минстроя России от 27.02.2015 №140/пр | Погрузочные работы при автомобильных перевозках: щебня (выгрузка учитывает затраты на штабелирование) (1 т груза) | 5,8464 8*0.58*1.26 | 4.12 | 4.12 | 24.09 |  | 24.09
62 | ТССЦпг-03-21-01-040 Приказ Минстроя России от 27.02.2015 №140/пр | Перевозка грузов автомобилями-самосвалами грузоподъемностью 10 т, работающих вне карьера, на расстояние: до 40 км I класс груза (1 т груза) | 5,8464 8*0.58*1.26 | 28.91 | 28.91 | 169.02 |  | 169.02
ВСЕГО по смете
Итого прямые затраты (справочно) | [5 empty] | 37702
Строительные работы | [5 empty] | 57019
Монтажные работы | [5 empty] | 1295
Итого ФОТ (справочно) | [5 empty] | 11878
Итого накладные расходы (справочно) | [5 empty] | 12550
Итого сметная прибыль (справочно) | [5 empty] | 8062
ВСЕГО по смете | [5 empty] | 58314 |  |  |  | 51.9342