## ЛСР по форме №4 с мат. и обор.
СОГЛАСОВАНО: | [10 empty] | УТВЕРЖДАЮ:
______________ | [10 empty] | ______________
" _____ " ________________ 2020 г. | [10 empty] | "______ " _______________2020 г.
"Газопровод низкого давления от точки врезки до границ земельного участка собственника по адресу: Челябинская обл., д.Шигаево,ул. Спутника д. 4А. Технологическое присоединение"
(наименование стройки)
ЛОКАЛЬНЫЙ СМЕТНЫЙ РАСЧЕТ
(локальная смета)
"Газопровод низкого давления от точки врезки до границ земельного участка собственника по адресу: Челябинская обл., д.Шигаево, ул. Спутника д. 4А. Технологическое присоединение"
(наименование работ и затрат, наименование объекта)
Основание: проект 3211-20-ТП-ГСН.С
| Сметная стоимость _______________________________________________________________________________________________ |  | ___________________________134.597 |  | тыс. руб.
| строительных работ _______________________________________________________________________________________________ |  | _______________________________________________________________________________________________133.390 |  | тыс. руб.
| монтажных работ _______________________________________________________________________________________________ |  | _______________________________________________________________________________________________1.207 |  | тыс. руб.
| Средства на оплату труда _______________________________________________________________________________________________ |  | ___________________________2.057 |  | тыс. руб.
| Сметная трудоемкость _______________________________________________________________________________________________ |  | _______________________________________________________________________________________________150.72 |  | чел.час
Составлен(а) в текущих (прогнозных) ценах по состоянию на 2 квартал 2020г.
№ пп | Шифр и номер позиции норматива | Наименование работ и затрат, единица измерения | Количество | Стоимость единицы, руб. |  |  | Общая стоимость, руб. |  |  |  |  | Затраты труда рабочих, чел.-ч, не занятых обслуживанием машин |  | Общая масса оборудо-вания, т
|  |  |  | всего | эксплуатации машин | мате-риалы | обору-дования | Всего | оплаты труда | эксплуатации машин | мате-риалы
|  |  |  | оплаты труда | в т.ч. оплаты труда |  |  |  |  | в т.ч. оплаты труда |  | на единицу | всего
1 | 2 | 3 | 4 | 5 | 6 | 7 | 8 | 9 | 10 | 11 | 12 | 13 | 14 | 15
Раздел 1. НАДЗЕМНЫЙ ГАЗОПРОВОД
1 | ТЕР16-02-003-03 Приказ Минстроя России от 27.02.2015 №140/пр | Прокладка трубопроводов газоснабжения из стальных водогазопроводных неоцинкованных труб диаметром: 25 мм (100 м трубопровода) 4 018.03 = 4 042.01 - 0.00044 x 18 320.00 - 0.00053 x 30 040.00 ИНДЕКС К ПОЗИЦИИ(справочно): 1 СМР СМР=6.32 | 0.015 1,5/100 | 4018.03 375.87 | 67.61 2.45 | 3574.55 |  | 60 | 6 | 1 | 53 | 30.91 | 0.46
2 | ТЕР13-06-003-01 Приказ Минстроя России от 27.02.2015 №140/пр | Очистка поверхности щетками (1 м2 очищаемой поверхности) ИНДЕКС К ПОЗИЦИИ(справочно): 1 СМР СМР=6.32 | 0.16014 1,5*3,14*0,034 | 9.7 9.7 |  |  |  | 2 | 2 |  |  | 0.9 | 0.14
3 | ТЕР13-03-002-04 Приказ Минстроя России от 27.02.2015 №140/пр | Огрунтовка металлических поверхностей за один раз: грунтовкой ГФ-021 (100 м2 окрашиваемой поверхности) ИНДЕКС К ПОЗИЦИИ(справочно): 1 СМР СМР=6.32 | 0.003203 1,5*3,14*0,034*2/100 | 331.98 71.47 | 10.15 0.12 | 250.36 |  | 1 |  |  | 1 | 5.31 | 0.02
4 | ТЕР13-03-004-26 Приказ Минстроя России от 27.02.2015 №140/пр | Окраска металлических огрунтованных поверхностей: эмалью ПФ-115 (100 м2 окрашиваемой поверхности) ИНДЕКС К ПОЗИЦИИ(справочно): 1 СМР СМР=6.32 | 0.003203 1,5*3,14*0,034*2/100 | 439.21 43.93 | 6.8 0.12 | 388.48 |  | 1 |  |  | 1 | 3.83 | 0.01
5 | ТЕР22-03-001-05 Приказ Минстроя России от 27.02.2015 №140/пр | Установка фасонных частей стальных сварных диаметром: 100-250 мм (отводы, переходы, заглушки) (1 т фасонных частей) 17 726.43 = 31 686.43 - 1 x 13 960.00 ИНДЕКС К ПОЗИЦИИ(справочно): 1 СМР СМР=6.32 | 0.0003 (0,1+0,2)/1000 | 17726.43 4960.28 | 11806.75 1684.6 | 959.4 |  | 5 | 1 | 4 1 |  | 353.8 | 0.11
6 | ТССЦ-507-2379 Приказ Минстроя России от 27.02.2015 №140/пр | Заглушки эллиптические на Ру 10 МПа (100 кгс/см2) из стали 20, диаметром условного прохода 32 мм, наружным диаметром 38 мм, толщиной стенки 3,0 мм (шт.) ИНДЕКС К ПОЗИЦИИ(справочно): 1 СМР СМР=6.32 | 1 | 18.6 |  | 18.6 |  | 19 |  |  | 19
7 | ТССЦ-507-2277 Приказ Минстроя России от 27.02.2015 №140/пр | Переходы концентрические на Ру до 16 МПа (160 кгс/см2) диаметром условного прохода 50х40 мм, наружным диаметром и толщиной стенки 57х4-45х2,5 мм (шт.) ИНДЕКС К ПОЗИЦИИ(справочно): 1 СМР СМР=6.32 | 1 | 42.5 |  | 42.5 |  | 43 |  |  | 43
8 | ТЕРм12-10-001-01 Приказ Минстроя России от 27.02.2015 №140/пр | Бобышки, штуцеры на условное давление: до 10 МПа (100 шт.) ИНДЕКС К ПОЗИЦИИ(справочно): 1 СМР СМР=6.32 | 0.01 1/100 | 3659.44 795.26 | 430.27 | 2433.91 |  | 37 | 8 | 4 | 25 | 65.4 | 0.65
9 | ТЕР24-01-033-03 Приказ Минстроя России от 27.02.2015 №140/пр | Установка вентилей и клапанов обратных муфтовых диаметром: до 50 мм (1 шт.) ИНДЕКС К ПОЗИЦИИ(справочно): 1 СМР СМР=6.32 | 1 | 17.9 15.83 |  | 2.07 |  | 18 | 16 |  | 2 | 1.38 | 1.38
10 | ТССЦ-302-1833 Приказ Минстроя России от 27.02.2015 №140/пр | Кран шаровой муфтовый 11Б27П1, диаметром 25 мм (шт.) ИНДЕКС К ПОЗИЦИИ(справочно): 1 СМР СМР=6.32 | 1 | 60.8 |  | 60.8 |  | 61 |  |  | 61
11 | ТЕР22-03-014-01 Приказ Минстроя России от 27.02.2015 №140/пр | Приварка фланцев к стальным трубопроводам диаметром: 50 мм (1 фланец) ИНДЕКС К ПОЗИЦИИ(справочно): 1 СМР СМР=6.32 | 2 | 78.21 5.19 | 28.07 4.08 | 44.95 |  | 156 | 10 | 56 8 | 90 | 0.37 | 0.74
12 | прайс Приказ Минстроя России от 27.02.2015 №140/пр | Соединения изолирующие под приварку ИС34 (компл.) МАТ=1025/1,2*1,05/6,32 ИНДЕКС К ПОЗИЦИИ(справочно): 1 СМР СМР=6.32 | 1 | 141.91 1025/1,2*1,05/6,32 |  | 141.91 1025/1,2*1,05/6,32 |  | 142 |  |  | 142
ЗЕМЛЯНЫЕ РАБОТЫ
13 | ТЕР01-01-004-06 Приказ Минстроя России от 27.02.2015 №140/пр | Разработка грунта в отвал экскаваторами «драглайн» или «обратная лопата» с ковшом вместимостью: 0,25 м3, группа грунтов 3 (1000 м3 грунта) ИНДЕКС К ПОЗИЦИИ(справочно): 1 СМР СМР=6.32 | 0.1221 122,1/1000 | 7121.09 174.52 | 6946.57 1138.14 |  |  | 869 | 21 | 848 139 |  | 17.7 | 2.16
14 | ТЕР01-02-057-03 Приказ Минстроя России от 27.02.2015 №140/пр | Разработка грунта вручную в траншеях глубиной до 2 м без креплений с откосами, группа грунтов: 3 (100 м3 грунта) ИНДЕКС К ПОЗИЦИИ(справочно): 1 СМР СМР=6.32 | 0.101 10,1/100 | 2445.28 2445.28 |  |  |  | 247 | 247 |  |  | 248 | 25.05
15 | ТЕР23-01-001-01 Приказ Минстроя России от 27.02.2015 №140/пр | Устройство основания под трубопроводы: песчаного, присыпка газопровода песком и засыпка на всю глубину (10 м3 основания) ИНДЕКС К ПОЗИЦИИ(справочно): 1 СМР СМР=6.32 | 3.67 36,7/10 | 1431.41 105.37 | 39.04 4.26 | 1287 |  | 5253 | 387 | 143 16 | 4723 | 10.2 | 37.43
16 | ТЕР01-01-033-05 Приказ Минстроя России от 27.02.2015 №140/пр | Засыпка траншей и котлованов с перемещением грунта до 5 м бульдозерами мощностью: 79 кВт (108 л.с.), группа грунтов 2 (1000 м3 грунта) ИНДЕКС К ПОЗИЦИИ(справочно): 1 СМР СМР=6.32 | 0.0955 95,5/1000 | 367.67 | 367.67 68.26 |  |  | 35 |  | 35 7
17 | ТЕР01-02-005-01 Приказ Минстроя России от 27.02.2015 №140/пр | Уплотнение грунта пневматическими трамбовками, группа грунтов: 1-2 (100 м3 уплотненного грунта) ИНДЕКС К ПОЗИЦИИ(справочно): 1 СМР СМР=6.32 | 0.955 95,5/100 | 334.97 135.07 | 199.9 36.97 |  |  | 320 | 129 | 191 35 |  | 12.53 | 11.97
18 | ТЕР01-01-036-02 Приказ Минстроя России от 27.02.2015 №140/пр | Планировка площадей бульдозерами мощностью: 79 кВт (108 л.с.) (1000 м2 спланированной поверхности за 1 проход бульдозера) ИНДЕКС К ПОЗИЦИИ(справочно): 1 СМР СМР=6.32 | 0.2672 66,8*4/1000 | 21.99 | 21.99 4.08 |  |  | 6 |  | 6 1
19 | ТССЦпг-01-01-01-035 Приказ Минстроя России от 27.02.2015 №140/пр | Погрузочные работы при автомобильных перевозках: глины (1 т груза) ИНДЕКС К ПОЗИЦИИ(справочно): 1 СМР СМР=6.32 | 74.501 36,7*2.03 | 4.63 | 4.63 |  |  | 345 |  | 345
20 | ТССЦпг-03-21-02-015 Приказ Минстроя России от 27.02.2015 №140/пр | Перевозка грузов автомобилями-самосвалами грузоподъемностью 10 т, работающих вне карьера, на расстояние: до 15 км II класс груза (1 т груза) ИНДЕКС К ПОЗИЦИИ(справочно): 1 СМР СМР=6.32 | 74.501 36,7*2.03 | 19.6 | 19.6 |  |  | 1460 |  | 1460
21 | ТЕР01-01-016-02 Приказ Минстроя России от 27.02.2015 №140/пр | Работа на отвале, группа грунтов: 2-3 (1000 м3 грунта) ИНДЕКС К ПОЗИЦИИ(справочно): 1 СМР СМР=6.32 | 0.0367 36,7/1000 | 398.5 35.99 | 357.63 64.83 | 4.88 |  | 15 | 1 | 13 2 | 1 | 3.65 | 0.13
УКЛАДКА ПОДЗЕМНОГО ГАЗОПРОВОДА
22 | ТЕР24-02-030-01 Приказ Минстроя России от 27.02.2015 №140/пр | Укладка в траншею изолированных стальных газопроводов условным диаметром: до 50 мм (100 м трубопровода) 1 151.80 = 6 306.84 - 101 x 51.04 ИНДЕКС К ПОЗИЦИИ(справочно): 1 СМР СМР=6.32 | 0.01 1/100 | 1151.8 227.93 | 919.84 102.06 | 4.03 |  | 12 | 2 | 9 1 | 1 | 20.1 | 0.2
23 | ТССЦ-103-0139 Приказ Минстроя России от 27.02.2015 №140/пр | Трубы стальные электросварные прямошовные со снятой фаской из стали марок БСт2кп-БСт4кп и БСт2пс-БСт4пс наружный диаметр 57 мм, толщина стенки 3,5 мм (м) ИНДЕКС К ПОЗИЦИИ(справочно): 1 СМР СМР=6.32 | 1.01 1*1,01 | 30.2 |  | 30.2 |  | 31 |  |  | 31
24 | ТЕР22-02-010-01 Приказ Минстроя России от 27.02.2015 №140/пр | Нанесение весьма усиленной антикоррозионной изоляции из полимерных липких лент на стальные трубопроводы диаметром: 50 мм (1 км трубопровода) 4 237.14 = 16 033.54 - 766 x 15.40 ИНДЕКС К ПОЗИЦИИ(справочно): 1 СМР СМР=6.32 | 0.001 1/1000 | 4237.14 2414.18 | 751.17 72.96 | 1071.79 |  | 4 | 2 | 1 | 1 | 200.68 | 0.2
25 | ТССЦ-101-2489 Приказ Минстроя России от 27.02.2015 №140/пр | Лента поливинилхлоридная липкая толщиной 0,4 мм (м2) ИНДЕКС К ПОЗИЦИИ(справочно): 1 СМР СМР=6.32 | 0.22 | 15.4 |  | 15.4 |  | 3 |  |  | 3
26 | ТЕР24-02-034-01 Приказ Минстроя России от 27.02.2015 №140/пр | Укладка газопроводов из одиночных полиэтиленовых труб в траншею, диаметр газопровода: до 110 мм (100 м газопровода) ИНДЕКС К ПОЗИЦИИ(справочно): 1 СМР СМР=6.32 | 0.658 65,8/100 | 11.42 11.42 |  |  |  | 8 | 8 |  |  | 1.02 | 0.67
27 | ТССЦ-507-3726 Приказ Минстроя России от 27.02.2015 №140/пр | Труба напорная из полиэтилена PE 100 для газопроводов ПЭ100 SDR11, размером 63х5,8 мм (ГОСТ Р 50838-95) (м) ИНДЕКС К ПОЗИЦИИ(справочно): 1 СМР СМР=6.32 | 67.116 65,8*1,02 | 32.47 |  | 32.47 |  | 2179 |  |  | 2179
28 | ТЕР24-02-001-01 Приказ Минстроя России от 27.02.2015 №140/пр | Сварка «встык» полиэтиленовых труб нагревательным элементом: при ручном управлении процессом сварки, диаметр труб 63 мм (1 соединение) ИНДЕКС К ПОЗИЦИИ(справочно): 1 СМР СМР=6.32 | 6 | 27.39 11.78 | 15.61 |  |  | 164 | 71 | 93 |  | 0.84 | 5.04
29 | ТЕР24-02-061-01 Приказ Минстроя России от 27.02.2015 №140/пр | Устройство цокольного ввода газопровода из полиэтиленовых труб в здание, диаметр газопровода: до 63 мм (10 вводов) 3 587.47 = 14 960.74 - 0.002 x 3 390.00 - 0.003 x 26 830.00 - 10 x 385.00 - 24 x 21.50 - 40 x 173.00 ИНДЕКС К ПОЗИЦИИ(справочно): 1 СМР СМР=6.32 | 0.1 1/10 | 3587.47 1412.8 | 1350.94 | 823.73 |  | 359 | 141 | 135 | 83 | 107.93 | 10.79
30 | прайс Приказ Минстроя России от 27.02.2015 №140/пр | цокольный выход ПЭ/Ст 63х57 (шт) МАТ=4220/1.2/6.32*1,05 ИНДЕКС К ПОЗИЦИИ(справочно): 1 СМР СМР=6.32 | 1 | 584.26 4220/1.2/6.32*1,05 |  | 584.26 4220/1.2/6.32*1,05 |  | 584 |  |  | 584
31 | ТССЦ-507-2625 Приказ Минстроя России от 27.02.2015 №140/пр | Муфты полиэтиленовые с закладными электронагревателями для труб диаметром 63 мм (шт.) ИНДЕКС К ПОЗИЦИИ(справочно): 1 СМР СМР=6.32 | 1 | 173 |  | 173 |  | 173 |  |  | 173
32 | ТЕР24-02-002-02 Приказ Минстроя России от 27.02.2015 №140/пр | Сварка полиэтиленовых труб при помощи соединительных деталей с закладными нагревателями, диаметр труб: 63 мм (1 соединение) ИНДЕКС К ПОЗИЦИИ(справочно): 1 СМР СМР=6.32 | 1 | 212.27 17.67 | 16.07 | 178.53 |  | 212 | 18 | 16 | 178 | 1.26 | 1.26
33 | ТССЦ-507-0760 Приказ Минстроя России от 27.02.2015 №140/пр | Неразъемное соединение «полиэтилен-сталь» SDR 11 63х5,8/СТ57 (ТУ2248-025-00203536-96) (шт.) ИНДЕКС К ПОЗИЦИИ(справочно): 1 СМР СМР=6.32 | 1 | 385 |  | 385 |  | 385 |  |  | 385
34 | ТЕРм10-06-048-05 Приказ Минстроя России от 27.02.2015 №140/пр | Прокладка опознавательной ленты (км) (ОП п.1.10.98 Прокладка опознавательной ленты ОЗП=0.3; ЭМ=0.3 к расх.; ЗПМ=0.3; ТЗ=0.3; ТЗМ=0.3) ИНДЕКС К ПОЗИЦИИ(справочно): 1 СМР СМР=6.32 | 0.0658 65,8/1000 | 504.31 87.77 | 410.69 41.06 | 5.85 |  | 33 | 6 | 27 3 |  | 6.9 | 0.45
35 | ТССЦ-507-3538 Приказ Минстроя России от 27.02.2015 №140/пр | Лента сигнальная "Газ" ЛСГ 200 (м) ИНДЕКС К ПОЗИЦИИ(справочно): 1 СМР СМР=6.32 | 65.8 | 0.3 |  | 0.3 |  | 20 |  |  | 20
36 | ТЕР22-05-003-01 Приказ Минстроя России от 27.02.2015 №140/пр | Протаскивание в футляр стальных труб диаметром: 100 мм (100 м трубы, уложенной в футляр) ИНДЕКС К ПОЗИЦИИ(справочно): 1 СМР СМР=6.32 | 0.005 0,5/100 | 2182.55 1026.3 | 45.19 | 1111.06 |  | 11 | 5 |  | 6 | 84.4 | 0.42
37 | ТЕР24-02-030-03 Приказ Минстроя России от 27.02.2015 №140/пр | Укладка в траншею изолированных стальных газопроводов условным диаметром: до 100 мм (100 м трубопровода) 1 657.81 = 12 035.56 - 101 x 102.75 ИНДЕКС К ПОЗИЦИИ(справочно): 1 СМР СМР=6.32 | 0.005 0,5/100 | 1657.81 330.42 | 1312.41 139.29 | 14.98 |  | 8 | 2 | 6 1 |  | 28.46 | 0.14
38 | ТССЦ-103-0161 Приказ Минстроя России от 27.02.2015 №140/пр | Трубы стальные электросварные прямошовные со снятой фаской из стали марок БСт2кп-БСт4кп и БСт2пс-БСт4пс наружный диаметр 108 мм, толщина стенки 4 мм (м) ИНДЕКС К ПОЗИЦИИ(справочно): 1 СМР СМР=6.32 | 0.505 0,5*1,01 | 67.3 |  | 67.3 |  | 34 |  |  | 34
39 | ТЕР22-02-010-03 Приказ Минстроя России от 27.02.2015 №140/пр | Нанесение весьма усиленной антикоррозионной изоляции из полимерных липких лент на стальные трубопроводы диаметром: 100 мм (1 км трубопровода) ИНДЕКС К ПОЗИЦИИ(справочно): 1 СМР СМР=6.32 | 0.0005 0,5/1000 | 28213.6 2735.14 | 1127.89 110.47 | 24350.57 |  | 14 | 1 | 1 | 12 | 227.36 | 0.11
40 | ТССЦ-101-2489 Приказ Минстроя России от 27.02.2015 №140/пр | Лента поливинилхлоридная липкая толщиной 0,4 мм (м2) ИНДЕКС К ПОЗИЦИИ(справочно): 1 СМР СМР=6.32 | 0.21 | 15.4 |  | 15.4 |  | 3 |  |  | 3
41 | ТЕР22-05-004-01 Приказ Минстроя России от 27.02.2015 №140/пр | Заделка битумом и прядью концов футляра диаметром: 400 мм (1 футляр) (ПЗ=0.27 (ОЗП=0.27; ЭМ=0.27 к расх.; ЗПМ=0.27; МАТ=0.27 к расх.; ТЗ=0.27; ТЗМ=0.27)) ИНДЕКС К ПОЗИЦИИ(справочно): 1 СМР СМР=6.32 | 1 | 67.45 8.85 | 15.52 | 43.08 |  | 67 | 9 | 16 | 42 | 0.7803 | 0.78
42 | ТЕР27-09-004-02 Приказ Минстроя России от 27.02.2015 №140/пр | Установка столбиков сигнальных: пластиковых (100 шт.) 232.90 = 4 839.90 - 100 x 46.07 ИНДЕКС К ПОЗИЦИИ(справочно): 1 СМР СМР=6.32 | 0.06 6/100 | 232.9 116.11 | 116.79 13.18 |  |  | 14 | 7 | 7 1 |  | 11.35 | 0.68
43 | прайс | Столбик сигнальный (шт) МАТ=880*1,05/6,32 ИНДЕКС К ПОЗИЦИИ(справочно): 1 СМР СМР=6.32 | 6 | 146.2 880*1,05/6,32 |  | 146.2 880*1,05/6,32 |  | 877 |  |  | 877
44 | ТЕР24-02-005-02 Приказ Минстроя России от 27.02.2015 №140/пр | Установка отвода на газопроводе из полиэтиленовых труб в горизонтальной плоскости, диаметр отвода: 63 мм (1 отвод) ИНДЕКС К ПОЗИЦИИ(справочно): 1 СМР СМР=6.32 | 1 | 212.58 16.54 | 15.14 | 180.9 |  | 213 | 17 | 15 | 181 | 1.18 | 1.18
45 | ТССЦ-507-0817 Приказ Минстроя России от 27.02.2015 №140/пр | Отвод литой 90° из полиэтилена с закладными электронагревателями, диаметр 63 мм (шт.) ИНДЕКС К ПОЗИЦИИ(справочно): 1 СМР СМР=6.32 | 1 | 302.06 |  | 302.06 |  | 302 |  |  | 302
46 | ТЕР24-02-002-02 Приказ Минстроя России от 27.02.2015 №140/пр | Сварка полиэтиленовых труб при помощи соединительных деталей с закладными нагревателями, диаметр труб: 63 мм (1 соединение) ИНДЕКС К ПОЗИЦИИ(справочно): 1 СМР СМР=6.32 | 1 | 212.27 17.67 | 16.07 | 178.53 |  | 212 | 18 | 16 | 178 | 1.26 | 1.26
ИСПЫТАНИЯ
47 | ТЕРм39-02-001-02 Приказ Минстроя России от 27.02.2015 №140/пр | Визуальный и измерительный контроль сварных соединений трубопроводов, диаметр: до 60 мм (1 стык) ИНДЕКС К ПОЗИЦИИ(справочно): 1 СМР СМР=6.32 | 8 | 1.43 1.4 |  | 0.03 |  | 11 | 11 |  |  | 0.1 | 0.8
48 | ТЕРм39-02-006-07 Приказ Минстроя России от 27.02.2015 №140/пр | Ультразвуковая дефектоскопия трубопровода одним преобразователем сварных соединений перлитного класса с двух сторон, прозвучивание поперечное, диаметр трубопровода: 114 мм, толщина стенки до 8 мм (1 стык) ИНДЕКС К ПОЗИЦИИ(справочно): 1 СМР СМР=6.32 | 1 | 15.37 9.55 | 2.77 | 3.05 |  | 15 | 10 | 3 | 2 | 0.7 | 0.7
49 | ТЕРм39-02-015-04 Приказ Минстроя России от 27.02.2015 №140/пр | Гаммаграфический контроль трубопровода через две стенки, диаметр трубопровода: 108 мм, толщина стенки до 5 мм (1 снимок) ИНДЕКС К ПОЗИЦИИ(справочно): 1 СМР СМР=6.32 | 1 | 39.34 15.51 | 17.08 | 6.75 |  | 39 | 16 | 17 | 6 | 0.95 | 0.95
50 | ТЕР24-02-120-02 Приказ Минстроя России от 27.02.2015 №140/пр | Очистка полости трубопровода продувкой воздухом, условный диаметр газопровода: до 100 мм (100 м трубопровода) ИНДЕКС К ПОЗИЦИИ(справочно): 1 СМР СМР=6.32 | 0.713 (1,5+1+65,8+3)/100 | 17.54 4.99 | 12.55 2.43 |  |  | 13 | 4 | 9 2 |  | 0.41 | 0.29
51 | ТЕР24-02-121-02 Приказ Минстроя России от 27.02.2015 №140/пр | Монтаж инвентарного узла для очистки и испытания газопровода, условный диаметр газопровода: до 100 мм (1 узел) ИНДЕКС К ПОЗИЦИИ(справочно): 1 СМР СМР=6.32 | 1 | 188.48 64.93 | 85.41 | 38.14 |  | 188 | 65 | 85 | 38 | 5.34 | 5.34
52 | ТЕР24-02-122-02 Приказ Минстроя России от 27.02.2015 №140/пр | Подъем давления при испытании воздухом газопроводов низкого и среднего давления (до 0,3 МПа) условным диаметром: до 100 мм (100 м газопровода) ИНДЕКС К ПОЗИЦИИ(справочно): 1 СМР СМР=6.32 | 0.713 (1,5+1+65,8+3)/100 | 7.79 1.46 | 6.33 0.73 |  |  | 6 | 1 | 5 1 |  | 0.12 | 0.09
53 | ТЕР24-02-124-01 Приказ Минстроя России от 27.02.2015 №140/пр | Выдержка под давлением до 0,6 МПа при испытании на прочность и герметичность газопроводов условным диаметром: 50-300 мм (1 участок испытания газопровода) ИНДЕКС К ПОЗИЦИИ(справочно): 1 СМР СМР=6.32 | 1 | 968.45 170.24 | 798.21 85.12 |  |  | 968 | 170 | 798 85 |  | 14 | 14
Итого прямые затраты по смете в базисных ценах | [7 empty] | 16257 | 1412 | 4365 303 | 10480 |  | 125.6
Итого прямые затраты по смете с учетом коэффициентов к итогам (МДС35 пр.1 т.1 п.5. Производство строительных и других работ вблизи объектов, находящихся под высоким напряжением, в том числе в охранной зоне действующей воздушной линии электропередачи ОЗП=1.2; ЭМ=1.2; ЗПМ=1.2; ТЗ=1.2; ТЗМ=1.2 (Поз. 1, 5-7, 9-12, 15, 22-41, 44-46, 50-53, 13, 16-19, 21, 14, 20, 42-43, 8, 47-49)) | [7 empty] | 17411 | 1693 | 5238 364 | 10480 |  | 150.72
Накладные расходы | [7 empty] | 2359
Сметная прибыль | [7 empty] | 1527
ВСЕГО по смете | [7 empty] | 134597 |  |  |  |  | 150.72
Составил: ___________________________Гоппе Н.С.