## Лист1
Приложение № 2
Утверждено приказом № 421 от 4 августа 2020 г. Минстроя РФ
Наименование редакции сметных нормативов
Наименование программного продукта |  |  | ПК "ГРАНД-Смета 2021"
Газоснабжение жилых домов по ул. Рудная в пос. Сухомесово Ленинского района г. Челябинска | [13 empty] | Газоснабжение жилых домов по ул. Рудная в пос. Сухомесово Ленинского района г. Челябинска
(наименование стройки)
Газоснабжение жилых домов по ул. Рудная в пос. Сухомесово Ленинского района г. Челябинска | [14 empty] | Газоснабжение жилых домов по ул. Рудная в пос. Сухомесово Ленинского района г. Челябинска
(наименование объекта капитального строительства)
ЛОКАЛЬНЫЙ СМЕТНЫЙ РАСЧЕТ (СМЕТА) № 2
Газопровод низкого давления | [15 empty] | Газоснабжение жилых домов по ул. Рудная в пос. Сухомесово Ленинского района г. Челябинска
(наименование конструктивного решения)
Составлен | базисно-индексным | методом
Основание | 018.19-Г1-ГСН
(проектная и (или) иная техническая документация)
Составлен(а) в текущем (базисном) уровне цен |  |  | 1 квартал 2021 года
Сметная стоимость |  | 5520.2 | (857,83) | тыс.руб.
в том числе:
| строительных работ | 5507.88 | (856,22) | тыс.руб. |  | Средства на оплату труда рабочих |  |  |  |  | 527.98 | (47,48) | тыс.руб.
| монтажных работ | 12.32 | (1,6) | тыс.руб. |  | Нормативные затраты труда рабочих | [5 empty] | 3169.94 | чел.час.
| оборудования | 0 | (0) | тыс.руб. |  | Нормативные затраты труда машинистов | [5 empty] | 523.26 | чел.час.
| прочих затрат | 0 | (0) | тыс.руб. |  | Расчетный измеритель конструктивного решения
№ п/п | Обоснование | Наименование работ и затрат |  |  | Единица измерения | Количество |  |  | Сметная стоимость в базисном уровне цен (в текущем уровне цен (гр. 8) для ресурсов, отсутствующих в СНБ), руб. |  |  | Индексы | Сметная стоимость в текущем уровне цен, руб.
[6 empty] | на единицу | коэффициенты | всего с учетом коэффициентов | на единицу | коэффициенты | всего
1 | 2 | 3 |  |  | 4 | 5 | 6 | 7 | 8 | 9 | 10 | 11 | 12
Раздел 1. ЗЕМЛЯНЫЕ РАБОТЫ | [16 empty] | Раздел 1. ЗЕМЛЯНЫЕ РАБОТЫ
1 | ТЕР01-02-057-03 | Разработка грунта вручную в траншеях глубиной до 2 м без креплений с откосами, группа грунтов: 3 |  |  | 4: 100 м3 грунта; 7: 2,955 |  |  |  |  | Разработка грунта вручную в траншеях глубиной до 2 м без креплений с откосами, группа грунтов: 3
|  | Объем=295,5/100 | [16 empty] | Объем=295,5/100
| 1 | ОТ |  |  | 8: 2445.28; 10: 7225.8; 11: 14.41; 12: 104124 | [6 empty] | ОТ
|  | ЗТ |  |  | 4: чел.-ч; 5: 248; 7: 732,84 | [7 empty] | ЗТ
|  | Итого по расценке |  |  | 8: 2445.28; 10: 7225.8 | [8 empty] | Итого по расценке
|  | ФОТ |  |  | 10: 7225.8; 12: 104124 | [7 empty] | ФОТ
| МДС81-33.2004 Прил.4 п.1.2 | НР Земляные работы, выполняемые ручным способом |  |  | 4: %; 5: 80; 7: 80; 10: 5780.64; 12: 83299 | [7 empty] | НР Земляные работы, выполняемые ручным способом
| Письмо №АП-5536/06 от 18.11.04 Прил.1 п.1.2 | СП Земляные работы, выполняемые ручным способом |  |  | 4: %; 5: 45; 7: 45; 10: 3251.61; 12: 46856 | [7 empty] | СП Земляные работы, выполняемые ручным способом
|  | Всего по позиции |  |  | 10: 16258.05; 12: 234279 | [9 empty] | Всего по позиции
2 | ТЕР01-02-057-02 | Разработка грунта вручную в траншеях глубиной до 2 м без креплений с откосами, группа грунтов: 2 |  |  | 4: 100 м3 грунта; 7: 1,657 |  |  |  |  | Разработка грунта вручную в траншеях глубиной до 2 м без креплений с откосами, группа грунтов: 2
|  | Объем=165,7/100 | [16 empty] | Объем=165,7/100
| 1 | ОТ |  |  | 8: 1518.44; 10: 2516.06; 11: 14.41; 12: 36256 | [6 empty] | ОТ
|  | ЗТ |  |  | 4: чел.-ч; 5: 154; 7: 255,178 | [7 empty] | ЗТ
|  | Итого по расценке |  |  | 8: 1518.44; 10: 2516.06 | [8 empty] | Итого по расценке
|  | ФОТ |  |  | 10: 2516.06; 12: 36256 | [7 empty] | ФОТ
| МДС81-33.2004 Прил.4 п.1.2 | НР Земляные работы, выполняемые ручным способом |  |  | 4: %; 5: 80; 7: 80; 10: 2012.85; 12: 29005 | [7 empty] | НР Земляные работы, выполняемые ручным способом
| Письмо №АП-5536/06 от 18.11.04 Прил.1 п.1.2 | СП Земляные работы, выполняемые ручным способом |  |  | 4: %; 5: 45; 7: 45; 10: 1132.23; 12: 16315 | [7 empty] | СП Земляные работы, выполняемые ручным способом
|  | Всего по позиции |  |  | 10: 5661.14; 12: 81576 | [9 empty] | Всего по позиции
3 | ТЕР01-01-003-15 | Разработка грунта в отвал экскаваторами <драглайн> или <обратная лопата> с ковшом вместимостью 0,5 (0,5-0,63) м3, группа грунтов 3 |  |  | 4: 1000 м3 грунта; 7: 0,3984 |  |  |  |  | Разработка грунта в отвал экскаваторами <драглайн> или <обратная лопата> с ковшом вместимостью 0,5 (0,5-0,63) м3, группа грунтов 3
|  | Объем=398,4/1000 | [16 empty] | Объем=398,4/1000
| 1 | ОТ |  |  | 8: 169.89; 10: 67.68; 11: 14.41; 12: 975 | [6 empty] | ОТ
| 2 | ЭМ |  |  | 8: 4605.55; 10: 1834.85; 11: 7.88; 12: 14459 | [6 empty] | ЭМ
| 3 | в т.ч. ОТм |  |  | 8: 610.91; 10: 243.39; 11: 14.41; 12: 3507 | [6 empty] | в т.ч. ОТм
|  | ЗТ |  |  | 4: чел.-ч; 5: 17,23; 7: 6,864432 | [7 empty] | ЗТ
|  | ЗТм |  |  | 4: чел.-ч; 5: 37,41; 7: 14,904144 | [7 empty] | ЗТм
|  | Итого по расценке |  |  | 8: 4775.44; 10: 1902.53 | [8 empty] | Итого по расценке
|  | ФОТ |  |  | 10: 311.07; 12: 4482 | [7 empty] | ФОТ
| МДС81-33.2004 Прил.4 п.1.1 и Письмо №ВБ-338/02 от 08.02.08 | НР Земляные работы, выполняемые механизированным способом |  |  | 4: %; 5: 95; 7: 95; 10: 295.52; 12: 4258 | [7 empty] | НР Земляные работы, выполняемые механизированным способом
| Письмо №АП-5536/06 от 18.11.04 Прил.1 п.1.1 | СП Земляные работы, выполняемые механизированным способом |  |  | 4: %; 5: 50; 7: 50; 10: 155.54; 12: 2241 | [7 empty] | СП Земляные работы, выполняемые механизированным способом
|  | Всего по позиции |  |  | 10: 2353.59; 12: 21933 | [9 empty] | Всего по позиции
4 | ТЕР01-01-003-14 | Разработка грунта в отвал экскаваторами «драглайн» или «обратная лопата» с ковшом вместимостью: 0,5 (0,5-0,63) м3, группа грунтов 2 |  |  | 4: 1000 м3 грунта; 7: 0,2369 |  |  |  |  | Разработка грунта в отвал экскаваторами «драглайн» или «обратная лопата» с ковшом вместимостью: 0,5 (0,5-0,63) м3, группа грунтов 2
|  | Объем=(254,7-17,8)/1000 | [16 empty] | Объем=(254,7-17,8)/1000
| 1 | ОТ |  |  | 8: 133.8; 10: 31.7; 11: 14.41; 12: 457 | [6 empty] | ОТ
| 2 | ЭМ |  |  | 8: 3631.75; 10: 860.36; 11: 7.88; 12: 6780 | [6 empty] | ЭМ
| 3 | в т.ч. ОТм |  |  | 8: 481.74; 10: 114.12; 11: 14.41; 12: 1644 | [6 empty] | в т.ч. ОТм
|  | ЗТ |  |  | 4: чел.-ч; 5: 13,57; 7: 3,214733 | [7 empty] | ЗТ
|  | ЗТм |  |  | 4: чел.-ч; 5: 29,5; 7: 6,98855 | [7 empty] | ЗТм
|  | Итого по расценке |  |  | 8: 3765.55; 10: 892.06 | [8 empty] | Итого по расценке
|  | ФОТ |  |  | 10: 145.82; 12: 2101 | [7 empty] | ФОТ
| МДС81-33.2004 Прил.4 п.1.1 и Письмо №ВБ-338/02 от 08.02.08 | НР Земляные работы, выполняемые механизированным способом |  |  | 4: %; 5: 95; 7: 95; 10: 138.53; 12: 1996 | [7 empty] | НР Земляные работы, выполняемые механизированным способом
| Письмо №АП-5536/06 от 18.11.04 Прил.1 п.1.1 | СП Земляные работы, выполняемые механизированным способом |  |  | 4: %; 5: 50; 7: 50; 10: 72.91; 12: 1051 | [7 empty] | СП Земляные работы, выполняемые механизированным способом
|  | Всего по позиции |  |  | 10: 1103.5; 12: 10284 | [9 empty] | Всего по позиции
5 | ТЕР01-02-057-02 | Подчистка дна траншеи приямков. Разработка грунта вручную в траншеях глубиной до 2 м без креплений с откосами, группа грунтов: 2 |  |  | 4: 100 м3 грунта; 7: 0,178 |  |  |  |  | Подчистка дна траншеи приямков. Разработка грунта вручную в траншеях глубиной до 2 м без креплений с откосами, группа грунтов: 2
|  | Объем=17,8/100 | [16 empty] | Объем=17,8/100
| 1 | ОТ |  |  | 8: 1518.44; 10: 270.28; 11: 14.41; 12: 3895 | [6 empty] | ОТ
|  | ЗТ |  |  | 4: чел.-ч; 5: 154; 7: 27,412 | [7 empty] | ЗТ
|  | Итого по расценке |  |  | 8: 1518.44; 10: 270.28 | [8 empty] | Итого по расценке
|  | ФОТ |  |  | 10: 270.28; 12: 3895 | [7 empty] | ФОТ
| МДС81-33.2004 Прил.4 п.1.2 | НР Земляные работы, выполняемые ручным способом |  |  | 4: %; 5: 80; 7: 80; 10: 216.22; 12: 3116 | [7 empty] | НР Земляные работы, выполняемые ручным способом
| Письмо №АП-5536/06 от 18.11.04 Прил.1 п.1.2 | СП Земляные работы, выполняемые ручным способом |  |  | 4: %; 5: 45; 7: 45; 10: 121.63; 12: 1753 | [7 empty] | СП Земляные работы, выполняемые ручным способом
|  | Всего по позиции |  |  | 10: 608.13; 12: 8764 | [9 empty] | Всего по позиции
6 | ТЕР01-01-003-13 | Разработка грунта в отвал экскаваторами «драглайн» или «обратная лопата» с ковшом вместимостью: 0,5 (0,5-0,63) м3, группа грунтов 1 |  |  | 4: 1000 м3 грунта; 7: 0,0108 |  |  |  |  | Разработка грунта в отвал экскаваторами «драглайн» или «обратная лопата» с ковшом вместимостью: 0,5 (0,5-0,63) м3, группа грунтов 1
|  | Объем=10,8/1000 | [16 empty] | Объем=10,8/1000
| 1 | ОТ |  |  | 8: 106; 10: 1.14; 11: 14.41; 12: 16 | [6 empty] | ОТ
| 2 | ЭМ |  |  | 8: 2875.85; 10: 31.06; 11: 7.88; 12: 245 | [6 empty] | ЭМ
| 3 | в т.ч. ОТм |  |  | 8: 381.47; 10: 4.12; 11: 14.41; 12: 59 | [6 empty] | в т.ч. ОТм
|  | ЗТ |  |  | 4: чел.-ч; 5: 10,75; 7: 0,1161 | [7 empty] | ЗТ
|  | ЗТм |  |  | 4: чел.-ч; 5: 23,36; 7: 0,252288 | [7 empty] | ЗТм
|  | Итого по расценке |  |  | 8: 2981.85; 10: 32.2 | [8 empty] | Итого по расценке
|  | ФОТ |  |  | 10: 5.26; 12: 75 | [7 empty] | ФОТ
| МДС81-33.2004 Прил.4 п.1.1 и Письмо №ВБ-338/02 от 08.02.08 | НР Земляные работы, выполняемые механизированным способом |  |  | 4: %; 5: 95; 7: 95; 10: 5; 12: 71 | [7 empty] | НР Земляные работы, выполняемые механизированным способом
| Письмо №АП-5536/06 от 18.11.04 Прил.1 п.1.1 | СП Земляные работы, выполняемые механизированным способом |  |  | 4: %; 5: 50; 7: 50; 10: 2.63; 12: 38 | [7 empty] | СП Земляные работы, выполняемые механизированным способом
|  | Всего по позиции |  |  | 10: 39.83; 12: 370 | [9 empty] | Всего по позиции
7 | ТЕР23-01-001-01 | Устройство основания под трубопроводы песчаного, Н=0,1 м |  |  | 4: 10 м3 основания; 7: 1,87 |  |  |  |  | Устройство основания под трубопроводы песчаного, Н=0,1 м
|  | Объем=18,7/10 | [16 empty] | Объем=18,7/10
| 1 | ОТ |  |  | 8: 105.37; 10: 197.04; 11: 14.41; 12: 2839 | [6 empty] | ОТ
| 2 | ЭМ |  |  | 8: 39.04; 10: 73; 11: 7.88; 12: 575 | [6 empty] | ЭМ
| 3 | в т.ч. ОТм |  |  | 8: 4.26; 10: 7.97; 11: 14.41; 12: 115 | [6 empty] | в т.ч. ОТм
| 4 | М |  |  | 8: 1287; 10: 0; 11: 4.22 | [6 empty] | М
|  | ЗТ |  |  | 4: чел.-ч; 5: 10,2; 7: 19,074 | [7 empty] | ЗТ
|  | ЗТм |  |  | 4: чел.-ч; 5: 0,35; 7: 0,6545 | [7 empty] | ЗТм
|  | Итого по расценке |  |  | 8: 144.41; 10: 270.04 | [8 empty] | Итого по расценке
|  | ФОТ |  |  | 10: 205.01; 12: 2954 | [7 empty] | ФОТ
| МДС81-33.2004 Прил.4 п.18 | НР Наружные сети водопровода, канализации, теплоснабжения, газопровода |  |  | 4: %; 5: 130; 7: 130; 10: 266.51; 12: 3840 | [7 empty] | НР Наружные сети водопровода, канализации, теплоснабжения, газопровода
| Письмо №АП-5536/06 от 18.11.04 Прил.1 п.18 | СП Наружные сети водопровода, канализации, теплоснабжения, газопровода |  |  | 4: %; 5: 89; 7: 89; 10: 182.46; 12: 2629 | [7 empty] | СП Наружные сети водопровода, канализации, теплоснабжения, газопровода
|  | Всего по позиции |  |  | 10: 719.01; 12: 9883 | [9 empty] | Всего по позиции
8 | ТЕР01-02-061-02 | Засыпка песком (на Н= 0.2 м) вручную траншей, пазух котлованов и ям, песчаный грунт группа грунтов 2 |  |  | 4: 100 м3 грунта; 7: 0,5 |  |  |  |  | Засыпка песком (на Н= 0.2 м) вручную траншей, пазух котлованов и ям, песчаный грунт группа грунтов 2
|  | Объем=50/100 | [16 empty] | Объем=50/100
| 1 | ОТ |  |  | 8: 921.46; 10: 460.73; 11: 14.41; 12: 6639 | [6 empty] | ОТ
|  | ЗТ |  |  | 4: чел.-ч; 5: 97,2; 7: 48,6 | [7 empty] | ЗТ
|  | Итого по расценке |  |  | 8: 921.46; 10: 460.73 | [8 empty] | Итого по расценке
|  | ФОТ |  |  | 10: 460.73; 12: 6639 | [7 empty] | ФОТ
| МДС81-33.2004 Прил.4 п.1.2 | НР Земляные работы, выполняемые ручным способом |  |  | 4: %; 5: 80; 7: 80; 10: 368.58; 12: 5311 | [7 empty] | НР Земляные работы, выполняемые ручным способом
| Письмо №АП-5536/06 от 18.11.04 Прил.1 п.1.2 | СП Земляные работы, выполняемые ручным способом |  |  | 4: %; 5: 45; 7: 45; 10: 207.33; 12: 2988 | [7 empty] | СП Земляные работы, выполняемые ручным способом
|  | Всего по позиции |  |  | 10: 1036.64; 12: 14938 | [9 empty] | Всего по позиции
9 | ТССЦ-408-0122 | Песок природный для строительных работ средний |  |  | м3 |  |  | 75,57 | 117 |  | 8841.69 | 4.22 | 37312 |  |  |  |  | Песок природный для строительных работ средний
|  | Объем=(18,7+50)*1,1 | [16 empty] | Объем=(18,7+50)*1,1
10 | ТЕР01-02-061-02 | Засыпка вручную траншей, пазух котлованов и ям, песчаный грунт группа грунтов 2 , котлованов на врезке, у крана, котлованов на отводах к домам и выходах из земли |  |  | 4: 100 м3 грунта; 7: 3,787 |  |  |  |  | Засыпка вручную траншей, пазух котлованов и ям, песчаный грунт группа грунтов 2 , котлованов на врезке, у крана, котлованов на отводах к домам и выходах из земли
|  | Объем=378,7/100 | [16 empty] | Объем=378,7/100
| 1 | ОТ |  |  | 8: 921.46; 10: 3489.57; 11: 14.41; 12: 50285 | [6 empty] | ОТ
|  | ЗТ |  |  | 4: чел.-ч; 5: 97,2; 7: 368,0964 | [7 empty] | ЗТ
|  | Итого по расценке |  |  | 8: 921.46; 10: 3489.57 | [8 empty] | Итого по расценке
|  | ФОТ |  |  | 10: 3489.57; 12: 50285 | [7 empty] | ФОТ
| МДС81-33.2004 Прил.4 п.1.2 | НР Земляные работы, выполняемые ручным способом |  |  | 4: %; 5: 80; 7: 80; 10: 2791.66; 12: 40228 | [7 empty] | НР Земляные работы, выполняемые ручным способом
| Письмо №АП-5536/06 от 18.11.04 Прил.1 п.1.2 | СП Земляные работы, выполняемые ручным способом |  |  | 4: %; 5: 45; 7: 45; 10: 1570.31; 12: 22628 | [7 empty] | СП Земляные работы, выполняемые ручным способом
|  | Всего по позиции |  |  | 10: 7851.54; 12: 113141 | [9 empty] | Всего по позиции
11 | ТССЦ-408-0122 | Песок природный для строительных работ средний |  |  | м3 |  |  | 416,57 | 117 |  | 48738.69 | 4.22 | 205677 |  |  |  |  | Песок природный для строительных работ средний
|  | Объем=378,7*1,1 | [16 empty] | Объем=378,7*1,1
12 | ТЕР23-01-001-02 | Устройство основания под трубопроводы: щебеночного |  |  | 4: 10 м3 основания; 7: 0,068 |  |  |  |  | Устройство основания под трубопроводы: щебеночного
|  | Объем=(0,08+0,6)/10 | [16 empty] | Объем=(0,08+0,6)/10
| 1 | ОТ |  |  | 8: 105.37; 10: 7.17; 11: 14.41; 12: 103 | [6 empty] | ОТ
| 2 | ЭМ |  |  | 8: 56.89; 10: 3.87; 11: 7.88; 12: 30 | [6 empty] | ЭМ
| 3 | в т.ч. ОТм |  |  | 8: 6.2; 10: 0.42; 11: 14.41; 12: 6 | [6 empty] | в т.ч. ОТм
| 4 | М |  |  | 8: 1562.5; 10: 106.25; 11: 4.22; 12: 448 | [6 empty] | М
|  | ЗТ |  |  | 4: чел.-ч; 5: 10,2; 7: 0,6936 | [7 empty] | ЗТ
|  | ЗТм |  |  | 4: чел.-ч; 5: 0,51; 7: 0,03468 | [7 empty] | ЗТм
|  | Итого по расценке |  |  | 8: 1724.76; 10: 117.29 | [8 empty] | Итого по расценке
|  | ФОТ |  |  | 10: 7.59; 12: 109 | [7 empty] | ФОТ
| МДС81-33.2004 Прил.4 п.18 | НР Наружные сети водопровода, канализации, теплоснабжения, газопровода |  |  | 4: %; 5: 130; 7: 130; 10: 9.87; 12: 142 | [7 empty] | НР Наружные сети водопровода, канализации, теплоснабжения, газопровода
| Письмо №АП-5536/06 от 18.11.04 Прил.1 п.18 | СП Наружные сети водопровода, канализации, теплоснабжения, газопровода |  |  | 4: %; 5: 89; 7: 89; 10: 6.76; 12: 97 | [7 empty] | СП Наружные сети водопровода, канализации, теплоснабжения, газопровода
|  | Всего по позиции |  |  | 10: 133.92; 12: 820 | [9 empty] | Всего по позиции
13 | ТССЦ-408-0022 | Щебень из природного камня для строительных работ марка 400, фракция 10-20 мм |  |  | м3 |  |  | 0,748 | 125 |  | 93.5 | 4.22 | 395 |  |  |  |  | Щебень из природного камня для строительных работ марка 400, фракция 10-20 мм
|  | Объем=(0,08+0,6)*1,1 | [16 empty] | Объем=(0,08+0,6)*1,1
14 | ТЕР01-01-033-03 | Засыпка траншей и котлованов с перемещением грунта до 5 м бульдозерами мощностью 59 кВт (80 л.с.), группа грунтов 3-местным грунтом |  |  | 4: 1000 м3 грунта; 7: 0,6777 |  |  |  |  | Засыпка траншей и котлованов с перемещением грунта до 5 м бульдозерами мощностью 59 кВт (80 л.с.), группа грунтов 3-местным грунтом
|  | Объем=677,7/1000 | [16 empty] | Объем=677,7/1000
| 2 | ЭМ |  |  | 8: 739.81; 10: 501.37; 11: 7.88; 12: 3951 | [6 empty] | ЭМ
| 3 | в т.ч. ОТм |  |  | 8: 145.25; 10: 98.44; 11: 14.41; 12: 1419 | [6 empty] | в т.ч. ОТм
|  | ЗТм |  |  | 4: чел.-ч; 5: 10,36; 7: 7,020972 | [7 empty] | ЗТм
|  | Итого по расценке |  |  | 8: 739.81; 10: 501.37 | [8 empty] | Итого по расценке
|  | ФОТ |  |  | 10: 98.44; 12: 1419 | [7 empty] | ФОТ
| МДС81-33.2004 Прил.4 п.1.1 и Письмо №ВБ-338/02 от 08.02.08 | НР Земляные работы, выполняемые механизированным способом |  |  | 4: %; 5: 95; 7: 95; 10: 93.52; 12: 1348 | [7 empty] | НР Земляные работы, выполняемые механизированным способом
| Письмо №АП-5536/06 от 18.11.04 Прил.1 п.1.1 | СП Земляные работы, выполняемые механизированным способом |  |  | 4: %; 5: 50; 7: 50; 10: 49.22; 12: 710 | [7 empty] | СП Земляные работы, выполняемые механизированным способом
|  | Всего по позиции |  |  | 10: 644.11; 12: 6009 | [9 empty] | Всего по позиции
15 | ТЕР01-02-005-02 | Уплотнение грунта пневматическими трамбовками, группа грунтов 3-4 |  |  | 4: 100 м3 уплотненного грунта; 7: 6,777 |  |  |  |  | Уплотнение грунта пневматическими трамбовками, группа грунтов 3-4
|  | Объем=677,7/100 | [16 empty] | Объем=677,7/100
| 1 | ОТ |  |  | 8: 161.27; 10: 1092.93; 11: 14.41; 12: 15749 | [6 empty] | ОТ
| 2 | ЭМ |  |  | 8: 238.66; 10: 1617.4; 11: 7.88; 12: 12745 | [6 empty] | ЭМ
| 3 | в т.ч. ОТм |  |  | 8: 44.14; 10: 299.14; 11: 14.41; 12: 4311 | [6 empty] | в т.ч. ОТм
|  | ЗТ |  |  | 4: чел.-ч; 5: 14,96; 7: 101,38392 | [7 empty] | ЗТ
|  | ЗТм |  |  | 4: чел.-ч; 5: 3,63; 7: 24,60051 | [7 empty] | ЗТм
|  | Итого по расценке |  |  | 8: 399.93; 10: 2710.33 | [8 empty] | Итого по расценке
|  | ФОТ |  |  | 10: 1392.07; 12: 20060 | [7 empty] | ФОТ
| МДС81-33.2004 Прил.4 п.1.1 и Письмо №ВБ-338/02 от 08.02.08 | НР Земляные работы, выполняемые механизированным способом |  |  | 4: %; 5: 95; 7: 95; 10: 1322.47; 12: 19057 | [7 empty] | НР Земляные работы, выполняемые механизированным способом
| Письмо №АП-5536/06 от 18.11.04 Прил.1 п.1.1 | СП Земляные работы, выполняемые механизированным способом |  |  | 4: %; 5: 50; 7: 50; 10: 696.04; 12: 10030 | [7 empty] | СП Земляные работы, выполняемые механизированным способом
|  | Всего по позиции |  |  | 10: 4728.84; 12: 57581 | [9 empty] | Всего по позиции
16 | ТССЦпг-01-01-01-039 | Погрузочные работы при автомобильных перевозках: грунта растительного слоя (земля, перегной) |  |  | 1 т груза |  |  | 872,43 | 4.98 |  | 4344.7 | 7.88 | 34236 |  |  |  |  | Погрузочные работы при автомобильных перевозках: грунта растительного слоя (земля, перегной)
|  | Объем=447,4*1,95 | [16 empty] | Объем=447,4*1,95
17 | ТЕР01-01-016-02 | Работа на отвале, группа грунтов 2-3 |  |  | 4: 1000 м3 грунта; 7: 0,4474 |  |  |  |  | Работа на отвале, группа грунтов 2-3
|  | Объем=447,4/1000 | [16 empty] | Объем=447,4/1000
| 1 | ОТ |  |  | 8: 35.99; 10: 16.1; 11: 14.41; 12: 232 | [6 empty] | ОТ
| 2 | ЭМ |  |  | 8: 357.63; 10: 160; 11: 7.88; 12: 1261 | [6 empty] | ЭМ
| 3 | в т.ч. ОТм |  |  | 8: 64.83; 10: 29; 11: 14.41; 12: 418 | [6 empty] | в т.ч. ОТм
| 4 | М |  |  | 8: 4.88; 10: 2.18; 11: 4.22; 12: 9 | [6 empty] | М
|  | ЗТ |  |  | 4: чел.-ч; 5: 3,65; 7: 1,63301 | [7 empty] | ЗТ
|  | ЗТм |  |  | 4: чел.-ч; 5: 3,97; 7: 1,776178 | [7 empty] | ЗТм
|  | Итого по расценке |  |  | 8: 398.5; 10: 178.28 | [8 empty] | Итого по расценке
|  | ФОТ |  |  | 10: 45.1; 12: 650 | [7 empty] | ФОТ
| МДС81-33.2004 Прил.4 п.1.1 и Письмо №ВБ-338/02 от 08.02.08 | НР Земляные работы, выполняемые механизированным способом |  |  | 4: %; 5: 95; 7: 95; 10: 42.85; 12: 618 | [7 empty] | НР Земляные работы, выполняемые механизированным способом
| Письмо №АП-5536/06 от 18.11.04 Прил.1 п.1.1 | СП Земляные работы, выполняемые механизированным способом |  |  | 4: %; 5: 50; 7: 50; 10: 22.55; 12: 325 | [7 empty] | СП Земляные работы, выполняемые механизированным способом
|  | Всего по позиции |  |  | 10: 243.68; 12: 2445 | [9 empty] | Всего по позиции
18 | ТССЦпг-03-21-01-005 | Перевозка грузов автомобилями-самосвалами грузоподъемностью 10 т, работающих вне карьера, на расстояние: до 5 км I класс груза |  |  | 1 т груза |  |  | 872,43 | 8.33 |  | 7267.34 | 7.88 | 57267 |  |  |  |  | Перевозка грузов автомобилями-самосвалами грузоподъемностью 10 т, работающих вне карьера, на расстояние: до 5 км I класс груза
|  | Объем=447,4*1,95 | [16 empty] | Объем=447,4*1,95
Уплотнение вводов водопровода, канализации | [23 empty] | Уплотнение вводов водопровода, канализации
19 | ТЕР16-07-006-01 | Заделка сальников при проходе труб (водопровода, канализации) через фундаменты или стены подвала диаметром: до 100 мм |  |  | 4: 1 сальник; 7: 25 |  |  |  |  | Заделка сальников при проходе труб (водопровода, канализации) через фундаменты или стены подвала диаметром: до 100 мм
| 1 | ОТ |  |  | 8: 20.65; 10: 516.25; 11: 14.41; 12: 7439 | [6 empty] | ОТ
| 4 | М |  |  | 8: 15.66; 10: 391.5; 11: 4.22; 12: 1652 | [6 empty] | М
|  | ЗТ |  |  | 4: чел.-ч; 5: 1,8; 7: 45 | [7 empty] | ЗТ
|  | Итого по расценке |  |  | 8: 36.31; 10: 907.75 | [8 empty] | Итого по расценке
|  | ФОТ |  |  | 10: 516.25; 12: 7439 | [7 empty] | ФОТ
| МДС81-33.2004 Прил.4 п.16 | НР Сантехнические работы - внутренние (трубопроводы, водопровод, канализация, отопление, газоснабжение, вентиляция и кондиционирование воздуха) |  |  | 4: %; 5: 128; 7: 128; 10: 660.8; 12: 9522 | [7 empty] | НР Сантехнические работы - внутренние (трубопроводы, водопровод, канализация, отопление, газоснабжение, вентиляция и кондиционирование воздуха)
| Письмо №АП-5536/06 от 18.11.04 Прил.1 п.16 | СП Сантехнические работы - внутренние (трубопроводы, водопровод, канализация, отопление, газоснабжение, вентиляция и кондиционирование воздуха) |  |  | 4: %; 5: 83; 7: 83; 10: 428.49; 12: 6174 | [7 empty] | СП Сантехнические работы - внутренние (трубопроводы, водопровод, канализация, отопление, газоснабжение, вентиляция и кондиционирование воздуха)
|  | Всего по позиции |  |  | 10: 1997.04; 12: 24787 | [9 empty] | Всего по позиции
Раздел 2. ПРОКЛАДКА ПЭ УЧАСТКОВ ГАЗОПРОВОДА НИЗКОГО ДАВЛЕНИЯ | [16 empty] | Раздел 2. ПРОКЛАДКА ПЭ УЧАСТКОВ ГАЗОПРОВОДА НИЗКОГО ДАВЛЕНИЯ
Прокладка ПЭ участка газопровода Ф 160х14,6 мм - 93,6 м | [23 empty] | Прокладка ПЭ участка газопровода Ф 160х14,6 мм - 93,6 м
20 | ТЕР24-02-034-02 за вычетом прокладки в футлярах и методом ГНБ | Укладка газопроводов из одиночных полиэтиленовых труб в траншею, диаметр газопровода: до 225 мм |  |  | 4: 100 м газопровода; 7: 0,936 |  |  |  |  | Укладка газопроводов из одиночных полиэтиленовых труб в траншею, диаметр газопровода: до 225 мм
|  | Объем=(373-9,8-9,6-260) / 100 | [16 empty] | Объем=(373-9,8-9,6-260) / 100
| 1 | ОТ |  |  | 8: 25.54; 10: 23.91; 11: 14.41; 12: 345 | [6 empty] | ОТ
| 2 | ЭМ |  |  | 8: 95.8; 10: 89.67; 11: 7.88; 12: 707 | [6 empty] | ЭМ
| 3 | в т.ч. ОТм |  |  | 8: 12.9; 10: 12.07; 11: 14.41; 12: 174 | [6 empty] | в т.ч. ОТм
|  | ЗТ |  |  | 4: чел.-ч; 5: 2,28; 7: 2,13408 | [7 empty] | ЗТ
|  | ЗТм |  |  | 4: чел.-ч; 5: 0,74; 7: 0,69264 | [7 empty] | ЗТм
|  | Итого по расценке |  |  | 8: 121.34; 10: 113.58 | [8 empty] | Итого по расценке
|  | ФОТ |  |  | 10: 35.98; 12: 519 | [7 empty] | ФОТ
| МДС81-33.2004 Прил.4 п.18 | НР Наружные сети водопровода, канализации, теплоснабжения, газопровода |  |  | 4: %; 5: 130; 7: 130; 10: 46.77; 12: 675 | [7 empty] | НР Наружные сети водопровода, канализации, теплоснабжения, газопровода
| Письмо №АП-5536/06 от 18.11.04 Прил.1 п.18 | СП Наружные сети водопровода, канализации, теплоснабжения, газопровода |  |  | 4: %; 5: 89; 7: 89; 10: 32.02; 12: 462 | [7 empty] | СП Наружные сети водопровода, канализации, теплоснабжения, газопровода
|  | Всего по позиции |  |  | 10: 192.37; 12: 2189 | [9 empty] | Всего по позиции
21 | ТЦ_24.3.03.11_50_5021013384_01.04.2021_02 | Труба ПЭ 100 ГАЗ SDR 11 - 160х14,6 мм (ГОСТ Р 58121.2-2018) |  |  | м |  |  | 374,872 | 1415.82 |  | 125770.38 | 4.22 | 530751 |  |  |  |  | Труба ПЭ 100 ГАЗ SDR 11 - 160х14,6 мм (ГОСТ Р 58121.2-2018)
|  | Объем=(373-93,6)+93,6*1,02 | [16 empty] | Объем=(373-93,6)+93,6*1,02
22 | ТЕР24-02-001-11 | Сварка «встык» полиэтиленовых труб нагревательным элементом: при автоматическом управлении процессом сварки, диаметр труб 160 мм |  |  | 4: 1 соединение; 7: 25 |  |  |  |  | Сварка «встык» полиэтиленовых труб нагревательным элементом: при автоматическом управлении процессом сварки, диаметр труб 160 мм
| 1 | ОТ |  |  | 8: 21.31; 10: 532.75; 11: 14.41; 12: 7677 | [6 empty] | ОТ
| 2 | ЭМ |  |  | 8: 47.64; 10: 1191; 11: 7.88; 12: 9385 | [6 empty] | ЭМ
|  | ЗТ |  |  | 4: чел.-ч; 5: 1,52; 7: 38 | [7 empty] | ЗТ
|  | Итого по расценке |  |  | 8: 68.95; 10: 1723.75 | [8 empty] | Итого по расценке
|  | ФОТ |  |  | 10: 532.75; 12: 7677 | [7 empty] | ФОТ
| МДС81-33.2004 Прил.4 п.18 | НР Наружные сети водопровода, канализации, теплоснабжения, газопровода |  |  | 4: %; 5: 130; 7: 130; 10: 692.58; 12: 9980 | [7 empty] | НР Наружные сети водопровода, канализации, теплоснабжения, газопровода
| Письмо №АП-5536/06 от 18.11.04 Прил.1 п.18 | СП Наружные сети водопровода, канализации, теплоснабжения, газопровода |  |  | 4: %; 5: 89; 7: 89; 10: 474.15; 12: 6833 | [7 empty] | СП Наружные сети водопровода, канализации, теплоснабжения, газопровода
|  | Всего по позиции |  |  | 10: 2890.48; 12: 33875 | [9 empty] | Всего по позиции
Прокладка ПЭ газопровода ПЭ 160х14,6 мм методом ННБ (260 м ) | [23 empty] | Прокладка ПЭ газопровода ПЭ 160х14,6 мм методом ННБ (260 м )
23 | ТЕР04-01-074-01 | Монтаж машины горизонтального бурения прессово-шнекового типа РВА |  |  | 4: 1 машина; 7: 1 |  |  |  |  | Монтаж машины горизонтального бурения прессово-шнекового типа РВА
| 1 | ОТ |  |  | 8: 337.21; 10: 337.21; 11: 14.41; 12: 4859 | [6 empty] | ОТ
| 2 | ЭМ |  |  | 8: 1258.5; 10: 1258.5; 11: 7.88; 12: 9917 | [6 empty] | ЭМ
| 3 | в т.ч. ОТм |  |  | 8: 84.92; 10: 84.92; 11: 14.41; 12: 1224 | [6 empty] | в т.ч. ОТм
|  | ЗТ |  |  | 4: чел.-ч; 5: 26,51; 7: 26,51 | [7 empty] | ЗТ
|  | ЗТм |  |  | 4: чел.-ч; 5: 5,2; 7: 5,2 | [7 empty] | ЗТм
|  | Итого по расценке |  |  | 8: 1595.71; 10: 1595.71 | [8 empty] | Итого по расценке
|  | ФОТ |  |  | 10: 422.13; 12: 6083 | [7 empty] | ФОТ
| МДС81-33.2004 Прил.4 п.4 | НР Скважины |  |  | 4: %; 5: 112; 7: 112; 10: 472.79; 12: 6813 | [7 empty] | НР Скважины
| Письмо №АП-5536/06 от 18.11.04 Прил.1 п.4 | СП Скважины |  |  | 4: %; 5: 51; 7: 51; 10: 215.29; 12: 3102 | [7 empty] | СП Скважины
|  | Всего по позиции |  |  | 10: 2283.79; 12: 24691 | [9 empty] | Всего по позиции
24 | ТЕР04-01-075-01 | Демонтаж машины горизонтального бурения прессово-шнекового типа РВА |  |  | 4: 1 машина; 7: 1 |  |  |  |  | Демонтаж машины горизонтального бурения прессово-шнекового типа РВА
| 1 | ОТ |  |  | 8: 176.31; 10: 176.31; 11: 14.41; 12: 2541 | [6 empty] | ОТ
| 2 | ЭМ |  |  | 8: 747.56; 10: 747.56; 11: 7.88; 12: 5891 | [6 empty] | ЭМ
| 3 | в т.ч. ОТм |  |  | 8: 42.13; 10: 42.13; 11: 14.41; 12: 607 | [6 empty] | в т.ч. ОТм
|  | ЗТ |  |  | 4: чел.-ч; 5: 14,06; 7: 14,06 | [7 empty] | ЗТ
|  | ЗТм |  |  | 4: чел.-ч; 5: 2,58; 7: 2,58 | [7 empty] | ЗТм
|  | Итого по расценке |  |  | 8: 923.87; 10: 923.87 | [8 empty] | Итого по расценке
|  | ФОТ |  |  | 10: 218.44; 12: 3148 | [7 empty] | ФОТ
| МДС81-33.2004 Прил.4 п.4 | НР Скважины |  |  | 4: %; 5: 112; 7: 112; 10: 244.65; 12: 3526 | [7 empty] | НР Скважины
| Письмо №АП-5536/06 от 18.11.04 Прил.1 п.4 | СП Скважины |  |  | 4: %; 5: 51; 7: 51; 10: 111.4; 12: 1605 | [7 empty] | СП Скважины
|  | Всего по позиции |  |  | 10: 1279.92; 12: 13563 | [9 empty] | Всего по позиции
25 | ТЕР04-01-074-01 | Монтаж машины горизонтального бурения прессово-шнекового типа РВА |  |  | 4: 1 машина; 7: 2 |  |  |  |  | Монтаж машины горизонтального бурения прессово-шнекового типа РВА
| 1 | ОТ |  |  | 8: 337.21; 10: 674.42; 11: 14.41; 12: 9718 | [6 empty] | ОТ
| 2 | ЭМ |  |  | 8: 1258.5; 10: 583.36; 11: 7.88; 12: 4597 | [6 empty] | ЭМ
| 3 | в т.ч. ОТм |  |  | 8: 84.92; 10: 0; 11: 14.41 | [6 empty] | в т.ч. ОТм
|  | ЗТ |  |  | 4: чел.-ч; 5: 26,51; 7: 53,02 | [7 empty] | ЗТ
|  | ЗТм |  |  | 4: чел.-ч; 5: 5,2; 7: 10,4 | [7 empty] | ЗТм
|  | Итого по расценке |  |  | 8: 628.89; 10: 1257.78 | [8 empty] | Итого по расценке
|  | ФОТ |  |  | 10: 674.42; 12: 9718 | [7 empty] | ФОТ
| МДС81-33.2004 Прил.4 п.4 | НР Скважины |  |  | 4: %; 5: 112; 7: 112; 10: 755.35; 12: 10884 | [7 empty] | НР Скважины
| Письмо №АП-5536/06 от 18.11.04 Прил.1 п.4 | СП Скважины |  |  | 4: %; 5: 51; 7: 51; 10: 343.95; 12: 4956 | [7 empty] | СП Скважины
|  | Всего по позиции |  |  | 10: 2357.08; 12: 30155 | [9 empty] | Всего по позиции
26 | ТЕР04-01-075-01 | Демонтаж машины горизонтального бурения прессово-шнекового типа РВА |  |  | 4: 1 машина; 7: 2 |  |  |  |  | Демонтаж машины горизонтального бурения прессово-шнекового типа РВА
| 1 | ОТ |  |  | 8: 176.31; 10: 352.62; 11: 14.41; 12: 5081 | [6 empty] | ОТ
| 2 | ЭМ |  |  | 8: 747.56; 10: 502.28; 11: 7.88; 12: 3958 | [6 empty] | ЭМ
| 3 | в т.ч. ОТм |  |  | 8: 42.13; 10: 0; 11: 14.41 | [6 empty] | в т.ч. ОТм
|  | ЗТ |  |  | 4: чел.-ч; 5: 14,06; 7: 28,12 | [7 empty] | ЗТ
|  | ЗТм |  |  | 4: чел.-ч; 5: 2,58; 7: 5,16 | [7 empty] | ЗТм
|  | Итого по расценке |  |  | 8: 427.45; 10: 854.9 | [8 empty] | Итого по расценке
|  | ФОТ |  |  | 10: 352.62; 12: 5081 | [7 empty] | ФОТ
| МДС81-33.2004 Прил.4 п.4 | НР Скважины |  |  | 4: %; 5: 112; 7: 112; 10: 394.93; 12: 5691 | [7 empty] | НР Скважины
| Письмо №АП-5536/06 от 18.11.04 Прил.1 п.4 | СП Скважины |  |  | 4: %; 5: 51; 7: 51; 10: 179.84; 12: 2591 | [7 empty] | СП Скважины
|  | Всего по позиции |  |  | 10: 1429.67; 12: 17321 | [9 empty] | Всего по позиции
27 | ТЕР04-01-076-01 | Бурение пилотной скважины машиной горизонтального бурения прессово-шнековой с усилием продавливания 203 ТС (2000кН) фирмы SHMIDT, KRANZ-GRUPPE |  |  | 4: 100 м бурения скважины; 7: 2,6 |  |  |  |  | Бурение пилотной скважины машиной горизонтального бурения прессово-шнековой с усилием продавливания 203 ТС (2000кН) фирмы SHMIDT, KRANZ-GRUPPE
|  | Объем=260/100 | [16 empty] | Объем=260/100
| 1 | ОТ |  |  | 8: 130.51; 10: 339.33; 11: 14.41; 12: 4890 | [6 empty] | ОТ
| 2 | ЭМ |  |  | 8: 9351.3; 10: 24313.38; 11: 7.88; 12: 191589 | [6 empty] | ЭМ
| 3 | в т.ч. ОТм |  |  | 8: 178.38; 10: 463.79; 11: 14.41; 12: 6683 | [6 empty] | в т.ч. ОТм
| 4 | М |  |  | 8: 4.76; 10: 12.38; 11: 4.22; 12: 52 | [6 empty] | М
|  | ЗТ |  |  | 4: чел.-ч; 5: 9,97; 7: 25,922 | [7 empty] | ЗТ
|  | ЗТм |  |  | 4: чел.-ч; 5: 10,01; 7: 26,026 | [7 empty] | ЗТм
|  | Итого по расценке |  |  | 8: 9486.57; 10: 24665.09 | [8 empty] | Итого по расценке
|  | ФОТ |  |  | 10: 803.12; 12: 11573 | [7 empty] | ФОТ
| МДС81-33.2004 Прил.4 п.4 | НР Скважины |  |  | 4: %; 5: 112; 7: 112; 10: 899.49; 12: 12962 | [7 empty] | НР Скважины
| Письмо №АП-5536/06 от 18.11.04 Прил.1 п.4 | СП Скважины |  |  | 4: %; 5: 51; 7: 51; 10: 409.59; 12: 5902 | [7 empty] | СП Скважины
|  | Всего по позиции |  |  | 10: 25974.17; 12: 215395 | [9 empty] | Всего по позиции
28 | ТЕР04-01-077-09 | Бурение с предварительным расширением скважины длиной 50 м машиной горизонтального бурения прессово-шнековой с усилием продавливания 203 ТС (2000кН) фирмы SHMIDT, KRANZ-GRUPPE трехступенчатым методом с одновременным продавливанием отрезков (длиной по 4 м), сваренных между собой стальных трубопроводов диаметром: 325 мм Применен поправочный коэффициент на Ф 160 мм. |  |  | 4: 100 м бурения скважины; 7: 2,6 |  |  |  |  | Бурение с предварительным расширением скважины длиной 50 м машиной горизонтального бурения прессово-шнековой с усилием продавливания 203 ТС (2000кН) фирмы SHMIDT, KRANZ-GRUPPE трехступенчатым методом с одновременным продавливанием отрезков (длиной по 4 м), сваренных между собой стальных трубопроводов диаметром: 325 мм Применен поправочный коэффициент на Ф 160 мм.
|  | Объем=260/100 | [16 empty] | Объем=260/100
|  | Коэффициент на диаметр 160 мм (160/325=0,4923) ОЗП=0,4923; ЭМ=0,4923 к расх.; ЗПМ=0,4923; МАТ=0,4923 к расх.; ТЗ=0,4923; ТЗМ=0,4923 | [22 empty] | Коэффициент на диаметр 160 мм (160/325=0,4923) ОЗП=0,4923; ЭМ=0,4923 к расх.; ЗПМ=0,4923; МАТ=0,4923 к расх.; ТЗ=0,4923; ТЗМ=0,4923
| 1 | ОТ |  |  | 8: 1064.79; 9: 0,4923; 10: 1362.91; 11: 14.41; 12: 19640 | [6 empty] | ОТ
| 2 | ЭМ |  |  | 8: 39540.96; 9: 0,4923; 10: 49582.53; 11: 7.88; 12: 390710 | [6 empty] | ЭМ
| 3 | в т.ч. ОТм |  |  | 8: 1162.84; 9: 0,4923; 10: 1488.41; 11: 14.41; 12: 21448 | [6 empty] | в т.ч. ОТм
| 4 | М |  |  | 8: 687.35; 9: 0,4923; 10: 49.52; 11: 4.22; 12: 209 | [6 empty] | М
|  | ЗТ |  |  | 4: чел.-ч; 5: 83,71; 6: 0,4923; 7: 107,1471258 | [7 empty] | ЗТ
|  | ЗТм |  |  | 4: чел.-ч; 5: 71,78; 6: 0,4923; 7: 91,8769644 | [7 empty] | ЗТм
|  | Итого по расценке |  |  | 8: 39840.44; 10: 50994.96 | [8 empty] | Итого по расценке
|  | ФОТ |  |  | 10: 2851.32; 12: 41088 | [7 empty] | ФОТ
| МДС81-33.2004 Прил.4 п.4 | НР Скважины |  |  | 4: %; 5: 112; 7: 112; 10: 3193.48; 12: 46019 | [7 empty] | НР Скважины
| Письмо №АП-5536/06 от 18.11.04 Прил.1 п.4 | СП Скважины |  |  | 4: %; 5: 51; 7: 51; 10: 1454.17; 12: 20955 | [7 empty] | СП Скважины
|  | Всего по позиции |  |  | 10: 55642.61; 12: 477533 | [9 empty] | Всего по позиции
29 | ТССЦ-109-0012 | Глина бентонитовая марки ПБМГ |  |  | т |  |  | 2,964 | 1180 |  | 3497.52 | 4.22 | 14760 |  |  |  |  | Глина бентонитовая марки ПБМГ
|  | Объем=260*11,4/1000 | [16 empty] | Объем=260*11,4/1000
30 | ТССЦ-110-0245 | Полимер для стабилизации буровых скважин «ФИЛЬТР ЧЕК» |  |  | т |  |  | 0,52 | 39779.38 |  | 20685.28 | 4.22 | 87292 |  |  |  |  | Полимер для стабилизации буровых скважин «ФИЛЬТР ЧЕК»
|  | Объем=260*2/1000 | [16 empty] | Объем=260*2/1000
Прокладка ПЭ газопровода ПЭ 160х14,6 мм методом ННБ (19,4 м) в ПЭ футлярах Ф 315х28,6 под проездом длиной - 9,6 м - 1 шт ; 9,8 м - 1 шт. | [23 empty] | Прокладка ПЭ газопровода ПЭ 160х14,6 мм методом ННБ (19,4 м) в ПЭ футлярах Ф 315х28,6 под проездом длиной - 9,6 м - 1 шт ; 9,8 м - 1 шт.
31 | ТЕР04-01-074-01 | Монтаж машины горизонтального бурения прессово-шнекового типа РВА |  |  | 4: 1 машина; 7: 2 |  |  |  |  | Монтаж машины горизонтального бурения прессово-шнекового типа РВА
| 1 | ОТ |  |  | 8: 337.21; 10: 674.42; 11: 14.41; 12: 9718 | [6 empty] | ОТ
| 2 | ЭМ |  |  | 8: 1258.5; 10: 583.36; 11: 7.88; 12: 4597 | [6 empty] | ЭМ
| 3 | в т.ч. ОТм |  |  | 8: 84.92; 10: 0; 11: 14.41 | [6 empty] | в т.ч. ОТм
|  | ЗТ |  |  | 4: чел.-ч; 5: 26,51; 7: 53,02 | [7 empty] | ЗТ
|  | ЗТм |  |  | 4: чел.-ч; 5: 5,2; 7: 10,4 | [7 empty] | ЗТм
|  | Итого по расценке |  |  | 8: 628.89; 10: 1257.78 | [8 empty] | Итого по расценке
|  | ФОТ |  |  | 10: 674.42; 12: 9718 | [7 empty] | ФОТ
| МДС81-33.2004 Прил.4 п.4 | НР Скважины |  |  | 4: %; 5: 112; 7: 112; 10: 755.35; 12: 10884 | [7 empty] | НР Скважины
| Письмо №АП-5536/06 от 18.11.04 Прил.1 п.4 | СП Скважины |  |  | 4: %; 5: 51; 7: 51; 10: 343.95; 12: 4956 | [7 empty] | СП Скважины
|  | Всего по позиции |  |  | 10: 2357.08; 12: 30155 | [9 empty] | Всего по позиции
32 | ТЕР04-01-075-01 | Демонтаж машины горизонтального бурения прессово-шнекового типа РВА |  |  | 4: 1 машина; 7: 2 |  |  |  |  | Демонтаж машины горизонтального бурения прессово-шнекового типа РВА
| 1 | ОТ |  |  | 8: 176.31; 10: 352.62; 11: 14.41; 12: 5081 | [6 empty] | ОТ
| 2 | ЭМ |  |  | 8: 747.56; 10: 502.28; 11: 7.88; 12: 3958 | [6 empty] | ЭМ
| 3 | в т.ч. ОТм |  |  | 8: 42.13; 10: 0; 11: 14.41 | [6 empty] | в т.ч. ОТм
|  | ЗТ |  |  | 4: чел.-ч; 5: 14,06; 7: 28,12 | [7 empty] | ЗТ
|  | ЗТм |  |  | 4: чел.-ч; 5: 2,58; 7: 5,16 | [7 empty] | ЗТм
|  | Итого по расценке |  |  | 8: 427.45; 10: 854.9 | [8 empty] | Итого по расценке
|  | ФОТ |  |  | 10: 352.62; 12: 5081 | [7 empty] | ФОТ
| МДС81-33.2004 Прил.4 п.4 | НР Скважины |  |  | 4: %; 5: 112; 7: 112; 10: 394.93; 12: 5691 | [7 empty] | НР Скважины
| Письмо №АП-5536/06 от 18.11.04 Прил.1 п.4 | СП Скважины |  |  | 4: %; 5: 51; 7: 51; 10: 179.84; 12: 2591 | [7 empty] | СП Скважины
|  | Всего по позиции |  |  | 10: 1429.67; 12: 17321 | [9 empty] | Всего по позиции
33 | ТЕР04-01-076-01 | Бурение пилотной скважины машиной горизонтального бурения прессово-шнековой с усилием продавливания 203 ТС (2000кН) фирмы SHMIDT, KRANZ-GRUPPE |  |  | 4: 100 м бурения скважины; 7: 0,194 |  |  |  |  | Бурение пилотной скважины машиной горизонтального бурения прессово-шнековой с усилием продавливания 203 ТС (2000кН) фирмы SHMIDT, KRANZ-GRUPPE
|  | Объем=(9,6+9,8)/100 | [16 empty] | Объем=(9,6+9,8)/100
| 1 | ОТ |  |  | 8: 130.51; 10: 25.32; 11: 14.41; 12: 365 | [6 empty] | ОТ
| 2 | ЭМ |  |  | 8: 9351.3; 10: 1814.15; 11: 7.88; 12: 14296 | [6 empty] | ЭМ
| 3 | в т.ч. ОТм |  |  | 8: 178.38; 10: 34.61; 11: 14.41; 12: 499 | [6 empty] | в т.ч. ОТм
| 4 | М |  |  | 8: 4.76; 10: 0.92; 11: 4.22; 12: 4 | [6 empty] | М
|  | ЗТ |  |  | 4: чел.-ч; 5: 9,97; 7: 1,93418 | [7 empty] | ЗТ
|  | ЗТм |  |  | 4: чел.-ч; 5: 10,01; 7: 1,94194 | [7 empty] | ЗТм
|  | Итого по расценке |  |  | 8: 9486.57; 10: 1840.39 | [8 empty] | Итого по расценке
|  | ФОТ |  |  | 10: 59.93; 12: 864 | [7 empty] | ФОТ
| МДС81-33.2004 Прил.4 п.4 | НР Скважины |  |  | 4: %; 5: 112; 7: 112; 10: 67.12; 12: 968 | [7 empty] | НР Скважины
| Письмо №АП-5536/06 от 18.11.04 Прил.1 п.4 | СП Скважины |  |  | 4: %; 5: 51; 7: 51; 10: 30.56; 12: 441 | [7 empty] | СП Скважины
|  | Всего по позиции |  |  | 10: 1938.07; 12: 16074 | [9 empty] | Всего по позиции
34 | ТЕР04-01-077-09 | Бурение с предварительным расширением скважины длиной 50 м машиной горизонтального бурения прессово-шнековой с усилием продавливания 203 ТС (2000кН) фирмы SHMIDT, KRANZ-GRUPPE трехступенчатым методом с одновременным продавливанием отрезков (длиной по 4 м), сваренных между собой стальных трубопроводов диаметром: 325 мм |  |  | 4: 100 м бурения скважины; 7: 0,194 |  |  |  |  | Бурение с предварительным расширением скважины длиной 50 м машиной горизонтального бурения прессово-шнековой с усилием продавливания 203 ТС (2000кН) фирмы SHMIDT, KRANZ-GRUPPE трехступенчатым методом с одновременным продавливанием отрезков (длиной по 4 м), сваренных между собой стальных трубопроводов диаметром: 325 мм
|  | Объем=(9,6+9,8)/100 | [16 empty] | Объем=(9,6+9,8)/100
| 1 | ОТ |  |  | 8: 1064.79; 10: 206.57; 11: 14.41; 12: 2977 | [6 empty] | ОТ
| 2 | ЭМ |  |  | 8: 39540.96; 10: 7514.97; 11: 7.88; 12: 59218 | [6 empty] | ЭМ
| 3 | в т.ч. ОТм |  |  | 8: 1162.84; 10: 225.59; 11: 14.41; 12: 3251 | [6 empty] | в т.ч. ОТм
| 4 | М |  |  | 8: 687.35; 10: 7.51; 11: 4.22; 12: 32 | [6 empty] | М
|  | ЗТ |  |  | 4: чел.-ч; 5: 83,71; 7: 16,23974 | [7 empty] | ЗТ
|  | ЗТм |  |  | 4: чел.-ч; 5: 71,78; 7: 13,92532 | [7 empty] | ЗТм
|  | Итого по расценке |  |  | 8: 39840.44; 10: 7729.05 | [8 empty] | Итого по расценке
|  | ФОТ |  |  | 10: 432.16; 12: 6228 | [7 empty] | ФОТ
| МДС81-33.2004 Прил.4 п.4 | НР Скважины |  |  | 4: %; 5: 112; 7: 112; 10: 484.02; 12: 6975 | [7 empty] | НР Скважины
| Письмо №АП-5536/06 от 18.11.04 Прил.1 п.4 | СП Скважины |  |  | 4: %; 5: 51; 7: 51; 10: 220.4; 12: 3176 | [7 empty] | СП Скважины
|  | Всего по позиции |  |  | 10: 8433.47; 12: 72378 | [9 empty] | Всего по позиции
35 | ТССЦ-109-0012 | Глина бентонитовая марки ПБМГ |  |  | т |  |  | 0,47724 | 1180 |  | 563.14 | 4.22 | 2376 |  |  |  |  | Глина бентонитовая марки ПБМГ
|  | Объем=19,4*24,6/1000 | [16 empty] | Объем=19,4*24,6/1000
36 | ТССЦ-110-0245 | Полимер для стабилизации буровых скважин «ФИЛЬТР ЧЕК» |  |  | т |  |  | 0,08342 | 39779.38 |  | 3318.4 | 4.22 | 14004 |  |  |  |  | Полимер для стабилизации буровых скважин «ФИЛЬТР ЧЕК»
|  | Объем=19,4*4,3/1000 | [16 empty] | Объем=19,4*4,3/1000
37 | ТССЦ-507-3657 | Труба напорная из полиэтилена PE 100 питьевая ПЭ100 SDR11, размером 315х28,6 мм (ГОСТ 18599-2001, ГОСТ Р 52134-2003) |  |  | м |  |  | 19,4 | 751.87 |  | 14586.28 | 4.22 | 61554 |  |  |  |  | Труба напорная из полиэтилена PE 100 питьевая ПЭ100 SDR11, размером 315х28,6 мм (ГОСТ 18599-2001, ГОСТ Р 52134-2003)
|  | Объем=9,6+9,8 | [16 empty] | Объем=9,6+9,8
38 | ТЕР22-05-003-02 | Протаскивание в футляр ПЭ труб диаметром: Ф 160х14,6 мм |  |  | 4: 100 м трубы, уложенной в футляр; 7: 0,194 |  |  |  |  | Протаскивание в футляр ПЭ труб диаметром: Ф 160х14,6 мм
|  | Объем=19,4/100 | [16 empty] | Объем=19,4/100
| 1 | ОТ |  |  | 8: 1090.75; 10: 211.61; 11: 14.41; 12: 3049 | [6 empty] | ОТ
| 2 | ЭМ |  |  | 8: 47.25; 10: 9.17; 11: 7.88; 12: 72 | [6 empty] | ЭМ
| 4 | М |  |  | 8: 1422.37; 10: 275.94; 11: 4.22; 12: 1164 | [6 empty] | М
|  | ЗТ |  |  | 4: чел.-ч; 5: 89,7; 7: 17,4018 | [7 empty] | ЗТ
|  | Итого по расценке |  |  | 8: 2560.37; 10: 496.72 | [8 empty] | Итого по расценке
|  | ФОТ |  |  | 10: 211.61; 12: 3049 | [7 empty] | ФОТ
| МДС81-33.2004 Прил.4 п.18 | НР Наружные сети водопровода, канализации, теплоснабжения, газопровода |  |  | 4: %; 5: 130; 7: 130; 10: 275.09; 12: 3964 | [7 empty] | НР Наружные сети водопровода, канализации, теплоснабжения, газопровода
| Письмо №АП-5536/06 от 18.11.04 Прил.1 п.18 | СП Наружные сети водопровода, канализации, теплоснабжения, газопровода |  |  | 4: %; 5: 89; 7: 89; 10: 188.33; 12: 2714 | [7 empty] | СП Наружные сети водопровода, канализации, теплоснабжения, газопровода
|  | Всего по позиции |  |  | 10: 960.14; 12: 10963 | [9 empty] | Всего по позиции
39 | ТЕР22-05-004-01 | Заделка битумом и прядью концов футляра диаметром: 400 мм корректировка на Ду 315 мм |  |  | 4: 1 футляр; 7: 2 |  |  |  |  | Заделка битумом и прядью концов футляра диаметром: 400 мм корректировка на Ду 315 мм
|  | ОЗП=0,7875; ЭМ=0,7875 к расх.; ЗПМ=0,7875; МАТ=0,7875 к расх.; ТЗ=0,7875; ТЗМ=0,7875 | [22 empty] | ОЗП=0,7875; ЭМ=0,7875 к расх.; ЗПМ=0,7875; МАТ=0,7875 к расх.; ТЗ=0,7875; ТЗМ=0,7875
| 1 | ОТ |  |  | 8: 32.77; 9: 0,7875; 10: 51.61; 11: 14.41; 12: 744 | [6 empty] | ОТ
| 2 | ЭМ |  |  | 8: 57.48; 9: 0,7875; 10: 90.53; 11: 7.88; 12: 713 | [6 empty] | ЭМ
| 4 | М |  |  | 8: 159.56; 9: 0,7875; 10: 251.31; 11: 4.22; 12: 1061 | [6 empty] | М
|  | ЗТ |  |  | 4: чел.-ч; 5: 2,89; 6: 0,7875; 7: 4,55175 | [7 empty] | ЗТ
|  | Итого по расценке |  |  | 8: 249.81; 10: 393.45 | [8 empty] | Итого по расценке
|  | ФОТ |  |  | 10: 51.61; 12: 744 | [7 empty] | ФОТ
| МДС81-33.2004 Прил.4 п.18 | НР Наружные сети водопровода, канализации, теплоснабжения, газопровода |  |  | 4: %; 5: 130; 7: 130; 10: 67.09; 12: 967 | [7 empty] | НР Наружные сети водопровода, канализации, теплоснабжения, газопровода
| Письмо №АП-5536/06 от 18.11.04 Прил.1 п.18 | СП Наружные сети водопровода, канализации, теплоснабжения, газопровода |  |  | 4: %; 5: 89; 7: 89; 10: 45.93; 12: 662 | [7 empty] | СП Наружные сети водопровода, канализации, теплоснабжения, газопровода
|  | Всего по позиции |  |  | 10: 506.47; 12: 4147 | [9 empty] | Всего по позиции
40 | ТЕР24-02-081-01 | Устройство контрольной трубки на кожухе перехода газопровода |  |  | 4: 1 установка; 7: 2 |  |  |  |  | Устройство контрольной трубки на кожухе перехода газопровода
| 1 | ОТ |  |  | 8: 18.31; 10: 36.62; 11: 14.41; 12: 528 | [6 empty] | ОТ
| 2 | ЭМ |  |  | 8: 71.8; 10: 143.6; 11: 7.88; 12: 1132 | [6 empty] | ЭМ
| 3 | в т.ч. ОТм |  |  | 8: 4.08; 10: 8.16; 11: 14.41; 12: 118 | [6 empty] | в т.ч. ОТм
| 4 | М |  |  | 8: 347.6; 10: 499.06; 11: 4.22; 12: 2106 | [6 empty] | М
|  | ЗТ |  |  | 4: чел.-ч; 5: 1,54; 7: 3,08 | [7 empty] | ЗТ
|  | ЗТм |  |  | 4: чел.-ч; 5: 0,25; 7: 0,5 | [7 empty] | ЗТм
|  | Итого по расценке |  |  | 8: 339.64; 10: 679.28 | [8 empty] | Итого по расценке
|  | ФОТ |  |  | 10: 44.78; 12: 646 | [7 empty] | ФОТ
| МДС81-33.2004 Прил.4 п.18 | НР Наружные сети водопровода, канализации, теплоснабжения, газопровода |  |  | 4: %; 5: 130; 7: 130; 10: 58.21; 12: 840 | [7 empty] | НР Наружные сети водопровода, канализации, теплоснабжения, газопровода
| Письмо №АП-5536/06 от 18.11.04 Прил.1 п.18 | СП Наружные сети водопровода, канализации, теплоснабжения, газопровода |  |  | 4: %; 5: 89; 7: 89; 10: 39.85; 12: 575 | [7 empty] | СП Наружные сети водопровода, канализации, теплоснабжения, газопровода
|  | Всего по позиции |  |  | 10: 777.34; 12: 5181 | [9 empty] | Всего по позиции
41 | ТССЦ-408-0122 | Песок природный для строительных работ средний |  |  | м3 |  |  | 2,04 | 117 |  | 238.68 | 4.22 | 1007 |  |  |  |  | Песок природный для строительных работ средний
|  | Объем=1,02*2 | [16 empty] | Объем=1,02*2
42 | ТССЦ-103-0139 | Трубы стальные электросварные прямошовные со снятой фаской из стали марок БСт2кп-БСт4кп и БСт2пс-БСт4пс наружный диаметр 57 мм, толщина стенки 3,5 мм |  |  | м |  |  | 3,85 | 30.2 |  | 116.27 | 4.22 | 491 |  |  |  |  | Трубы стальные электросварные прямошовные со снятой фаской из стали марок БСт2кп-БСт4кп и БСт2пс-БСт4пс наружный диаметр 57 мм, толщина стенки 3,5 мм
|  | Объем=1,95+1,9 | [16 empty] | Объем=1,95+1,9
43 | ТЕР24-02-021-01 | Изоляция комбинированным мастично-ленточным материалом типа ленты «Лиам» сварных стыков газопроводов условным диаметром: 50-200 мм |  |  | 4: 1 м2; 7: 0,693 |  |  |  |  | Изоляция комбинированным мастично-ленточным материалом типа ленты «Лиам» сварных стыков газопроводов условным диаметром: 50-200 мм
|  | Объем=0,18*(1,95+1,9) | [16 empty] | Объем=0,18*(1,95+1,9)
| 1 | ОТ |  |  | 8: 23.4; 10: 16.22; 11: 14.41; 12: 234 | [6 empty] | ОТ
| 2 | ЭМ |  |  | 8: 88.16; 10: 61.09; 11: 7.88; 12: 481 | [6 empty] | ЭМ
| 3 | в т.ч. ОТм |  |  | 8: 14.3; 10: 9.91; 11: 14.41; 12: 143 | [6 empty] | в т.ч. ОТм
| 4 | М |  |  | 8: 180.68; 10: 125.21; 11: 4.22; 12: 528 | [6 empty] | М
|  | ЗТ |  |  | 4: чел.-ч; 5: 2,04; 7: 1,41372 | [7 empty] | ЗТ
|  | ЗТм |  |  | 4: чел.-ч; 5: 1,02; 7: 0,70686 | [7 empty] | ЗТм
|  | Итого по расценке |  |  | 8: 292.24; 10: 202.52 | [8 empty] | Итого по расценке
|  | ФОТ |  |  | 10: 26.13; 12: 377 | [7 empty] | ФОТ
| МДС81-33.2004 Прил.4 п.18 | НР Наружные сети водопровода, канализации, теплоснабжения, газопровода |  |  | 4: %; 5: 130; 7: 130; 10: 33.97; 12: 490 | [7 empty] | НР Наружные сети водопровода, канализации, теплоснабжения, газопровода
| Письмо №АП-5536/06 от 18.11.04 Прил.1 п.18 | СП Наружные сети водопровода, канализации, теплоснабжения, газопровода |  |  | 4: %; 5: 89; 7: 89; 10: 23.26; 12: 336 | [7 empty] | СП Наружные сети водопровода, канализации, теплоснабжения, газопровода
|  | Всего по позиции |  |  | 10: 259.75; 12: 2069 | [9 empty] | Всего по позиции
44 | ТЕР24-02-002-02 | Установка перехода ПЭ/ст ф 63/ст.57 мм на газопроводе из полиэтиленовых труб, диаметр отвода: 63 мм (Применительно) |  |  | 4: 1 соединение; 7: 2 |  |  |  |  | Установка перехода ПЭ/ст ф 63/ст.57 мм на газопроводе из полиэтиленовых труб, диаметр отвода: 63 мм (Применительно)
| 1 | ОТ |  |  | 8: 17.67; 10: 35.34; 11: 14.41; 12: 509 | [6 empty] | ОТ
| 2 | ЭМ |  |  | 8: 16.07; 10: 32.14; 11: 7.88; 12: 253 | [6 empty] | ЭМ
| 4 | М |  |  | 8: 178.53; 10: 11.06; 11: 4.22; 12: 47 | [6 empty] | М
|  | ЗТ |  |  | 4: чел.-ч; 5: 1,26; 7: 2,52 | [7 empty] | ЗТ
|  | Итого по расценке |  |  | 8: 39.27; 10: 78.54 | [8 empty] | Итого по расценке
|  | ФОТ |  |  | 10: 35.34; 12: 509 | [7 empty] | ФОТ
| МДС81-33.2004 Прил.4 п.18 | НР Наружные сети водопровода, канализации, теплоснабжения, газопровода |  |  | 4: %; 5: 130; 7: 130; 10: 45.94; 12: 662 | [7 empty] | НР Наружные сети водопровода, канализации, теплоснабжения, газопровода
| Письмо №АП-5536/06 от 18.11.04 Прил.1 п.18 | СП Наружные сети водопровода, канализации, теплоснабжения, газопровода |  |  | 4: %; 5: 89; 7: 89; 10: 31.45; 12: 453 | [7 empty] | СП Наружные сети водопровода, канализации, теплоснабжения, газопровода
|  | Всего по позиции |  |  | 10: 155.93; 12: 1924 | [9 empty] | Всего по позиции
45 | ТССЦ-507-0778 | Переход «полиэтилен-сталь 63х57» |  |  | шт. |  |  | 2 | 385 |  | 770 | 4.22 | 3249 |  |  |  |  | Переход «полиэтилен-сталь 63х57»
46 | ТЕР24-02-007-04 | Установка седловых отводов полиэтиленовых с закладными нагревателями на газопроводе из полиэтиленовых труб , диаметры соединяемых труб: 315х63 мм (Применительно) |  |  | 4: 1 соединение; 7: 2 |  |  |  |  | Установка седловых отводов полиэтиленовых с закладными нагревателями на газопроводе из полиэтиленовых труб , диаметры соединяемых труб: 315х63 мм (Применительно)
| 1 | ОТ |  |  | 8: 34.03; 10: 68.06; 11: 14.41; 12: 981 | [6 empty] | ОТ
| 2 | ЭМ |  |  | 8: 24; 10: 48; 11: 7.88; 12: 378 | [6 empty] | ЭМ
| 4 | М |  |  | 8: 5.53; 10: 11.06; 11: 4.22; 12: 47 | [6 empty] | М
|  | ЗТ |  |  | 4: чел.-ч; 5: 2,6; 7: 5,2 | [7 empty] | ЗТ
|  | Итого по расценке |  |  | 8: 63.56; 10: 127.12 | [8 empty] | Итого по расценке
|  | ФОТ |  |  | 10: 68.06; 12: 981 | [7 empty] | ФОТ
| МДС81-33.2004 Прил.4 п.18 | НР Наружные сети водопровода, канализации, теплоснабжения, газопровода |  |  | 4: %; 5: 130; 7: 130; 10: 88.48; 12: 1275 | [7 empty] | НР Наружные сети водопровода, канализации, теплоснабжения, газопровода
| Письмо №АП-5536/06 от 18.11.04 Прил.1 п.18 | СП Наружные сети водопровода, канализации, теплоснабжения, газопровода |  |  | 4: %; 5: 89; 7: 89; 10: 60.57; 12: 873 | [7 empty] | СП Наружные сети водопровода, канализации, теплоснабжения, газопровода
|  | Всего по позиции |  |  | 10: 276.17; 12: 3554 | [9 empty] | Всего по позиции
47 | ТЦ_24.3.05.13_66_6658402800_29.03.2021_02 | Седловой прямой отвод с закладными электронагревателями ПЭ 100; 315х63 мм |  |  | шт. |  |  | 2 | 6922.65 |  | 3280.81 | 4.22 | 13845 |  |  |  |  | Седловой прямой отвод с закладными электронагревателями ПЭ 100; 315х63 мм
|  | Цена=6593*1,05 | [23 empty] | Цена=6593*1,05
Установка ПЭ фасонных частей 160х14,6 мм | [23 empty] | Установка ПЭ фасонных частей 160х14,6 мм
48 | ТЕР24-02-007-03 | Установка седловых отводов полиэтиленовых с закладными нагревателями на газопроводе из полиэтиленовых труб , диаметры соединяемых труб: 160х63 мм (Применительно) |  |  | 4: 1 соединение; 7: 2 |  |  |  |  | Установка седловых отводов полиэтиленовых с закладными нагревателями на газопроводе из полиэтиленовых труб , диаметры соединяемых труб: 160х63 мм (Применительно)
| 1 | ОТ |  |  | 8: 26.18; 10: 52.36; 11: 14.41; 12: 755 | [6 empty] | ОТ
| 2 | ЭМ |  |  | 8: 18.74; 10: 37.48; 11: 7.88; 12: 295 | [6 empty] | ЭМ
| 4 | М |  |  | 8: 3.95; 10: 7.9; 11: 4.22; 12: 33 | [6 empty] | М
|  | ЗТ |  |  | 4: чел.-ч; 5: 2; 7: 4 | [7 empty] | ЗТ
|  | Итого по расценке |  |  | 8: 48.87; 10: 97.74 | [8 empty] | Итого по расценке
|  | ФОТ |  |  | 10: 52.36; 12: 755 | [7 empty] | ФОТ
| МДС81-33.2004 Прил.4 п.18 | НР Наружные сети водопровода, канализации, теплоснабжения, газопровода |  |  | 4: %; 5: 130; 7: 130; 10: 68.07; 12: 982 | [7 empty] | НР Наружные сети водопровода, канализации, теплоснабжения, газопровода
| Письмо №АП-5536/06 от 18.11.04 Прил.1 п.18 | СП Наружные сети водопровода, канализации, теплоснабжения, газопровода |  |  | 4: %; 5: 89; 7: 89; 10: 46.6; 12: 672 | [7 empty] | СП Наружные сети водопровода, канализации, теплоснабжения, газопровода
|  | Всего по позиции |  |  | 10: 212.41; 12: 2737 | [9 empty] | Всего по позиции
49 | ТЦ_24.3.05.13_66_6658402800_29.03.2021_02 | Седловой прямой отвод с ЗН (электросварной) с ответной частью ПЭ 100; 160х63 мм |  |  | шт |  |  | 2 | 3034.5 |  | 1438.15 | 4.22 | 6069 |  |  |  |  | Седловой прямой отвод с ЗН (электросварной) с ответной частью ПЭ 100; 160х63 мм
|  | Цена=2890*1,05 | [23 empty] | Цена=2890*1,05
50 | ТЕР24-02-006-04 | Установка тройника на газопроводе из полиэтиленовых труб в горизонтальной плоскости, диаметр газопровода 160 мм |  |  | 4: 1 тройник; 7: 1 |  |  |  |  | Установка тройника на газопроводе из полиэтиленовых труб в горизонтальной плоскости, диаметр газопровода 160 мм
| 1 | ОТ |  |  | 8: 42.62; 10: 42.62; 11: 14.41; 12: 614 | [6 empty] | ОТ
| 2 | ЭМ |  |  | 8: 44.4; 10: 44.4; 11: 7.88; 12: 350 | [6 empty] | ЭМ
| 4 | М |  |  | 8: 378.85; 10: 378.85; 11: 4.22; 12: 1599 | [6 empty] | М
|  | ЗТ |  |  | 4: чел.-ч; 5: 3,04; 7: 3,04 | [7 empty] | ЗТ
|  | Итого по расценке |  |  | 8: 465.87; 10: 465.87 | [8 empty] | Итого по расценке
|  | ФОТ |  |  | 10: 42.62; 12: 614 | [7 empty] | ФОТ
| МДС81-33.2004 Прил.4 п.18 | НР Наружные сети водопровода, канализации, теплоснабжения, газопровода |  |  | 4: %; 5: 130; 7: 130; 10: 55.41; 12: 798 | [7 empty] | НР Наружные сети водопровода, канализации, теплоснабжения, газопровода
| Письмо №АП-5536/06 от 18.11.04 Прил.1 п.18 | СП Наружные сети водопровода, канализации, теплоснабжения, газопровода |  |  | 4: %; 5: 89; 7: 89; 10: 37.93; 12: 546 | [7 empty] | СП Наружные сети водопровода, канализации, теплоснабжения, газопровода
|  | Всего по позиции |  |  | 10: 559.21; 12: 3907 | [9 empty] | Всего по позиции
51 | ТССЦ-507-0885 | Тройник полиэтиленовый с удлиненным хвостовиком равнопроходной, SDR 11, диаметр 160 мм (ТУ2248-001-18425183-01) |  |  | шт. |  |  | 1 | 562.22 |  | 562.22 | 4.22 | 2373 |  |  |  |  | Тройник полиэтиленовый с удлиненным хвостовиком равнопроходной, SDR 11, диаметр 160 мм (ТУ2248-001-18425183-01)
52 | ТЕР24-02-005-04 | Установка отвода Ф 160 мм- 15 шт, перехода Ф 160х90 мм -2 шт на газопроводе из полиэтиленовых труб в горизонтальной плоскости, диаметр 160 мм |  |  | 4: 1 отвод; 7: 17 |  |  |  |  | Установка отвода Ф 160 мм- 15 шт, перехода Ф 160х90 мм -2 шт на газопроводе из полиэтиленовых труб в горизонтальной плоскости, диаметр 160 мм
|  | Объем=15+2 | [16 empty] | Объем=15+2
| 1 | ОТ |  |  | 8: 42.62; 10: 724.54; 11: 14.41; 12: 10441 | [6 empty] | ОТ
| 2 | ЭМ |  |  | 8: 44.4; 10: 754.8; 11: 7.88; 12: 5948 | [6 empty] | ЭМ
| 4 | М |  |  | 8: 378.85; 10: 6440.45; 11: 4.22; 12: 27179 | [6 empty] | М
|  | ЗТ |  |  | 4: чел.-ч; 5: 3,04; 7: 51,68 | [7 empty] | ЗТ
|  | Итого по расценке |  |  | 8: 465.87; 10: 7919.79 | [8 empty] | Итого по расценке
|  | ФОТ |  |  | 10: 724.54; 12: 10441 | [7 empty] | ФОТ
| МДС81-33.2004 Прил.4 п.18 | НР Наружные сети водопровода, канализации, теплоснабжения, газопровода |  |  | 4: %; 5: 130; 7: 130; 10: 941.9; 12: 13573 | [7 empty] | НР Наружные сети водопровода, канализации, теплоснабжения, газопровода
| Письмо №АП-5536/06 от 18.11.04 Прил.1 п.18 | СП Наружные сети водопровода, канализации, теплоснабжения, газопровода |  |  | 4: %; 5: 89; 7: 89; 10: 644.84; 12: 9292 | [7 empty] | СП Наружные сети водопровода, канализации, теплоснабжения, газопровода
|  | Всего по позиции |  |  | 10: 9506.53; 12: 66433 | [9 empty] | Всего по позиции
53 | ТССЦ-507-0834 | Отвод 90° полиэтиленовый с удлиненным хвостовиком, диаметр 160 мм (ТУ2248-001-18425183-01) |  |  | шт. |  |  | 15 | 390.5 |  | 5857.5 | 4.22 | 24719 |  |  |  |  | Отвод 90° полиэтиленовый с удлиненным хвостовиком, диаметр 160 мм (ТУ2248-001-18425183-01)
54 | ТССЦ-507-0783 | Переход полиэтиленовый с удлиненным хвостовиком SDR 11, 160х90 (ТУ2248-001-18425183-01) (Применительно) |  |  | шт. |  |  | 2 | 211.43 |  | 422.86 | 4.22 | 1784 |  |  |  |  | Переход полиэтиленовый с удлиненным хвостовиком SDR 11, 160х90 (ТУ2248-001-18425183-01) (Применительно)
55 | ТЕР24-02-004-03 | Механическая резка полиэтиленовых труб, диаметр труб 160 мм |  |  | 4: 1 конец; 7: 19 |  |  |  |  | Механическая резка полиэтиленовых труб, диаметр труб 160 мм
| 1 | ОТ |  |  | 8: 1.46; 10: 27.74; 11: 14.41; 12: 400 | [6 empty] | ОТ
| 2 | ЭМ |  |  | 8: 1.8; 10: 34.2; 11: 7.88; 12: 269 | [6 empty] | ЭМ
|  | ЗТ |  |  | 4: чел.-ч; 5: 0,12; 7: 2,28 | [7 empty] | ЗТ
|  | Итого по расценке |  |  | 8: 3.26; 10: 61.94 | [8 empty] | Итого по расценке
|  | ФОТ |  |  | 10: 27.74; 12: 400 | [7 empty] | ФОТ
| МДС81-33.2004 Прил.4 п.18 | НР Наружные сети водопровода, канализации, теплоснабжения, газопровода |  |  | 4: %; 5: 130; 7: 130; 10: 36.06; 12: 520 | [7 empty] | НР Наружные сети водопровода, канализации, теплоснабжения, газопровода
| Письмо №АП-5536/06 от 18.11.04 Прил.1 п.18 | СП Наружные сети водопровода, канализации, теплоснабжения, газопровода |  |  | 4: %; 5: 89; 7: 89; 10: 24.69; 12: 356 | [7 empty] | СП Наружные сети водопровода, канализации, теплоснабжения, газопровода
|  | Всего по позиции |  |  | 10: 122.69; 12: 1545 | [9 empty] | Всего по позиции
56 | ТЕР24-02-002-04 | Сварка полиэтиленовых труб при помощи соединительных деталей с закладными нагревателями, диаметр труб 160 мм |  |  | 4: 1 соединение; 7: 17 |  |  |  |  | Сварка полиэтиленовых труб при помощи соединительных деталей с закладными нагревателями, диаметр труб 160 мм
| 1 | ОТ |  |  | 8: 43.74; 10: 743.58; 11: 14.41; 12: 10715 | [6 empty] | ОТ
| 2 | ЭМ |  |  | 8: 47.04; 10: 799.68; 11: 7.88; 12: 6301 | [6 empty] | ЭМ
| 4 | М |  |  | 8: 374.9; 10: 6373.3; 11: 4.22; 12: 26895 | [6 empty] | М
|  | ЗТ |  |  | 4: чел.-ч; 5: 3,12; 7: 53,04 | [7 empty] | ЗТ
|  | Итого по расценке |  |  | 8: 465.68; 10: 7916.56 | [8 empty] | Итого по расценке
|  | ФОТ |  |  | 10: 743.58; 12: 10715 | [7 empty] | ФОТ
| МДС81-33.2004 Прил.4 п.18 | НР Наружные сети водопровода, канализации, теплоснабжения, газопровода |  |  | 4: %; 5: 130; 7: 130; 10: 966.65; 12: 13930 | [7 empty] | НР Наружные сети водопровода, канализации, теплоснабжения, газопровода
| Письмо №АП-5536/06 от 18.11.04 Прил.1 п.18 | СП Наружные сети водопровода, канализации, теплоснабжения, газопровода |  |  | 4: %; 5: 89; 7: 89; 10: 661.79; 12: 9536 | [7 empty] | СП Наружные сети водопровода, канализации, теплоснабжения, газопровода
|  | Всего по позиции |  |  | 10: 9545; 12: 67377 | [9 empty] | Всего по позиции
57 | ТЕР24-02-007-03 | Установка седелок полиэтиленовых с закладными нагревателями на газопроводе из полиэтиленовых труб , диаметры соединяемых труб: 160х63 мм (Применительно) |  |  | 4: 1 соединение; 7: 11 |  |  |  |  | Установка седелок полиэтиленовых с закладными нагревателями на газопроводе из полиэтиленовых труб , диаметры соединяемых труб: 160х63 мм (Применительно)
| 1 | ОТ |  |  | 8: 26.18; 10: 287.98; 11: 14.41; 12: 4150 | [6 empty] | ОТ
| 2 | ЭМ |  |  | 8: 18.74; 10: 206.14; 11: 7.88; 12: 1624 | [6 empty] | ЭМ
| 4 | М |  |  | 8: 3.95; 10: 43.45; 11: 4.22; 12: 183 | [6 empty] | М
|  | ЗТ |  |  | 4: чел.-ч; 5: 2; 7: 22 | [7 empty] | ЗТ
|  | Итого по расценке |  |  | 8: 48.87; 10: 537.57 | [8 empty] | Итого по расценке
|  | ФОТ |  |  | 10: 287.98; 12: 4150 | [7 empty] | ФОТ
| МДС81-33.2004 Прил.4 п.18 | НР Наружные сети водопровода, канализации, теплоснабжения, газопровода |  |  | 4: %; 5: 130; 7: 130; 10: 374.37; 12: 5395 | [7 empty] | НР Наружные сети водопровода, канализации, теплоснабжения, газопровода
| Письмо №АП-5536/06 от 18.11.04 Прил.1 п.18 | СП Наружные сети водопровода, канализации, теплоснабжения, газопровода |  |  | 4: %; 5: 89; 7: 89; 10: 256.3; 12: 3694 | [7 empty] | СП Наружные сети водопровода, канализации, теплоснабжения, газопровода
|  | Всего по позиции |  |  | 10: 1168.24; 12: 15046 | [9 empty] | Всего по позиции
58 | ТССЦ-507-0858 | Седловой отвод полиэтиленовый с ответной нижней частью Д=160х63 мм (Применительно) |  |  | шт. |  |  | 11 | 802.29 |  | 8825.19 | 4.22 | 37242 |  |  |  |  | Седловой отвод полиэтиленовый с ответной нижней частью Д=160х63 мм (Применительно)
59 | ТЕР24-02-007-03 | Установка седловых отводов полиэтиленовых с закладными нагревателями на газопроводе из полиэтиленовых труб , диаметры соединяемых труб: 160х110 (Применительно) |  |  | 4: 1 соединение; 7: 1 |  |  |  |  | Установка седловых отводов полиэтиленовых с закладными нагревателями на газопроводе из полиэтиленовых труб , диаметры соединяемых труб: 160х110 (Применительно)
| 1 | ОТ |  |  | 8: 26.18; 10: 26.18; 11: 14.41; 12: 377 | [6 empty] | ОТ
| 2 | ЭМ |  |  | 8: 18.74; 10: 18.74; 11: 7.88; 12: 148 | [6 empty] | ЭМ
| 4 | М |  |  | 8: 3.95; 10: 3.95; 11: 4.22; 12: 17 | [6 empty] | М
|  | ЗТ |  |  | 4: чел.-ч; 5: 2; 7: 2 | [7 empty] | ЗТ
|  | Итого по расценке |  |  | 8: 48.87; 10: 48.87 | [8 empty] | Итого по расценке
|  | ФОТ |  |  | 10: 26.18; 12: 377 | [7 empty] | ФОТ
| МДС81-33.2004 Прил.4 п.18 | НР Наружные сети водопровода, канализации, теплоснабжения, газопровода |  |  | 4: %; 5: 130; 7: 130; 10: 34.03; 12: 490 | [7 empty] | НР Наружные сети водопровода, канализации, теплоснабжения, газопровода
| Письмо №АП-5536/06 от 18.11.04 Прил.1 п.18 | СП Наружные сети водопровода, канализации, теплоснабжения, газопровода |  |  | 4: %; 5: 89; 7: 89; 10: 23.3; 12: 336 | [7 empty] | СП Наружные сети водопровода, канализации, теплоснабжения, газопровода
|  | Всего по позиции |  |  | 10: 106.2; 12: 1368 | [9 empty] | Всего по позиции
60 | ТЦ_24.3.05.13_66_6658402800_29.03.2021_02 | Прямой седловой отвод с ЗН (электросварной) САТУРН с ответной частью, ПЭ 100 ГАЗ160х110 |  |  | шт. |  |  | 1 | 7206.15 |  | 1707.58 | 4.22 | 7206 |  |  |  |  | Прямой седловой отвод с ЗН (электросварной) САТУРН с ответной частью, ПЭ 100 ГАЗ160х110
|  | Цена=6863*1,05 | [23 empty] | Цена=6863*1,05
61 | ТЕР24-02-006-05 | Установка тройника на газопроводе из полиэтиленовых труб в горизонтальной плоскости, диаметр газопровода: 225 мм |  |  | 4: 1 тройник; 7: 1 |  |  |  |  | Установка тройника на газопроводе из полиэтиленовых труб в горизонтальной плоскости, диаметр газопровода: 225 мм
| 1 | ОТ |  |  | 8: 49.63; 10: 49.63; 11: 14.41; 12: 715 | [6 empty] | ОТ
| 2 | ЭМ |  |  | 8: 55.59; 10: 55.59; 11: 7.88; 12: 438 | [6 empty] | ЭМ
| 4 | М |  |  | 8: 762.22; 10: 762.22; 11: 4.22; 12: 3217 | [6 empty] | М
|  | ЗТ |  |  | 4: чел.-ч; 5: 3,54; 7: 3,54 | [7 empty] | ЗТ
|  | Итого по расценке |  |  | 8: 867.44; 10: 867.44 | [8 empty] | Итого по расценке
|  | ФОТ |  |  | 10: 49.63; 12: 715 | [7 empty] | ФОТ
| МДС81-33.2004 Прил.4 п.18 | НР Наружные сети водопровода, канализации, теплоснабжения, газопровода |  |  | 4: %; 5: 130; 7: 130; 10: 64.52; 12: 930 | [7 empty] | НР Наружные сети водопровода, канализации, теплоснабжения, газопровода
| Письмо №АП-5536/06 от 18.11.04 Прил.1 п.18 | СП Наружные сети водопровода, канализации, теплоснабжения, газопровода |  |  | 4: %; 5: 89; 7: 89; 10: 44.17; 12: 636 | [7 empty] | СП Наружные сети водопровода, канализации, теплоснабжения, газопровода
|  | Всего по позиции |  |  | 10: 976.13; 12: 5936 | [9 empty] | Всего по позиции
62 | ТССЦ-507-0892 | Тройник полиэтиленовый с удлиненным хвостовиком неравнопроходной, SDR 11, 225х160 (ТУ2248-001-18425183-01) |  |  | шт. |  |  | 1 | 1092.68 |  | 1092.68 | 4.22 | 4611 |  |  |  |  | Тройник полиэтиленовый с удлиненным хвостовиком неравнопроходной, SDR 11, 225х160 (ТУ2248-001-18425183-01)
63 | ТЕР24-02-002-05 | Сварка полиэтиленовых труб при помощи соединительных деталей с закладными нагревателями, диаметр труб: 225 мм |  |  | 4: 1 соединение; 7: 1 |  |  |  |  | Сварка полиэтиленовых труб при помощи соединительных деталей с закладными нагревателями, диаметр труб: 225 мм
| 1 | ОТ |  |  | 8: 72.68; 10: 72.68; 11: 14.41; 12: 1047 | [6 empty] | ОТ
| 2 | ЭМ |  |  | 8: 55.59; 10: 55.59; 11: 7.88; 12: 438 | [6 empty] | ЭМ
| 4 | М |  |  | 8: 757.48; 10: 757.48; 11: 4.22; 12: 3197 | [6 empty] | М
|  | ЗТ |  |  | 4: чел.-ч; 5: 5,4; 7: 5,4 | [7 empty] | ЗТ
|  | Итого по расценке |  |  | 8: 885.75; 10: 885.75 | [8 empty] | Итого по расценке
|  | ФОТ |  |  | 10: 72.68; 12: 1047 | [7 empty] | ФОТ
| МДС81-33.2004 Прил.4 п.18 | НР Наружные сети водопровода, канализации, теплоснабжения, газопровода |  |  | 4: %; 5: 130; 7: 130; 10: 94.48; 12: 1361 | [7 empty] | НР Наружные сети водопровода, канализации, теплоснабжения, газопровода
| Письмо №АП-5536/06 от 18.11.04 Прил.1 п.18 | СП Наружные сети водопровода, канализации, теплоснабжения, газопровода |  |  | 4: %; 5: 89; 7: 89; 10: 64.69; 12: 932 | [7 empty] | СП Наружные сети водопровода, канализации, теплоснабжения, газопровода
|  | Всего по позиции |  |  | 10: 1044.92; 12: 6975 | [9 empty] | Всего по позиции
Установка ПЭ крана Georg Fischer Ф 160 мм - 1 шт. | [23 empty] | Установка ПЭ крана Georg Fischer Ф 160 мм - 1 шт.
64 | ТЕР07-02-002-01 | Установка плиты фундаментной (Применительно) |  |  | 4: 100 м3 сборных железобетонных конструкций; 7: 0,00096 |  |  |  |  | Установка плиты фундаментной (Применительно)
|  | Объем=(0,6*0,8*0,2) / 100 | [16 empty] | Объем=(0,6*0,8*0,2) / 100
| 1 | ОТ |  |  | 8: 6209.33; 10: 5.96; 11: 14.41; 12: 86 | [6 empty] | ОТ
| 2 | ЭМ |  |  | 8: 26393.11; 10: 25.34; 11: 7.88; 12: 200 | [6 empty] | ЭМ
| 3 | в т.ч. ОТм |  |  | 8: 2739.52; 10: 2.63; 11: 14.41; 12: 38 | [6 empty] | в т.ч. ОТм
| 4 | М |  |  | 8: 1971.5; 10: 1.89; 11: 4.22; 12: 8 | [6 empty] | М
|  | ЗТ |  |  | 4: чел.-ч; 5: 547,56; 7: 0,5256576 | [7 empty] | ЗТ
|  | ЗТм |  |  | 4: чел.-ч; 5: 167,76; 7: 0,1610496 | [7 empty] | ЗТм
|  | Итого по расценке |  |  | 8: 34573.94; 10: 33.19 | [8 empty] | Итого по расценке
|  | ФОТ |  |  | 10: 8.59; 12: 124 | [7 empty] | ФОТ
| МДС81-33.2004 Прил.4 п.7.1 | НР Бетонные и железобетонные сборные конструкции в промышленном строительстве |  |  | 4: %; 5: 130; 7: 130; 10: 11.17; 12: 161 | [7 empty] | НР Бетонные и железобетонные сборные конструкции в промышленном строительстве
| Письмо №АП-5536/06 от 18.11.04 Прил.1 п.7.1 | СП Бетонные и железобетонные сборные конструкции в промышленном строительстве |  |  | 4: %; 5: 85; 7: 85; 10: 7.3; 12: 105 | [7 empty] | СП Бетонные и железобетонные сборные конструкции в промышленном строительстве
|  | Всего по позиции |  |  | 10: 51.66; 12: 560 | [9 empty] | Всего по позиции
65 | ТССЦ-403-3120 | Плиты железобетонные покрытий, перекрытий и днищ |  |  | м3 |  |  | 0,096 | 2211.43 |  | 212.3 | 4.22 | 896 |  |  |  |  | Плиты железобетонные покрытий, перекрытий и днищ
|  | Объем=0,6*0,8*0,2 | [16 empty] | Объем=0,6*0,8*0,2
66 | ТЕР24-02-071-06 | Установка шарового крана Ф 160 мм подземной установки, с ковером (ПРИМЕНИТЕЛЬНО) |  |  | 4: 1 гидрозатвор; 7: 1 |  |  |  |  | Установка шарового крана Ф 160 мм подземной установки, с ковером (ПРИМЕНИТЕЛЬНО)
| 1 | ОТ |  |  | 8: 107.72; 10: 107.72; 11: 14.41; 12: 1552 | [6 empty] | ОТ
| 2 | ЭМ |  |  | 8: 268.68; 10: 268.68; 11: 7.88; 12: 2117 | [6 empty] | ЭМ
| 3 | в т.ч. ОТм |  |  | 8: 15.68; 10: 15.68; 11: 14.41; 12: 226 | [6 empty] | в т.ч. ОТм
| 4 | М |  |  | 8: 2563.61; 10: 237.5; 11: 4.22; 12: 1002 | [6 empty] | М
|  | ЗТ |  |  | 4: чел.-ч; 5: 9,06; 7: 9,06 | [7 empty] | ЗТ
|  | ЗТм |  |  | 4: чел.-ч; 5: 0,96; 7: 0,96 | [7 empty] | ЗТм
|  | Итого по расценке |  |  | 8: 613.9; 10: 613.9 | [8 empty] | Итого по расценке
|  | ФОТ |  |  | 10: 123.4; 12: 1778 | [7 empty] | ФОТ
| МДС81-33.2004 Прил.4 п.18 | НР Наружные сети водопровода, канализации, теплоснабжения, газопровода |  |  | 4: %; 5: 130; 7: 130; 10: 160.42; 12: 2311 | [7 empty] | НР Наружные сети водопровода, канализации, теплоснабжения, газопровода
| Письмо №АП-5536/06 от 18.11.04 Прил.1 п.18 | СП Наружные сети водопровода, канализации, теплоснабжения, газопровода |  |  | 4: %; 5: 89; 7: 89; 10: 109.83; 12: 1582 | [7 empty] | СП Наружные сети водопровода, канализации, теплоснабжения, газопровода
|  | Всего по позиции |  |  | 10: 884.15; 12: 8564 | [9 empty] | Всего по позиции
67 | ТЦ_18.1.09.00_50_5021013384_29.03.2021_02 | Кран шаровой полиэтиленовый со "свободным проходным сечением": ПЭ 100 ГАЗ SDR 11, Georg Fischer диаметром 160мм |  |  | шт |  |  | 1 | 58621.5 |  | 13891.47 | 4.22 | 58622 |  |  |  |  | Кран шаровой полиэтиленовый со "свободным проходным сечением": ПЭ 100 ГАЗ SDR 11, Georg Fischer диаметром 160мм
|  | Цена=55830*1,05 | [23 empty] | Цена=55830*1,05
68 | ТЦ_18.5.08.17_50_5021013384_29.03.2021_02 | Телескопический удлинитель для крана, длина 1,65-2,75 м, Georg Fisher |  |  | шт |  |  | 1 | 9240 |  | 2189.57 | 4.22 | 9240 |  |  |  |  | Телескопический удлинитель для крана, длина 1,65-2,75 м, Georg Fisher
|  | Цена=8800*1,05 | [23 empty] | Цена=8800*1,05
69 | ТЦ_18.1.08.03_50_5021013384_29.03.2021_02 | Ключ для крана, Georg Fisher |  |  | шт |  |  | 1 | 5775 |  | 1368.48 | 4.22 | 5775 |  |  |  |  | Ключ для крана, Georg Fisher
|  | Цена=5500*1,05 | [23 empty] | Цена=5500*1,05
70 | ТЕР24-02-081-01 | Укладка продувочных газопроводов Ф 32х3.0 мм, под ковер (Применительно) |  |  | 4: 1 установка; 7: 2 |  |  |  |  | Укладка продувочных газопроводов Ф 32х3.0 мм, под ковер (Применительно)
| 1 | ОТ |  |  | 8: 18.31; 10: 36.62; 11: 14.41; 12: 528 | [6 empty] | ОТ
| 2 | ЭМ |  |  | 8: 71.8; 10: 143.6; 11: 7.88; 12: 1132 | [6 empty] | ЭМ
| 3 | в т.ч. ОТм |  |  | 8: 4.08; 10: 8.16; 11: 14.41; 12: 118 | [6 empty] | в т.ч. ОТм
| 4 | М |  |  | 8: 347.6; 10: 503.74; 11: 4.22; 12: 2126 | [6 empty] | М
|  | ЗТ |  |  | 4: чел.-ч; 5: 1,54; 7: 3,08 | [7 empty] | ЗТ
|  | ЗТм |  |  | 4: чел.-ч; 5: 0,25; 7: 0,5 | [7 empty] | ЗТм
|  | Итого по расценке |  |  | 8: 341.98; 10: 683.96 | [8 empty] | Итого по расценке
|  | ФОТ |  |  | 10: 44.78; 12: 646 | [7 empty] | ФОТ
| МДС81-33.2004 Прил.4 п.18 | НР Наружные сети водопровода, канализации, теплоснабжения, газопровода |  |  | 4: %; 5: 130; 7: 130; 10: 58.21; 12: 840 | [7 empty] | НР Наружные сети водопровода, канализации, теплоснабжения, газопровода
| Письмо №АП-5536/06 от 18.11.04 Прил.1 п.18 | СП Наружные сети водопровода, канализации, теплоснабжения, газопровода |  |  | 4: %; 5: 89; 7: 89; 10: 39.85; 12: 575 | [7 empty] | СП Наружные сети водопровода, канализации, теплоснабжения, газопровода
|  | Всего по позиции |  |  | 10: 782.02; 12: 5201 | [9 empty] | Всего по позиции
71 | ТССЦ-103-0132 | Трубы стальные электросварные прямошовные со снятой фаской из стали марок БСт2кп-БСт4кп и БСт2пс-БСт4пс наружный диаметр 32 мм, толщина стенки 3 мм |  |  | м |  |  | 2,7 | 14 |  | 37.8 | 4.22 | 160 |  |  |  |  | Трубы стальные электросварные прямошовные со снятой фаской из стали марок БСт2кп-БСт4кп и БСт2пс-БСт4пс наружный диаметр 32 мм, толщина стенки 3 мм
72 | ТЕР24-02-021-01 | Изоляция комбинированным мастично-ленточным материалом типа ленты <Лиам> газопроводов |  |  | 4: 1 м2; 7: 0,27 |  |  |  |  | Изоляция комбинированным мастично-ленточным материалом типа ленты <Лиам> газопроводов
|  | Объем=0,1*2,7 | [16 empty] | Объем=0,1*2,7
| 1 | ОТ |  |  | 8: 23.4; 10: 6.32; 11: 14.41; 12: 91 | [6 empty] | ОТ
| 2 | ЭМ |  |  | 8: 88.16; 10: 23.8; 11: 7.88; 12: 188 | [6 empty] | ЭМ
| 3 | в т.ч. ОТм |  |  | 8: 14.3; 10: 3.86; 11: 14.41; 12: 56 | [6 empty] | в т.ч. ОТм
| 4 | М |  |  | 8: 180.68; 10: 48.78; 11: 4.22; 12: 206 | [6 empty] | М
|  | ЗТ |  |  | 4: чел.-ч; 5: 2,04; 7: 0,5508 | [7 empty] | ЗТ
|  | ЗТм |  |  | 4: чел.-ч; 5: 1,02; 7: 0,2754 | [7 empty] | ЗТм
|  | Итого по расценке |  |  | 8: 292.24; 10: 78.9 | [8 empty] | Итого по расценке
|  | ФОТ |  |  | 10: 10.18; 12: 147 | [7 empty] | ФОТ
| МДС81-33.2004 Прил.4 п.18 | НР Наружные сети водопровода, канализации, теплоснабжения, газопровода |  |  | 4: %; 5: 130; 7: 130; 10: 13.23; 12: 191 | [7 empty] | НР Наружные сети водопровода, канализации, теплоснабжения, газопровода
| Письмо №АП-5536/06 от 18.11.04 Прил.1 п.18 | СП Наружные сети водопровода, канализации, теплоснабжения, газопровода |  |  | 4: %; 5: 89; 7: 89; 10: 9.06; 12: 131 | [7 empty] | СП Наружные сети водопровода, канализации, теплоснабжения, газопровода
|  | Всего по позиции |  |  | 10: 101.19; 12: 807 | [9 empty] | Всего по позиции
73 | ТЕР24-02-051-01 | Монтаж задвижки стальной для надземной установки на газопроводах из труб условным диаметром: 25 мм (Применительно) |  |  | 4: 1 задвижка; 7: 2 |  |  |  |  | Монтаж задвижки стальной для надземной установки на газопроводах из труб условным диаметром: 25 мм (Применительно)
| 1 | ОТ |  |  | 8: 77.36; 10: 154.72; 11: 14.41; 12: 2230 | [6 empty] | ОТ
| 2 | ЭМ |  |  | 8: 101.25; 10: 202.5; 11: 7.88; 12: 1596 | [6 empty] | ЭМ
| 4 | М |  |  | 8: 315.08; 10: 66.44; 11: 4.22; 12: 280 | [6 empty] | М
|  | ЗТ |  |  | 4: чел.-ч; 5: 5,91; 7: 11,82 | [7 empty] | ЗТ
|  | Итого по расценке |  |  | 8: 211.83; 10: 423.66 | [8 empty] | Итого по расценке
|  | ФОТ |  |  | 10: 154.72; 12: 2230 | [7 empty] | ФОТ
| МДС81-33.2004 Прил.4 п.18 | НР Наружные сети водопровода, канализации, теплоснабжения, газопровода |  |  | 4: %; 5: 130; 7: 130; 10: 201.14; 12: 2899 | [7 empty] | НР Наружные сети водопровода, канализации, теплоснабжения, газопровода
| Письмо №АП-5536/06 от 18.11.04 Прил.1 п.18 | СП Наружные сети водопровода, канализации, теплоснабжения, газопровода |  |  | 4: %; 5: 89; 7: 89; 10: 137.7; 12: 1985 | [7 empty] | СП Наружные сети водопровода, канализации, теплоснабжения, газопровода
|  | Всего по позиции |  |  | 10: 762.5; 12: 8990 | [9 empty] | Всего по позиции
74 | ТЦ_18.1.09.00_50_7728338535_02.03.2021_01 | Кран шаровой спускной, комбинированное соединение (муфта/приварка) DN 25 мм; PN 4,0 МПа LD КШ.Ц.С.GAS 025.40.Н/П.02, |  |  | шт |  |  | 2 | 1860.35 |  | 881.75 | 4.22 | 3721 |  |  |  |  | Кран шаровой спускной, комбинированное соединение (муфта/приварка) DN 25 мм; PN 4,0 МПа LD КШ.Ц.С.GAS 025.40.Н/П.02,
|  | Цена=1823,87*1,02 | [23 empty] | Цена=1823,87*1,02
75 | ТЕР11-01-002-09 | Устройство отмостки у коверов |  |  | 4: 1 м3 подстилающего слоя; 7: 1,2 |  |  |  |  | Устройство отмостки у коверов
| 1 | ОТ |  |  | 8: 38.8; 10: 46.56; 11: 14.41; 12: 671 | [6 empty] | ОТ
| 2 | ЭМ |  |  | 8: 0.25; 10: 0.3; 11: 7.88; 12: 2 | [6 empty] | ЭМ
| 4 | М |  |  | 8: 9.08; 10: 10.9; 11: 4.22; 12: 46 | [6 empty] | М
|  | ЗТ |  |  | 4: чел.-ч; 5: 3,66; 7: 4,392 | [7 empty] | ЗТ
|  | Итого по расценке |  |  | 8: 48.13; 10: 57.76 | [8 empty] | Итого по расценке
|  | ФОТ |  |  | 10: 46.56; 12: 671 | [7 empty] | ФОТ
| МДС81-33.2004 Прил.4 п.11 | НР Полы |  |  | 4: %; 5: 123; 7: 123; 10: 57.27; 12: 825 | [7 empty] | НР Полы
| Письмо №АП-5536/06 от 18.11.04 Прил.1 п.11 | СП Полы |  |  | 4: %; 5: 75; 7: 75; 10: 34.92; 12: 503 | [7 empty] | СП Полы
|  | Всего по позиции |  |  | 10: 149.95; 12: 2047 | [9 empty] | Всего по позиции
76 | ТССЦ-401-0025 | Бетон тяжелый, крупность заполнителя более 40 мм, класс В12,5 (М150) |  |  | м3 |  |  | 1,224 | 578 |  | 707.47 | 4.22 | 2986 |  |  |  |  | Бетон тяжелый, крупность заполнителя более 40 мм, класс В12,5 (М150)
Прокладка ПЭ участка газопровода Ф 110х10,0 мм - 46,8 м | [23 empty] | Прокладка ПЭ участка газопровода Ф 110х10,0 мм - 46,8 м
77 | ТЕР24-02-031-02 за вычетом прокладки в футлярах и методом ГНБ | Укладка газопроводов из полиэтиленовых труб в траншею со стационарно установленного барабана, диаметр газопровода: 110 мм |  |  | 4: 100 м укладки; 7: 0,468 |  |  |  |  | Укладка газопроводов из полиэтиленовых труб в траншею со стационарно установленного барабана, диаметр газопровода: 110 мм
|  | Объем=(200-143-10,2) / 100 | [16 empty] | Объем=(200-143-10,2) / 100
| 1 | ОТ |  |  | 8: 80.76; 10: 37.8; 11: 14.41; 12: 545 | [6 empty] | ОТ
| 2 | ЭМ |  |  | 8: 76.76; 10: 35.92; 11: 7.88; 12: 283 | [6 empty] | ЭМ
| 4 | М |  |  | 8: 20.75; 10: 9.71; 11: 4.22; 12: 41 | [6 empty] | М
|  | ЗТ |  |  | 4: чел.-ч; 5: 6; 7: 2,808 | [7 empty] | ЗТ
|  | Итого по расценке |  |  | 8: 178.27; 10: 83.43 | [8 empty] | Итого по расценке
|  | ФОТ |  |  | 10: 37.8; 12: 545 | [7 empty] | ФОТ
| МДС81-33.2004 Прил.4 п.18 | НР Наружные сети водопровода, канализации, теплоснабжения, газопровода |  |  | 4: %; 5: 130; 7: 130; 10: 49.14; 12: 709 | [7 empty] | НР Наружные сети водопровода, канализации, теплоснабжения, газопровода
| Письмо №АП-5536/06 от 18.11.04 Прил.1 п.18 | СП Наружные сети водопровода, канализации, теплоснабжения, газопровода |  |  | 4: %; 5: 89; 7: 89; 10: 33.64; 12: 485 | [7 empty] | СП Наружные сети водопровода, канализации, теплоснабжения, газопровода
|  | Всего по позиции |  |  | 10: 166.21; 12: 2063 | [9 empty] | Всего по позиции
78 | ТЦ_24.3.02.00_50_5021013384_01.04.2021_02 | Труба ПЭ 100 ГАЗ SDR 11 - 110х10,0 мм (ГОСТ Р 58121.2-2018) |  |  | м |  |  | 200 | 681.71 |  | 32308.53 | 4.22 | 136342 |  |  |  |  | Труба ПЭ 100 ГАЗ SDR 11 - 110х10,0 мм (ГОСТ Р 58121.2-2018)
79 | ТЕР24-02-002-03 | Сварка полиэтиленовых труб при помощи соединительных деталей с закладными нагревателями, диаметр труб: 110 мм |  |  | 4: 1 соединение; 7: 3 |  |  |  |  | Сварка полиэтиленовых труб при помощи соединительных деталей с закладными нагревателями, диаметр труб: 110 мм
| 1 | ОТ |  |  | 8: 27.76; 10: 83.28; 11: 14.41; 12: 1200 | [6 empty] | ОТ
| 2 | ЭМ |  |  | 8: 28.74; 10: 86.22; 11: 7.88; 12: 679 | [6 empty] | ЭМ
| 4 | М |  |  | 8: 257.32; 10: 771.96; 11: 4.22; 12: 3258 | [6 empty] | М
|  | ЗТ |  |  | 4: чел.-ч; 5: 1,98; 7: 5,94 | [7 empty] | ЗТ
|  | Итого по расценке |  |  | 8: 313.82; 10: 941.46 | [8 empty] | Итого по расценке
|  | ФОТ |  |  | 10: 83.28; 12: 1200 | [7 empty] | ФОТ
| МДС81-33.2004 Прил.4 п.18 | НР Наружные сети водопровода, канализации, теплоснабжения, газопровода |  |  | 4: %; 5: 130; 7: 130; 10: 108.26; 12: 1560 | [7 empty] | НР Наружные сети водопровода, канализации, теплоснабжения, газопровода
| Письмо №АП-5536/06 от 18.11.04 Прил.1 п.18 | СП Наружные сети водопровода, канализации, теплоснабжения, газопровода |  |  | 4: %; 5: 89; 7: 89; 10: 74.12; 12: 1068 | [7 empty] | СП Наружные сети водопровода, канализации, теплоснабжения, газопровода
|  | Всего по позиции |  |  | 10: 1123.84; 12: 7765 | [9 empty] | Всего по позиции
Прокладка ПЭ газопровода ПЭ 110х10 мм методом ННБ (143,0 м ) | [23 empty] | Прокладка ПЭ газопровода ПЭ 110х10 мм методом ННБ (143,0 м )
80 | ТЕР04-01-074-01 | Монтаж машины горизонтального бурения прессово-шнекового типа РВА |  |  | 4: 1 машина; 7: 2 |  |  |  |  | Монтаж машины горизонтального бурения прессово-шнекового типа РВА
| 1 | ОТ |  |  | 8: 337.21; 10: 674.42; 11: 14.41; 12: 9718 | [6 empty] | ОТ
| 2 | ЭМ |  |  | 8: 1258.5; 10: 583.36; 11: 7.88; 12: 4597 | [6 empty] | ЭМ
| 3 | в т.ч. ОТм |  |  | 8: 84.92; 10: 0; 11: 14.41 | [6 empty] | в т.ч. ОТм
|  | ЗТ |  |  | 4: чел.-ч; 5: 26,51; 7: 53,02 | [7 empty] | ЗТ
|  | ЗТм |  |  | 4: чел.-ч; 5: 5,2; 7: 10,4 | [7 empty] | ЗТм
|  | Итого по расценке |  |  | 8: 628.89; 10: 1257.78 | [8 empty] | Итого по расценке
|  | ФОТ |  |  | 10: 674.42; 12: 9718 | [7 empty] | ФОТ
| МДС81-33.2004 Прил.4 п.4 | НР Скважины |  |  | 4: %; 5: 112; 7: 112; 10: 755.35; 12: 10884 | [7 empty] | НР Скважины
| Письмо №АП-5536/06 от 18.11.04 Прил.1 п.4 | СП Скважины |  |  | 4: %; 5: 51; 7: 51; 10: 343.95; 12: 4956 | [7 empty] | СП Скважины
|  | Всего по позиции |  |  | 10: 2357.08; 12: 30155 | [9 empty] | Всего по позиции
81 | ТЕР04-01-075-01 | Демонтаж машины горизонтального бурения прессово-шнекового типа РВА |  |  | 4: 1 машина; 7: 2 |  |  |  |  | Демонтаж машины горизонтального бурения прессово-шнекового типа РВА
| 1 | ОТ |  |  | 8: 176.31; 10: 352.62; 11: 14.41; 12: 5081 | [6 empty] | ОТ
| 2 | ЭМ |  |  | 8: 747.56; 10: 502.28; 11: 7.88; 12: 3958 | [6 empty] | ЭМ
| 3 | в т.ч. ОТм |  |  | 8: 42.13; 10: 0; 11: 14.41 | [6 empty] | в т.ч. ОТм
|  | ЗТ |  |  | 4: чел.-ч; 5: 14,06; 7: 28,12 | [7 empty] | ЗТ
|  | ЗТм |  |  | 4: чел.-ч; 5: 2,58; 7: 5,16 | [7 empty] | ЗТм
|  | Итого по расценке |  |  | 8: 427.45; 10: 854.9 | [8 empty] | Итого по расценке
|  | ФОТ |  |  | 10: 352.62; 12: 5081 | [7 empty] | ФОТ
| МДС81-33.2004 Прил.4 п.4 | НР Скважины |  |  | 4: %; 5: 112; 7: 112; 10: 394.93; 12: 5691 | [7 empty] | НР Скважины
| Письмо №АП-5536/06 от 18.11.04 Прил.1 п.4 | СП Скважины |  |  | 4: %; 5: 51; 7: 51; 10: 179.84; 12: 2591 | [7 empty] | СП Скважины
|  | Всего по позиции |  |  | 10: 1429.67; 12: 17321 | [9 empty] | Всего по позиции
82 | ТЕР04-01-076-01 | Бурение пилотной скважины машиной горизонтального бурения прессово-шнековой с усилием продавливания 203 ТС (2000кН) фирмы SHMIDT, KRANZ-GRUPPE |  |  | 4: 100 м бурения скважины; 7: 1,43 |  |  |  |  | Бурение пилотной скважины машиной горизонтального бурения прессово-шнековой с усилием продавливания 203 ТС (2000кН) фирмы SHMIDT, KRANZ-GRUPPE
|  | Объем=143/100 | [16 empty] | Объем=143/100
| 1 | ОТ |  |  | 8: 130.51; 10: 186.63; 11: 14.41; 12: 2689 | [6 empty] | ОТ
| 2 | ЭМ |  |  | 8: 9351.3; 10: 13372.36; 11: 7.88; 12: 105374 | [6 empty] | ЭМ
| 3 | в т.ч. ОТм |  |  | 8: 178.38; 10: 255.08; 11: 14.41; 12: 3676 | [6 empty] | в т.ч. ОТм
| 4 | М |  |  | 8: 4.76; 10: 6.81; 11: 4.22; 12: 29 | [6 empty] | М
|  | ЗТ |  |  | 4: чел.-ч; 5: 9,97; 7: 14,2571 | [7 empty] | ЗТ
|  | ЗТм |  |  | 4: чел.-ч; 5: 10,01; 7: 14,3143 | [7 empty] | ЗТм
|  | Итого по расценке |  |  | 8: 9486.57; 10: 13565.8 | [8 empty] | Итого по расценке
|  | ФОТ |  |  | 10: 441.71; 12: 6365 | [7 empty] | ФОТ
| МДС81-33.2004 Прил.4 п.4 | НР Скважины |  |  | 4: %; 5: 112; 7: 112; 10: 494.72; 12: 7129 | [7 empty] | НР Скважины
| Письмо №АП-5536/06 от 18.11.04 Прил.1 п.4 | СП Скважины |  |  | 4: %; 5: 51; 7: 51; 10: 225.27; 12: 3246 | [7 empty] | СП Скважины
|  | Всего по позиции |  |  | 10: 14285.79; 12: 118467 | [9 empty] | Всего по позиции
83 | ТЕР04-01-077-09 | Бурение с предварительным расширением скважины длиной 50 м машиной горизонтального бурения прессово-шнековой с усилием продавливания 203 ТС (2000кН) фирмы SHMIDT, KRANZ-GRUPPE трехступенчатым методом с одновременным продавливанием отрезков (длиной по 4 м), сваренных между собой стальных трубопроводов диаметром: 325 мм Применен поправочный коэффициент на Ф 110 мм. |  |  | 4: 100 м бурения скважины; 7: 1,43 |  |  |  |  | Бурение с предварительным расширением скважины длиной 50 м машиной горизонтального бурения прессово-шнековой с усилием продавливания 203 ТС (2000кН) фирмы SHMIDT, KRANZ-GRUPPE трехступенчатым методом с одновременным продавливанием отрезков (длиной по 4 м), сваренных между собой стальных трубопроводов диаметром: 325 мм Применен поправочный коэффициент на Ф 110 мм.
|  | Объем=143/100 | [16 empty] | Объем=143/100
|  | Коэффициент на диаметр 110 мм (110/325=0,3385) ОЗП=0,3385; ЭМ=0,3385 к расх.; ЗПМ=0,3385; МАТ=0,3385 к расх.; ТЗ=0,3385; ТЗМ=0,3385 | [22 empty] | Коэффициент на диаметр 110 мм (110/325=0,3385) ОЗП=0,3385; ЭМ=0,3385 к расх.; ЗПМ=0,3385; МАТ=0,3385 к расх.; ТЗ=0,3385; ТЗМ=0,3385
| 1 | ОТ |  |  | 8: 1064.79; 9: 0,3385; 10: 515.42; 11: 14.41; 12: 7427 | [6 empty] | ОТ
| 2 | ЭМ |  |  | 8: 39540.96; 9: 0,3385; 10: 18750.82; 11: 7.88; 12: 147756 | [6 empty] | ЭМ
| 3 | в т.ч. ОТм |  |  | 8: 1162.84; 9: 0,3385; 10: 562.88; 11: 14.41; 12: 8111 | [6 empty] | в т.ч. ОТм
| 4 | М |  |  | 8: 687.35; 9: 0,3385; 10: 18.73; 11: 4.22; 12: 79 | [6 empty] | М
|  | ЗТ |  |  | 4: чел.-ч; 5: 83,71; 6: 0,3385; 7: 40,5202441 | [7 empty] | ЗТ
|  | ЗТм |  |  | 4: чел.-ч; 5: 71,78; 6: 0,3385; 7: 34,7454679 | [7 empty] | ЗТм
|  | Итого по расценке |  |  | 8: 39840.44; 10: 19284.97 | [8 empty] | Итого по расценке
|  | ФОТ |  |  | 10: 1078.3; 12: 15538 | [7 empty] | ФОТ
| МДС81-33.2004 Прил.4 п.4 | НР Скважины |  |  | 4: %; 5: 112; 7: 112; 10: 1207.7; 12: 17403 | [7 empty] | НР Скважины
| Письмо №АП-5536/06 от 18.11.04 Прил.1 п.4 | СП Скважины |  |  | 4: %; 5: 51; 7: 51; 10: 549.93; 12: 7924 | [7 empty] | СП Скважины
|  | Всего по позиции |  |  | 10: 21042.6; 12: 180589 | [9 empty] | Всего по позиции
84 | ТССЦ-109-0012 | Глина бентонитовая марки ПБМГ |  |  | т |  |  | 1,6302 | 1180 |  | 1923.64 | 4.22 | 8118 |  |  |  |  | Глина бентонитовая марки ПБМГ
|  | Объем=143*11,4/1000 | [16 empty] | Объем=143*11,4/1000
85 | ТССЦ-110-0245 | Полимер для стабилизации буровых скважин «ФИЛЬТР ЧЕК» |  |  | т |  |  | 0,286 | 39779.38 |  | 11376.9 | 4.22 | 48011 |  |  |  |  | Полимер для стабилизации буровых скважин «ФИЛЬТР ЧЕК»
|  | Объем=143*2/1000 | [16 empty] | Объем=143*2/1000
Прокладка ПЭ газопровода ПЭ 110х10 мм методом ННБ в ПЭ футлярах Ф 250х22,7 под проездом длиной - 10,2 м - 1 шт | [23 empty] | Прокладка ПЭ газопровода ПЭ 110х10 мм методом ННБ в ПЭ футлярах Ф 250х22,7 под проездом длиной - 10,2 м - 1 шт
86 | ТЕР04-01-074-01 | Монтаж машины горизонтального бурения прессово-шнекового типа РВА |  |  | 4: 1 машина; 7: 1 |  |  |  |  | Монтаж машины горизонтального бурения прессово-шнекового типа РВА
| 1 | ОТ |  |  | 8: 337.21; 10: 337.21; 11: 14.41; 12: 4859 | [6 empty] | ОТ
| 2 | ЭМ |  |  | 8: 1258.5; 10: 291.68; 11: 7.88; 12: 2298 | [6 empty] | ЭМ
| 3 | в т.ч. ОТм |  |  | 8: 84.92; 10: 0; 11: 14.41 | [6 empty] | в т.ч. ОТм
|  | ЗТ |  |  | 4: чел.-ч; 5: 26,51; 7: 26,51 | [7 empty] | ЗТ
|  | ЗТм |  |  | 4: чел.-ч; 5: 5,2; 7: 5,2 | [7 empty] | ЗТм
|  | Итого по расценке |  |  | 8: 628.89; 10: 628.89 | [8 empty] | Итого по расценке
|  | ФОТ |  |  | 10: 337.21; 12: 4859 | [7 empty] | ФОТ
| МДС81-33.2004 Прил.4 п.4 | НР Скважины |  |  | 4: %; 5: 112; 7: 112; 10: 377.68; 12: 5442 | [7 empty] | НР Скважины
| Письмо №АП-5536/06 от 18.11.04 Прил.1 п.4 | СП Скважины |  |  | 4: %; 5: 51; 7: 51; 10: 171.98; 12: 2478 | [7 empty] | СП Скважины
|  | Всего по позиции |  |  | 10: 1178.55; 12: 15077 | [9 empty] | Всего по позиции
87 | ТЕР04-01-075-01 | Демонтаж машины горизонтального бурения прессово-шнекового типа РВА |  |  | 4: 1 машина; 7: 1 |  |  |  |  | Демонтаж машины горизонтального бурения прессово-шнекового типа РВА
| 1 | ОТ |  |  | 8: 176.31; 10: 176.31; 11: 14.41; 12: 2541 | [6 empty] | ОТ
| 2 | ЭМ |  |  | 8: 747.56; 10: 251.14; 11: 7.88; 12: 1979 | [6 empty] | ЭМ
| 3 | в т.ч. ОТм |  |  | 8: 42.13; 10: 0; 11: 14.41 | [6 empty] | в т.ч. ОТм
|  | ЗТ |  |  | 4: чел.-ч; 5: 14,06; 7: 14,06 | [7 empty] | ЗТ
|  | ЗТм |  |  | 4: чел.-ч; 5: 2,58; 7: 2,58 | [7 empty] | ЗТм
|  | Итого по расценке |  |  | 8: 427.45; 10: 427.45 | [8 empty] | Итого по расценке
|  | ФОТ |  |  | 10: 176.31; 12: 2541 | [7 empty] | ФОТ
| МДС81-33.2004 Прил.4 п.4 | НР Скважины |  |  | 4: %; 5: 112; 7: 112; 10: 197.47; 12: 2846 | [7 empty] | НР Скважины
| Письмо №АП-5536/06 от 18.11.04 Прил.1 п.4 | СП Скважины |  |  | 4: %; 5: 51; 7: 51; 10: 89.92; 12: 1296 | [7 empty] | СП Скважины
|  | Всего по позиции |  |  | 10: 714.84; 12: 8662 | [9 empty] | Всего по позиции
88 | ТЕР04-01-076-01 | Бурение пилотной скважины машиной горизонтального бурения прессово-шнековой с усилием продавливания 203 ТС (2000кН) фирмы SHMIDT, KRANZ-GRUPPE |  |  | 4: 100 м бурения скважины; 7: 0,102 |  |  |  |  | Бурение пилотной скважины машиной горизонтального бурения прессово-шнековой с усилием продавливания 203 ТС (2000кН) фирмы SHMIDT, KRANZ-GRUPPE
|  | Объем=10,2/100 | [16 empty] | Объем=10,2/100
| 1 | ОТ |  |  | 8: 130.51; 10: 13.31; 11: 14.41; 12: 192 | [6 empty] | ОТ
| 2 | ЭМ |  |  | 8: 9351.3; 10: 953.83; 11: 7.88; 12: 7516 | [6 empty] | ЭМ
| 3 | в т.ч. ОТм |  |  | 8: 178.38; 10: 18.19; 11: 14.41; 12: 262 | [6 empty] | в т.ч. ОТм
| 4 | М |  |  | 8: 4.76; 10: 0.49; 11: 4.22; 12: 2 | [6 empty] | М
|  | ЗТ |  |  | 4: чел.-ч; 5: 9,97; 7: 1,01694 | [7 empty] | ЗТ
|  | ЗТм |  |  | 4: чел.-ч; 5: 10,01; 7: 1,02102 | [7 empty] | ЗТм
|  | Итого по расценке |  |  | 8: 9486.57; 10: 967.63 | [8 empty] | Итого по расценке
|  | ФОТ |  |  | 10: 31.5; 12: 454 | [7 empty] | ФОТ
| МДС81-33.2004 Прил.4 п.4 | НР Скважины |  |  | 4: %; 5: 112; 7: 112; 10: 35.28; 12: 508 | [7 empty] | НР Скважины
| Письмо №АП-5536/06 от 18.11.04 Прил.1 п.4 | СП Скважины |  |  | 4: %; 5: 51; 7: 51; 10: 16.07; 12: 232 | [7 empty] | СП Скважины
|  | Всего по позиции |  |  | 10: 1018.98; 12: 8450 | [9 empty] | Всего по позиции
89 | ТЕР04-01-077-09 | Бурение с предварительным расширением скважины длиной 50 м машиной горизонтального бурения прессово-шнековой с усилием продавливания 203 ТС (2000кН) фирмы SHMIDT, KRANZ-GRUPPE трехступенчатым методом с одновременным продавливанием отрезков (длиной по 4 м), сваренных между собой стальных трубопроводов диаметром: 325 мм Применен поправочный коэффициент на Ф 250 мм. |  |  | 4: 100 м бурения скважины; 7: 0,102 |  |  |  |  | Бурение с предварительным расширением скважины длиной 50 м машиной горизонтального бурения прессово-шнековой с усилием продавливания 203 ТС (2000кН) фирмы SHMIDT, KRANZ-GRUPPE трехступенчатым методом с одновременным продавливанием отрезков (длиной по 4 м), сваренных между собой стальных трубопроводов диаметром: 325 мм Применен поправочный коэффициент на Ф 250 мм.
|  | Объем=10,2/100 | [16 empty] | Объем=10,2/100
|  | Коэффициент на диаметр 250 мм (250/325=0,7692) ОЗП=0,7692; ЭМ=0,7692 к расх.; ЗПМ=0,7692; МАТ=0,7692 к расх.; ТЗ=0,7692; ТЗМ=0,7692 | [22 empty] | Коэффициент на диаметр 250 мм (250/325=0,7692) ОЗП=0,7692; ЭМ=0,7692 к расх.; ЗПМ=0,7692; МАТ=0,7692 к расх.; ТЗ=0,7692; ТЗМ=0,7692
| 1 | ОТ |  |  | 8: 1064.79; 9: 0,7692; 10: 83.54; 11: 14.41; 12: 1204 | [6 empty] | ОТ
| 2 | ЭМ |  |  | 8: 39540.96; 9: 0,7692; 10: 3039.24; 11: 7.88; 12: 23949 | [6 empty] | ЭМ
| 3 | в т.ч. ОТм |  |  | 8: 1162.84; 9: 0,7692; 10: 91.23; 11: 14.41; 12: 1315 | [6 empty] | в т.ч. ОТм
| 4 | М |  |  | 8: 687.35; 9: 0,7692; 10: 3.04; 11: 4.22; 12: 13 | [6 empty] | М
|  | ЗТ |  |  | 4: чел.-ч; 5: 83,71; 6: 0,7692; 7: 6,5677527 | [7 empty] | ЗТ
|  | ЗТм |  |  | 4: чел.-ч; 5: 71,78; 6: 0,7692; 7: 5,631744 | [7 empty] | ЗТм
|  | Итого по расценке |  |  | 8: 39840.44; 10: 3125.82 | [8 empty] | Итого по расценке
|  | ФОТ |  |  | 10: 174.77; 12: 2519 | [7 empty] | ФОТ
| МДС81-33.2004 Прил.4 п.4 | НР Скважины |  |  | 4: %; 5: 112; 7: 112; 10: 195.74; 12: 2821 | [7 empty] | НР Скважины
| Письмо №АП-5536/06 от 18.11.04 Прил.1 п.4 | СП Скважины |  |  | 4: %; 5: 51; 7: 51; 10: 89.13; 12: 1285 | [7 empty] | СП Скважины
|  | Всего по позиции |  |  | 10: 3410.69; 12: 29272 | [9 empty] | Всего по позиции
90 | ТССЦ-109-0012 | Глина бентонитовая марки ПБМГ |  |  | т |  |  | 0,25092 | 1180 |  | 296.09 | 4.22 | 1249 |  |  |  |  | Глина бентонитовая марки ПБМГ
|  | Объем=10,2*24,6/1000 | [16 empty] | Объем=10,2*24,6/1000
91 | ТССЦ-110-0245 | Полимер для стабилизации буровых скважин «ФИЛЬТР ЧЕК» |  |  | т |  |  | 0,04386 | 39779.38 |  | 1744.72 | 4.22 | 7363 |  |  |  |  | Полимер для стабилизации буровых скважин «ФИЛЬТР ЧЕК»
|  | Объем=10,2*4,3/1000 | [16 empty] | Объем=10,2*4,3/1000
92 | ТССЦ-507-3655 | Труба напорная из полиэтилена PE 100 питьевая ПЭ100 SDR11, размером 250х22,7 мм (ГОСТ 18599-2001, ГОСТ Р 52134-2003) |  |  | м |  |  | 10,2 | 473.59 |  | 4830.62 | 4.22 | 20385 |  |  |  |  | Труба напорная из полиэтилена PE 100 питьевая ПЭ100 SDR11, размером 250х22,7 мм (ГОСТ 18599-2001, ГОСТ Р 52134-2003)
93 | ТЕР22-05-003-01 | Протаскивание в футляр ПЭ труб диаметром Ф 110х10 мм |  |  | 4: 100 м трубы, уложенной в футляр; 7: 0,102 |  |  |  |  | Протаскивание в футляр ПЭ труб диаметром Ф 110х10 мм
|  | Объем=10,2/100 | [16 empty] | Объем=10,2/100
| 1 | ОТ |  |  | 8: 1026.3; 10: 104.68; 11: 14.41; 12: 1508 | [6 empty] | ОТ
| 2 | ЭМ |  |  | 8: 45.19; 10: 4.61; 11: 7.88; 12: 36 | [6 empty] | ЭМ
| 4 | М |  |  | 8: 1111.06; 10: 113.33; 11: 4.22; 12: 478 | [6 empty] | М
|  | ЗТ |  |  | 4: чел.-ч; 5: 84,4; 7: 8,6088 | [7 empty] | ЗТ
|  | Итого по расценке |  |  | 8: 2182.55; 10: 222.62 | [8 empty] | Итого по расценке
|  | ФОТ |  |  | 10: 104.68; 12: 1508 | [7 empty] | ФОТ
| МДС81-33.2004 Прил.4 п.18 | НР Наружные сети водопровода, канализации, теплоснабжения, газопровода |  |  | 4: %; 5: 130; 7: 130; 10: 136.08; 12: 1960 | [7 empty] | НР Наружные сети водопровода, канализации, теплоснабжения, газопровода
| Письмо №АП-5536/06 от 18.11.04 Прил.1 п.18 | СП Наружные сети водопровода, канализации, теплоснабжения, газопровода |  |  | 4: %; 5: 89; 7: 89; 10: 93.17; 12: 1342 | [7 empty] | СП Наружные сети водопровода, канализации, теплоснабжения, газопровода
|  | Всего по позиции |  |  | 10: 451.87; 12: 5324 | [9 empty] | Всего по позиции
94 | ТЕР22-05-004-01 | Заделка битумом и прядью концов футляра диаметром: 400 мм корректировка на Ду 250 мм |  |  | 4: 1 футляр; 7: 1 |  |  |  |  | Заделка битумом и прядью концов футляра диаметром: 400 мм корректировка на Ду 250 мм
|  | ОЗП=0,625; ЭМ=0,625 к расх.; ЗПМ=0,625; МАТ=0,625 к расх.; ТЗ=0,625; ТЗМ=0,625 | [22 empty] | ОЗП=0,625; ЭМ=0,625 к расх.; ЗПМ=0,625; МАТ=0,625 к расх.; ТЗ=0,625; ТЗМ=0,625
| 1 | ОТ |  |  | 8: 32.77; 9: 0,625; 10: 20.48; 11: 14.41; 12: 295 | [6 empty] | ОТ
| 2 | ЭМ |  |  | 8: 57.48; 9: 0,625; 10: 35.93; 11: 7.88; 12: 283 | [6 empty] | ЭМ
| 4 | М |  |  | 8: 159.56; 9: 0,625; 10: 99.73; 11: 4.22; 12: 421 | [6 empty] | М
|  | ЗТ |  |  | 4: чел.-ч; 5: 2,89; 6: 0,625; 7: 1,80625 | [7 empty] | ЗТ
|  | Итого по расценке |  |  | 8: 249.81; 10: 156.14 | [8 empty] | Итого по расценке
|  | ФОТ |  |  | 10: 20.48; 12: 295 | [7 empty] | ФОТ
| МДС81-33.2004 Прил.4 п.18 | НР Наружные сети водопровода, канализации, теплоснабжения, газопровода |  |  | 4: %; 5: 130; 7: 130; 10: 26.62; 12: 384 | [7 empty] | НР Наружные сети водопровода, канализации, теплоснабжения, газопровода
| Письмо №АП-5536/06 от 18.11.04 Прил.1 п.18 | СП Наружные сети водопровода, канализации, теплоснабжения, газопровода |  |  | 4: %; 5: 89; 7: 89; 10: 18.23; 12: 263 | [7 empty] | СП Наружные сети водопровода, канализации, теплоснабжения, газопровода
|  | Всего по позиции |  |  | 10: 200.99; 12: 1646 | [9 empty] | Всего по позиции
95 | ТЕР24-02-081-01 | Устройство контрольной трубки на кожухе перехода газопровода |  |  | 4: 1 установка; 7: 1 |  |  |  |  | Устройство контрольной трубки на кожухе перехода газопровода
| 1 | ОТ |  |  | 8: 18.31; 10: 18.31; 11: 14.41; 12: 264 | [6 empty] | ОТ
| 2 | ЭМ |  |  | 8: 71.8; 10: 71.8; 11: 7.88; 12: 566 | [6 empty] | ЭМ
| 3 | в т.ч. ОТм |  |  | 8: 4.08; 10: 4.08; 11: 14.41; 12: 59 | [6 empty] | в т.ч. ОТм
| 4 | М |  |  | 8: 347.6; 10: 249.53; 11: 4.22; 12: 1053 | [6 empty] | М
|  | ЗТ |  |  | 4: чел.-ч; 5: 1,54; 7: 1,54 | [7 empty] | ЗТ
|  | ЗТм |  |  | 4: чел.-ч; 5: 0,25; 7: 0,25 | [7 empty] | ЗТм
|  | Итого по расценке |  |  | 8: 339.64; 10: 339.64 | [8 empty] | Итого по расценке
|  | ФОТ |  |  | 10: 22.39; 12: 323 | [7 empty] | ФОТ
| МДС81-33.2004 Прил.4 п.18 | НР Наружные сети водопровода, канализации, теплоснабжения, газопровода |  |  | 4: %; 5: 130; 7: 130; 10: 29.11; 12: 420 | [7 empty] | НР Наружные сети водопровода, канализации, теплоснабжения, газопровода
| Письмо №АП-5536/06 от 18.11.04 Прил.1 п.18 | СП Наружные сети водопровода, канализации, теплоснабжения, газопровода |  |  | 4: %; 5: 89; 7: 89; 10: 19.93; 12: 287 | [7 empty] | СП Наружные сети водопровода, канализации, теплоснабжения, газопровода
|  | Всего по позиции |  |  | 10: 388.68; 12: 2590 | [9 empty] | Всего по позиции
96 | ТССЦ-408-0122 | Песок природный для строительных работ средний |  |  | м3 |  |  | 1,02 | 117 |  | 119.34 | 4.22 | 504 |  |  |  |  | Песок природный для строительных работ средний
97 | ТССЦ-103-0139 | Трубы стальные электросварные прямошовные со снятой фаской из стали марок БСт2кп-БСт4кп и БСт2пс-БСт4пс наружный диаметр 57 мм, толщина стенки 3,5 мм |  |  | м |  |  | 1,5 | 30.2 |  | 45.3 | 4.22 | 191 |  |  |  |  | Трубы стальные электросварные прямошовные со снятой фаской из стали марок БСт2кп-БСт4кп и БСт2пс-БСт4пс наружный диаметр 57 мм, толщина стенки 3,5 мм
98 | ТЕР24-02-021-01 | Изоляция комбинированным мастично-ленточным материалом типа ленты «Лиам» сварных стыков газопроводов условным диаметром: 50-200 мм |  |  | 4: 1 м2; 7: 0,27 |  |  |  |  | Изоляция комбинированным мастично-ленточным материалом типа ленты «Лиам» сварных стыков газопроводов условным диаметром: 50-200 мм
|  | Объем=0,18*1,5 | [16 empty] | Объем=0,18*1,5
| 1 | ОТ |  |  | 8: 23.4; 10: 6.32; 11: 14.41; 12: 91 | [6 empty] | ОТ
| 2 | ЭМ |  |  | 8: 88.16; 10: 23.8; 11: 7.88; 12: 188 | [6 empty] | ЭМ
| 3 | в т.ч. ОТм |  |  | 8: 14.3; 10: 3.86; 11: 14.41; 12: 56 | [6 empty] | в т.ч. ОТм
| 4 | М |  |  | 8: 180.68; 10: 48.78; 11: 4.22; 12: 206 | [6 empty] | М
|  | ЗТ |  |  | 4: чел.-ч; 5: 2,04; 7: 0,5508 | [7 empty] | ЗТ
|  | ЗТм |  |  | 4: чел.-ч; 5: 1,02; 7: 0,2754 | [7 empty] | ЗТм
|  | Итого по расценке |  |  | 8: 292.24; 10: 78.9 | [8 empty] | Итого по расценке
|  | ФОТ |  |  | 10: 10.18; 12: 147 | [7 empty] | ФОТ
| МДС81-33.2004 Прил.4 п.18 | НР Наружные сети водопровода, канализации, теплоснабжения, газопровода |  |  | 4: %; 5: 130; 7: 130; 10: 13.23; 12: 191 | [7 empty] | НР Наружные сети водопровода, канализации, теплоснабжения, газопровода
| Письмо №АП-5536/06 от 18.11.04 Прил.1 п.18 | СП Наружные сети водопровода, канализации, теплоснабжения, газопровода |  |  | 4: %; 5: 89; 7: 89; 10: 9.06; 12: 131 | [7 empty] | СП Наружные сети водопровода, канализации, теплоснабжения, газопровода
|  | Всего по позиции |  |  | 10: 101.19; 12: 807 | [9 empty] | Всего по позиции
99 | ТЕР24-02-002-02 | Установка перехода ПЭ/ст ф 63/ст.57 мм на газопроводе из полиэтиленовых труб, диаметр отвода: 63 мм (Применительно) |  |  | 4: 1 соединение; 7: 1 |  |  |  |  | Установка перехода ПЭ/ст ф 63/ст.57 мм на газопроводе из полиэтиленовых труб, диаметр отвода: 63 мм (Применительно)
| 1 | ОТ |  |  | 8: 17.67; 10: 17.67; 11: 14.41; 12: 255 | [6 empty] | ОТ
| 2 | ЭМ |  |  | 8: 16.07; 10: 16.07; 11: 7.88; 12: 127 | [6 empty] | ЭМ
| 4 | М |  |  | 8: 178.53; 10: 5.53; 11: 4.22; 12: 23 | [6 empty] | М
|  | ЗТ |  |  | 4: чел.-ч; 5: 1,26; 7: 1,26 | [7 empty] | ЗТ
|  | Итого по расценке |  |  | 8: 39.27; 10: 39.27 | [8 empty] | Итого по расценке
|  | ФОТ |  |  | 10: 17.67; 12: 255 | [7 empty] | ФОТ
| МДС81-33.2004 Прил.4 п.18 | НР Наружные сети водопровода, канализации, теплоснабжения, газопровода |  |  | 4: %; 5: 130; 7: 130; 10: 22.97; 12: 332 | [7 empty] | НР Наружные сети водопровода, канализации, теплоснабжения, газопровода
| Письмо №АП-5536/06 от 18.11.04 Прил.1 п.18 | СП Наружные сети водопровода, канализации, теплоснабжения, газопровода |  |  | 4: %; 5: 89; 7: 89; 10: 15.73; 12: 227 | [7 empty] | СП Наружные сети водопровода, канализации, теплоснабжения, газопровода
|  | Всего по позиции |  |  | 10: 77.97; 12: 964 | [9 empty] | Всего по позиции
100 | ТССЦ-507-0778 | Переход «полиэтилен-сталь 63х57» |  |  | шт. |  |  | 1 | 385 |  | 385 | 4.22 | 1625 |  |  |  |  | Переход «полиэтилен-сталь 63х57»
101 | ТЕР24-02-007-04 | Установка седловых отводов полиэтиленовых с закладными нагревателями на газопроводе из полиэтиленовых труб , диаметры соединяемых труб: 250х63 мм (Применительно) |  |  | 4: 1 соединение; 7: 1 |  |  |  |  | Установка седловых отводов полиэтиленовых с закладными нагревателями на газопроводе из полиэтиленовых труб , диаметры соединяемых труб: 250х63 мм (Применительно)
| 1 | ОТ |  |  | 8: 34.03; 10: 34.03; 11: 14.41; 12: 490 | [6 empty] | ОТ
| 2 | ЭМ |  |  | 8: 24; 10: 24; 11: 7.88; 12: 189 | [6 empty] | ЭМ
| 4 | М |  |  | 8: 5.53; 10: 5.53; 11: 4.22; 12: 23 | [6 empty] | М
|  | ЗТ |  |  | 4: чел.-ч; 5: 2,6; 7: 2,6 | [7 empty] | ЗТ
|  | Итого по расценке |  |  | 8: 63.56; 10: 63.56 | [8 empty] | Итого по расценке
|  | ФОТ |  |  | 10: 34.03; 12: 490 | [7 empty] | ФОТ
| МДС81-33.2004 Прил.4 п.18 | НР Наружные сети водопровода, канализации, теплоснабжения, газопровода |  |  | 4: %; 5: 130; 7: 130; 10: 44.24; 12: 637 | [7 empty] | НР Наружные сети водопровода, канализации, теплоснабжения, газопровода
| Письмо №АП-5536/06 от 18.11.04 Прил.1 п.18 | СП Наружные сети водопровода, канализации, теплоснабжения, газопровода |  |  | 4: %; 5: 89; 7: 89; 10: 30.29; 12: 436 | [7 empty] | СП Наружные сети водопровода, канализации, теплоснабжения, газопровода
|  | Всего по позиции |  |  | 10: 138.09; 12: 1775 | [9 empty] | Всего по позиции
102 | ТЦ_24.3.05.13_66_6658402800_29.03.2021_02 | Седловой прямой отвод с ЗН (электросварной) с ответной частью ПЭ 100; 250х63 мм |  |  | шт |  |  | 1 | 7469.7 |  | 1770.14 | 4.22 | 7470 |  |  |  |  | Седловой прямой отвод с ЗН (электросварной) с ответной частью ПЭ 100; 250х63 мм
|  | Цена=7114*1,05 | [23 empty] | Цена=7114*1,05
Установка ПЭ фасонных частей Ф 110х10 мм | [23 empty] | Установка ПЭ фасонных частей Ф 110х10 мм
103 | ТЕР24-02-005-03 | Установка отвода Ф 110-2 шт , перехода Ф 110х90 - 1 шт на газопроводе из полиэтиленовых труб в горизонтальной плоскости, диаметр отвода 110 мм |  |  | 4: 1 отвод; 7: 3 |  |  |  |  | Установка отвода Ф 110-2 шт , перехода Ф 110х90 - 1 шт на газопроводе из полиэтиленовых труб в горизонтальной плоскости, диаметр отвода 110 мм
|  | Объем=2+1 | [16 empty] | Объем=2+1
| 1 | ОТ |  |  | 8: 26.64; 10: 79.92; 11: 14.41; 12: 1152 | [6 empty] | ОТ
| 2 | ЭМ |  |  | 8: 27.11; 10: 81.33; 11: 7.88; 12: 641 | [6 empty] | ЭМ
| 4 | М |  |  | 8: 261.27; 10: 783.81; 11: 4.22; 12: 3308 | [6 empty] | М
|  | ЗТ |  |  | 4: чел.-ч; 5: 1,9; 7: 5,7 | [7 empty] | ЗТ
|  | Итого по расценке |  |  | 8: 315.02; 10: 945.06 | [8 empty] | Итого по расценке
|  | ФОТ |  |  | 10: 79.92; 12: 1152 | [7 empty] | ФОТ
| МДС81-33.2004 Прил.4 п.18 | НР Наружные сети водопровода, канализации, теплоснабжения, газопровода |  |  | 4: %; 5: 130; 7: 130; 10: 103.9; 12: 1498 | [7 empty] | НР Наружные сети водопровода, канализации, теплоснабжения, газопровода
| Письмо №АП-5536/06 от 18.11.04 Прил.1 п.18 | СП Наружные сети водопровода, канализации, теплоснабжения, газопровода |  |  | 4: %; 5: 89; 7: 89; 10: 71.13; 12: 1025 | [7 empty] | СП Наружные сети водопровода, канализации, теплоснабжения, газопровода
|  | Всего по позиции |  |  | 10: 1120.09; 12: 7624 | [9 empty] | Всего по позиции
104 | ТССЦ-507-0833 | Отвод 90° полиэтиленовый с удлиненным хвостовиком, диаметр 110 мм (ТУ2248-001-18425183-01) |  |  | шт. |  |  | 2 | 201.21 |  | 402.42 | 4.22 | 1698 |  |  |  |  | Отвод 90° полиэтиленовый с удлиненным хвостовиком, диаметр 110 мм (ТУ2248-001-18425183-01)
105 | ТЦ_24.3.05.10_49_5021013384_29.03.2021_02 | Переход электросварной ПЭ100 ГАЗ 110х90 SDR 11 |  |  | шт |  |  | 1 | 1559.25 |  | 369.43 | 4.22 | 1559 |  |  |  |  | Переход электросварной ПЭ100 ГАЗ 110х90 SDR 11
|  | Цена=1485*1,05 | [23 empty] | Цена=1485*1,05
106 | ТССЦ-507-0723 | Заглушка полиэтиленовая с удлиненным хвостовиком SDR 11, диаметр 110 мм (ТУ2248-001-18425183-01) |  |  | шт. |  |  | 1 | 103.75 |  | 103.75 | 4.22 | 438 |  |  |  |  | Заглушка полиэтиленовая с удлиненным хвостовиком SDR 11, диаметр 110 мм (ТУ2248-001-18425183-01)
107 | ТЕР24-02-004-02 | Механическая резка полиэтиленовых труб, диаметр труб 110 мм |  |  | 4: 1 конец; 7: 3 |  |  |  |  | Механическая резка полиэтиленовых труб, диаметр труб 110 мм
| 1 | ОТ |  |  | 8: 0.97; 10: 2.91; 11: 14.41; 12: 42 | [6 empty] | ОТ
| 2 | ЭМ |  |  | 8: 1.26; 10: 3.78; 11: 7.88; 12: 30 | [6 empty] | ЭМ
|  | ЗТ |  |  | 4: чел.-ч; 5: 0,08; 7: 0,24 | [7 empty] | ЗТ
|  | Итого по расценке |  |  | 8: 2.23; 10: 6.69 | [8 empty] | Итого по расценке
|  | ФОТ |  |  | 10: 2.91; 12: 42 | [7 empty] | ФОТ
| МДС81-33.2004 Прил.4 п.18 | НР Наружные сети водопровода, канализации, теплоснабжения, газопровода |  |  | 4: %; 5: 130; 7: 130; 10: 3.78; 12: 55 | [7 empty] | НР Наружные сети водопровода, канализации, теплоснабжения, газопровода
| Письмо №АП-5536/06 от 18.11.04 Прил.1 п.18 | СП Наружные сети водопровода, канализации, теплоснабжения, газопровода |  |  | 4: %; 5: 89; 7: 89; 10: 2.59; 12: 37 | [7 empty] | СП Наружные сети водопровода, канализации, теплоснабжения, газопровода
|  | Всего по позиции |  |  | 10: 13.06; 12: 164 | [9 empty] | Всего по позиции
108 | ТЕР24-02-002-03 | Сварка полиэтиленовых труб при помощи соединительных деталей с закладными нагревателями, диаметр труб 110 мм |  |  | 4: 1 соединение; 7: 1 |  |  |  |  | Сварка полиэтиленовых труб при помощи соединительных деталей с закладными нагревателями, диаметр труб 110 мм
| 1 | ОТ |  |  | 8: 27.76; 10: 27.76; 11: 14.41; 12: 400 | [6 empty] | ОТ
| 2 | ЭМ |  |  | 8: 28.74; 10: 28.74; 11: 7.88; 12: 226 | [6 empty] | ЭМ
| 4 | М |  |  | 8: 257.32; 10: 257.32; 11: 4.22; 12: 1086 | [6 empty] | М
|  | ЗТ |  |  | 4: чел.-ч; 5: 1,98; 7: 1,98 | [7 empty] | ЗТ
|  | Итого по расценке |  |  | 8: 313.82; 10: 313.82 | [8 empty] | Итого по расценке
|  | ФОТ |  |  | 10: 27.76; 12: 400 | [7 empty] | ФОТ
| МДС81-33.2004 Прил.4 п.18 | НР Наружные сети водопровода, канализации, теплоснабжения, газопровода |  |  | 4: %; 5: 130; 7: 130; 10: 36.09; 12: 520 | [7 empty] | НР Наружные сети водопровода, канализации, теплоснабжения, газопровода
| Письмо №АП-5536/06 от 18.11.04 Прил.1 п.18 | СП Наружные сети водопровода, канализации, теплоснабжения, газопровода |  |  | 4: %; 5: 89; 7: 89; 10: 24.71; 12: 356 | [7 empty] | СП Наружные сети водопровода, канализации, теплоснабжения, газопровода
|  | Всего по позиции |  |  | 10: 374.62; 12: 2588 | [9 empty] | Всего по позиции
109 | ТЕР24-02-007-02 | Установка седелок полиэтиленовых с закладными нагревателями на газопроводе из полиэтиленовых труб, диаметры соединяемых труб: 110х63 мм (Применительно) |  |  | 4: 1 соединение; 7: 4 |  |  |  |  | Установка седелок полиэтиленовых с закладными нагревателями на газопроводе из полиэтиленовых труб, диаметры соединяемых труб: 110х63 мм (Применительно)
| 1 | ОТ |  |  | 8: 18.33; 10: 73.32; 11: 14.41; 12: 1057 | [6 empty] | ОТ
| 2 | ЭМ |  |  | 8: 12.49; 10: 49.96; 11: 7.88; 12: 394 | [6 empty] | ЭМ
| 4 | М |  |  | 8: 3.16; 10: 12.64; 11: 4.22; 12: 53 | [6 empty] | М
|  | ЗТ |  |  | 4: чел.-ч; 5: 1,4; 7: 5,6 | [7 empty] | ЗТ
|  | Итого по расценке |  |  | 8: 33.98; 10: 135.92 | [8 empty] | Итого по расценке
|  | ФОТ |  |  | 10: 73.32; 12: 1057 | [7 empty] | ФОТ
| МДС81-33.2004 Прил.4 п.18 | НР Наружные сети водопровода, канализации, теплоснабжения, газопровода |  |  | 4: %; 5: 130; 7: 130; 10: 95.32; 12: 1374 | [7 empty] | НР Наружные сети водопровода, канализации, теплоснабжения, газопровода
| Письмо №АП-5536/06 от 18.11.04 Прил.1 п.18 | СП Наружные сети водопровода, канализации, теплоснабжения, газопровода |  |  | 4: %; 5: 89; 7: 89; 10: 65.25; 12: 941 | [7 empty] | СП Наружные сети водопровода, канализации, теплоснабжения, газопровода
|  | Всего по позиции |  |  | 10: 296.49; 12: 3819 | [9 empty] | Всего по позиции
110 | ТССЦ-507-0856 | Седловой отвод полиэтиленовый с ответной нижней частью Д=110х63 мм (Применительно) |  |  | шт. |  |  | 4 | 758.88 |  | 3035.52 | 4.22 | 12810 |  |  |  |  | Седловой отвод полиэтиленовый с ответной нижней частью Д=110х63 мм (Применительно)
111 | ТЕР24-02-007-02 | Установка седловых отводов полиэтиленовых с закладными нагревателями на газопроводе из полиэтиленовых труб , диаметры соединяемых труб: 110х110 (Применительно) |  |  | 4: 1 соединение; 7: 1 |  |  |  |  | Установка седловых отводов полиэтиленовых с закладными нагревателями на газопроводе из полиэтиленовых труб , диаметры соединяемых труб: 110х110 (Применительно)
| 1 | ОТ |  |  | 8: 18.33; 10: 18.33; 11: 14.41; 12: 264 | [6 empty] | ОТ
| 2 | ЭМ |  |  | 8: 12.49; 10: 12.49; 11: 7.88; 12: 98 | [6 empty] | ЭМ
| 4 | М |  |  | 8: 3.16; 10: 3.16; 11: 4.22; 12: 13 | [6 empty] | М
|  | ЗТ |  |  | 4: чел.-ч; 5: 1,4; 7: 1,4 | [7 empty] | ЗТ
|  | Итого по расценке |  |  | 8: 33.98; 10: 33.98 | [8 empty] | Итого по расценке
|  | ФОТ |  |  | 10: 18.33; 12: 264 | [7 empty] | ФОТ
| МДС81-33.2004 Прил.4 п.18 | НР Наружные сети водопровода, канализации, теплоснабжения, газопровода |  |  | 4: %; 5: 130; 7: 130; 10: 23.83; 12: 343 | [7 empty] | НР Наружные сети водопровода, канализации, теплоснабжения, газопровода
| Письмо №АП-5536/06 от 18.11.04 Прил.1 п.18 | СП Наружные сети водопровода, канализации, теплоснабжения, газопровода |  |  | 4: %; 5: 89; 7: 89; 10: 16.31; 12: 235 | [7 empty] | СП Наружные сети водопровода, канализации, теплоснабжения, газопровода
|  | Всего по позиции |  |  | 10: 74.12; 12: 953 | [9 empty] | Всего по позиции
112 | ТЦ_24.3.05.13_66_6658402800_29.03.2021_02 | Прямой седловой отвод с ЗН (электросварной) САТУРН с ответной частью, ПЭ 100 ГАЗ110х110 |  |  | шт |  |  | 1 | 6408.15 |  | 1518.48 | 4.22 | 6408 |  |  |  |  | Прямой седловой отвод с ЗН (электросварной) САТУРН с ответной частью, ПЭ 100 ГАЗ110х110
|  | Цена=6103*1,05 | [23 empty] | Цена=6103*1,05
Прокладка ПЭ участка газопровода Ф 90х8.2 мм - 31,4 м | [23 empty] | Прокладка ПЭ участка газопровода Ф 90х8.2 мм - 31,4 м
113 | ТЕР24-02-031-02 за вычетом прокладки в футлярах и методом ГНБ | Укладка газопроводов из полиэтиленовых труб в траншею со стационарно установленного барабана, диаметр газопровода 90х8.2 мм |  |  | 4: 100 м укладки; 7: 0,314 |  |  |  |  | Укладка газопроводов из полиэтиленовых труб в траншею со стационарно установленного барабана, диаметр газопровода 90х8.2 мм
|  | Объем=(375-334-9,6) / 100 | [16 empty] | Объем=(375-334-9,6) / 100
| 1 | ОТ |  |  | 8: 80.76; 10: 25.36; 11: 14.41; 12: 365 | [6 empty] | ОТ
| 2 | ЭМ |  |  | 8: 76.76; 10: 24.1; 11: 7.88; 12: 190 | [6 empty] | ЭМ
| 4 | М |  |  | 8: 20.75; 10: 6.52; 11: 4.22; 12: 28 | [6 empty] | М
|  | ЗТ |  |  | 4: чел.-ч; 5: 6; 7: 1,884 | [7 empty] | ЗТ
|  | Итого по расценке |  |  | 8: 178.27; 10: 55.98 | [8 empty] | Итого по расценке
|  | ФОТ |  |  | 10: 25.36; 12: 365 | [7 empty] | ФОТ
| МДС81-33.2004 Прил.4 п.18 | НР Наружные сети водопровода, канализации, теплоснабжения, газопровода |  |  | 4: %; 5: 130; 7: 130; 10: 32.97; 12: 475 | [7 empty] | НР Наружные сети водопровода, канализации, теплоснабжения, газопровода
| Письмо №АП-5536/06 от 18.11.04 Прил.1 п.18 | СП Наружные сети водопровода, канализации, теплоснабжения, газопровода |  |  | 4: %; 5: 89; 7: 89; 10: 22.57; 12: 325 | [7 empty] | СП Наружные сети водопровода, канализации, теплоснабжения, газопровода
|  | Всего по позиции |  |  | 10: 111.52; 12: 1383 | [9 empty] | Всего по позиции
114 | ТЦ_24.3.02.00_50_5021013384_01.04.2021_02 | Труба ПЭ 100 ГАЗ SDR 11 - 90х8,2 мм (ГОСТ Р 58121.2-2018) |  |  | м |  |  | 375 | 460.21 |  | 40895.5 | 4.22 | 172579 |  |  |  |  | Труба ПЭ 100 ГАЗ SDR 11 - 90х8,2 мм (ГОСТ Р 58121.2-2018)
115 | ТЕР24-02-002-03 | Сварка полиэтиленовых труб при помощи соединительных деталей с закладными нагревателями, диаметр труб: 90 мм |  |  | 4: 1 соединение; 7: 4 |  |  |  |  | Сварка полиэтиленовых труб при помощи соединительных деталей с закладными нагревателями, диаметр труб: 90 мм
| 1 | ОТ |  |  | 8: 27.76; 10: 111.04; 11: 14.41; 12: 1600 | [6 empty] | ОТ
| 2 | ЭМ |  |  | 8: 28.74; 10: 114.96; 11: 7.88; 12: 906 | [6 empty] | ЭМ
| 4 | М |  |  | 8: 257.32; 10: 25.28; 11: 4.22; 12: 107 | [6 empty] | М
|  | ЗТ |  |  | 4: чел.-ч; 5: 1,98; 7: 7,92 | [7 empty] | ЗТ
|  | Итого по расценке |  |  | 8: 62.82; 10: 251.28 | [8 empty] | Итого по расценке
|  | ФОТ |  |  | 10: 111.04; 12: 1600 | [7 empty] | ФОТ
| МДС81-33.2004 Прил.4 п.18 | НР Наружные сети водопровода, канализации, теплоснабжения, газопровода |  |  | 4: %; 5: 130; 7: 130; 10: 144.35; 12: 2080 | [7 empty] | НР Наружные сети водопровода, канализации, теплоснабжения, газопровода
| Письмо №АП-5536/06 от 18.11.04 Прил.1 п.18 | СП Наружные сети водопровода, канализации, теплоснабжения, газопровода |  |  | 4: %; 5: 89; 7: 89; 10: 98.83; 12: 1424 | [7 empty] | СП Наружные сети водопровода, канализации, теплоснабжения, газопровода
|  | Всего по позиции |  |  | 10: 494.46; 12: 6117 | [9 empty] | Всего по позиции
116 | ТЦ_24.3.05.07_50_5021013384_29.03.2021_02 | Муфта электросварная ПЭ 100 ГАЗ 90 SDR 11 |  |  | шт |  |  | 4 | 861 |  | 816.11 | 4.22 | 3444 |  |  |  |  | Муфта электросварная ПЭ 100 ГАЗ 90 SDR 11
|  | Цена=984/1,2*1,05 | [23 empty] | Цена=984/1,2*1,05
Прокладка ПЭ газопровода ПЭ 90х8,2 мм методом ННБ (334 м ) | [23 empty] | Прокладка ПЭ газопровода ПЭ 90х8,2 мм методом ННБ (334 м )
117 | ТЕР04-01-074-01 | Монтаж машины горизонтального бурения прессово-шнекового типа РВА |  |  | 4: 1 машина; 7: 3 |  |  |  |  | Монтаж машины горизонтального бурения прессово-шнекового типа РВА
| 1 | ОТ |  |  | 8: 337.21; 10: 1011.63; 11: 14.41; 12: 14578 | [6 empty] | ОТ
| 2 | ЭМ |  |  | 8: 1258.5; 10: 875.04; 11: 7.88; 12: 6895 | [6 empty] | ЭМ
| 3 | в т.ч. ОТм |  |  | 8: 84.92; 10: 0; 11: 14.41 | [6 empty] | в т.ч. ОТм
|  | ЗТ |  |  | 4: чел.-ч; 5: 26,51; 7: 79,53 | [7 empty] | ЗТ
|  | ЗТм |  |  | 4: чел.-ч; 5: 5,2; 7: 15,6 | [7 empty] | ЗТм
|  | Итого по расценке |  |  | 8: 628.89; 10: 1886.67 | [8 empty] | Итого по расценке
|  | ФОТ |  |  | 10: 1011.63; 12: 14578 | [7 empty] | ФОТ
| МДС81-33.2004 Прил.4 п.4 | НР Скважины |  |  | 4: %; 5: 112; 7: 112; 10: 1133.03; 12: 16327 | [7 empty] | НР Скважины
| Письмо №АП-5536/06 от 18.11.04 Прил.1 п.4 | СП Скважины |  |  | 4: %; 5: 51; 7: 51; 10: 515.93; 12: 7435 | [7 empty] | СП Скважины
|  | Всего по позиции |  |  | 10: 3535.63; 12: 45235 | [9 empty] | Всего по позиции
118 | ТЕР04-01-075-01 | Демонтаж машины горизонтального бурения прессово-шнекового типа РВА |  |  | 4: 1 машина; 7: 3 |  |  |  |  | Демонтаж машины горизонтального бурения прессово-шнекового типа РВА
| 1 | ОТ |  |  | 8: 176.31; 10: 528.93; 11: 14.41; 12: 7622 | [6 empty] | ОТ
| 2 | ЭМ |  |  | 8: 747.56; 10: 753.42; 11: 7.88; 12: 5937 | [6 empty] | ЭМ
| 3 | в т.ч. ОТм |  |  | 8: 42.13; 10: 0; 11: 14.41 | [6 empty] | в т.ч. ОТм
|  | ЗТ |  |  | 4: чел.-ч; 5: 14,06; 7: 42,18 | [7 empty] | ЗТ
|  | ЗТм |  |  | 4: чел.-ч; 5: 2,58; 7: 7,74 | [7 empty] | ЗТм
|  | Итого по расценке |  |  | 8: 427.45; 10: 1282.35 | [8 empty] | Итого по расценке
|  | ФОТ |  |  | 10: 528.93; 12: 7622 | [7 empty] | ФОТ
| МДС81-33.2004 Прил.4 п.4 | НР Скважины |  |  | 4: %; 5: 112; 7: 112; 10: 592.4; 12: 8537 | [7 empty] | НР Скважины
| Письмо №АП-5536/06 от 18.11.04 Прил.1 п.4 | СП Скважины |  |  | 4: %; 5: 51; 7: 51; 10: 269.75; 12: 3887 | [7 empty] | СП Скважины
|  | Всего по позиции |  |  | 10: 2144.5; 12: 25983 | [9 empty] | Всего по позиции
119 | ТЕР04-01-076-01 | Бурение пилотной скважины машиной горизонтального бурения прессово-шнековой с усилием продавливания 203 ТС (2000кН) фирмы SHMIDT, KRANZ-GRUPPE |  |  | 4: 100 м бурения скважины; 7: 3,34 |  |  |  |  | Бурение пилотной скважины машиной горизонтального бурения прессово-шнековой с усилием продавливания 203 ТС (2000кН) фирмы SHMIDT, KRANZ-GRUPPE
|  | Объем=334/100 | [16 empty] | Объем=334/100
| 1 | ОТ |  |  | 8: 130.51; 10: 435.9; 11: 14.41; 12: 6281 | [6 empty] | ОТ
| 2 | ЭМ |  |  | 8: 9351.3; 10: 31233.34; 11: 7.88; 12: 246119 | [6 empty] | ЭМ
| 3 | в т.ч. ОТм |  |  | 8: 178.38; 10: 595.79; 11: 14.41; 12: 8585 | [6 empty] | в т.ч. ОТм
| 4 | М |  |  | 8: 4.76; 10: 15.9; 11: 4.22; 12: 67 | [6 empty] | М
|  | ЗТ |  |  | 4: чел.-ч; 5: 9,97; 7: 33,2998 | [7 empty] | ЗТ
|  | ЗТм |  |  | 4: чел.-ч; 5: 10,01; 7: 33,4334 | [7 empty] | ЗТм
|  | Итого по расценке |  |  | 8: 9486.57; 10: 31685.14 | [8 empty] | Итого по расценке
|  | ФОТ |  |  | 10: 1031.69; 12: 14866 | [7 empty] | ФОТ
| МДС81-33.2004 Прил.4 п.4 | НР Скважины |  |  | 4: %; 5: 112; 7: 112; 10: 1155.49; 12: 16650 | [7 empty] | НР Скважины
| Письмо №АП-5536/06 от 18.11.04 Прил.1 п.4 | СП Скважины |  |  | 4: %; 5: 51; 7: 51; 10: 526.16; 12: 7582 | [7 empty] | СП Скважины
|  | Всего по позиции |  |  | 10: 33366.79; 12: 276699 | [9 empty] | Всего по позиции
120 | ТЕР04-01-077-09 | Бурение с предварительным расширением скважины длиной 50 м машиной горизонтального бурения прессово-шнековой с усилием продавливания 203 ТС (2000кН) фирмы SHMIDT, KRANZ-GRUPPE трехступенчатым методом с одновременным продавливанием отрезков (длиной по 4 м), сваренных между собой стальных трубопроводов диаметром: 325 мм Применен поправочный коэффициент на Ф 90 мм. |  |  | 4: 100 м бурения скважины; 7: 3,34 |  |  |  |  | Бурение с предварительным расширением скважины длиной 50 м машиной горизонтального бурения прессово-шнековой с усилием продавливания 203 ТС (2000кН) фирмы SHMIDT, KRANZ-GRUPPE трехступенчатым методом с одновременным продавливанием отрезков (длиной по 4 м), сваренных между собой стальных трубопроводов диаметром: 325 мм Применен поправочный коэффициент на Ф 90 мм.
|  | Объем=334/100 | [16 empty] | Объем=334/100
|  | Коэффициент на диаметр 90 мм (90/325=0,2769) ОЗП=0,2769; ЭМ=0,2769 к расх.; ЗПМ=0,2769; МАТ=0,2769 к расх.; ТЗ=0,2769; ТЗМ=0,2769 | [22 empty] | Коэффициент на диаметр 90 мм (90/325=0,2769) ОЗП=0,2769; ЭМ=0,2769 к расх.; ЗПМ=0,2769; МАТ=0,2769 к расх.; ТЗ=0,2769; ТЗМ=0,2769
| 1 | ОТ |  |  | 8: 1064.79; 9: 0,2769; 10: 984.77; 11: 14.41; 12: 14191 | [6 empty] | ОТ
| 2 | ЭМ |  |  | 8: 39540.96; 9: 0,2769; 10: 35825.72; 11: 7.88; 12: 282307 | [6 empty] | ЭМ
| 3 | в т.ч. ОТм |  |  | 8: 1162.84; 9: 0,2769; 10: 1075.45; 11: 14.41; 12: 15497 | [6 empty] | в т.ч. ОТм
| 4 | М |  |  | 8: 687.35; 9: 0,2769; 10: 35.78; 11: 4.22; 12: 151 | [6 empty] | М
|  | ЗТ |  |  | 4: чел.-ч; 5: 83,71; 6: 0,2769; 7: 77,4188587 | [7 empty] | ЗТ
|  | ЗТм |  |  | 4: чел.-ч; 5: 71,78; 6: 0,2769; 7: 66,3854459 | [7 empty] | ЗТм
|  | Итого по расценке |  |  | 8: 39840.44; 10: 36846.27 | [8 empty] | Итого по расценке
|  | ФОТ |  |  | 10: 2060.22; 12: 29688 | [7 empty] | ФОТ
| МДС81-33.2004 Прил.4 п.4 | НР Скважины |  |  | 4: %; 5: 112; 7: 112; 10: 2307.45; 12: 33251 | [7 empty] | НР Скважины
| Письмо №АП-5536/06 от 18.11.04 Прил.1 п.4 | СП Скважины |  |  | 4: %; 5: 51; 7: 51; 10: 1050.71; 12: 15141 | [7 empty] | СП Скважины
|  | Всего по позиции |  |  | 10: 40204.43; 12: 345041 | [9 empty] | Всего по позиции
121 | ТССЦ-109-0012 | Глина бентонитовая марки ПБМГ |  |  | т |  |  | 3,8076 | 1180 |  | 4492.97 | 4.22 | 18960 |  |  |  |  | Глина бентонитовая марки ПБМГ
|  | Объем=334*11,4/1000 | [16 empty] | Объем=334*11,4/1000
122 | ТССЦ-110-0245 | Полимер для стабилизации буровых скважин «ФИЛЬТР ЧЕК» |  |  | т |  |  | 0,668 | 39779.38 |  | 26572.63 | 4.22 | 112136 |  |  |  |  | Полимер для стабилизации буровых скважин «ФИЛЬТР ЧЕК»
|  | Объем=334*2/1000 | [16 empty] | Объем=334*2/1000
Прокладка ПЭ газопровода Ф 90х8.2 мм в ПЭ футляре Ф 225х20.5 мм методом ННБ под проездом - 9,6 м | [23 empty] | Прокладка ПЭ газопровода Ф 90х8.2 мм в ПЭ футляре Ф 225х20.5 мм методом ННБ под проездом - 9,6 м
123 | ТЕР04-01-074-01 | Монтаж машины горизонтального бурения прессово-шнекового типа РВА |  |  | 4: 1 машина; 7: 1 |  |  |  |  | Монтаж машины горизонтального бурения прессово-шнекового типа РВА
| 1 | ОТ |  |  | 8: 337.21; 10: 337.21; 11: 14.41; 12: 4859 | [6 empty] | ОТ
| 2 | ЭМ |  |  | 8: 1258.5; 10: 291.68; 11: 7.88; 12: 2298 | [6 empty] | ЭМ
| 3 | в т.ч. ОТм |  |  | 8: 84.92; 10: 0; 11: 14.41 | [6 empty] | в т.ч. ОТм
|  | ЗТ |  |  | 4: чел.-ч; 5: 26,51; 7: 26,51 | [7 empty] | ЗТ
|  | ЗТм |  |  | 4: чел.-ч; 5: 5,2; 7: 5,2 | [7 empty] | ЗТм
|  | Итого по расценке |  |  | 8: 628.89; 10: 628.89 | [8 empty] | Итого по расценке
|  | ФОТ |  |  | 10: 337.21; 12: 4859 | [7 empty] | ФОТ
| МДС81-33.2004 Прил.4 п.4 | НР Скважины |  |  | 4: %; 5: 112; 7: 112; 10: 377.68; 12: 5442 | [7 empty] | НР Скважины
| Письмо №АП-5536/06 от 18.11.04 Прил.1 п.4 | СП Скважины |  |  | 4: %; 5: 51; 7: 51; 10: 171.98; 12: 2478 | [7 empty] | СП Скважины
|  | Всего по позиции |  |  | 10: 1178.55; 12: 15077 | [9 empty] | Всего по позиции
124 | ТЕР04-01-075-01 | Демонтаж машины горизонтального бурения прессово-шнекового типа РВА |  |  | 4: 1 машина; 7: 1 |  |  |  |  | Демонтаж машины горизонтального бурения прессово-шнекового типа РВА
| 1 | ОТ |  |  | 8: 176.31; 10: 176.31; 11: 14.41; 12: 2541 | [6 empty] | ОТ
| 2 | ЭМ |  |  | 8: 747.56; 10: 251.14; 11: 7.88; 12: 1979 | [6 empty] | ЭМ
| 3 | в т.ч. ОТм |  |  | 8: 42.13; 10: 0; 11: 14.41 | [6 empty] | в т.ч. ОТм
|  | ЗТ |  |  | 4: чел.-ч; 5: 14,06; 7: 14,06 | [7 empty] | ЗТ
|  | ЗТм |  |  | 4: чел.-ч; 5: 2,58; 7: 2,58 | [7 empty] | ЗТм
|  | Итого по расценке |  |  | 8: 427.45; 10: 427.45 | [8 empty] | Итого по расценке
|  | ФОТ |  |  | 10: 176.31; 12: 2541 | [7 empty] | ФОТ
| МДС81-33.2004 Прил.4 п.4 | НР Скважины |  |  | 4: %; 5: 112; 7: 112; 10: 197.47; 12: 2846 | [7 empty] | НР Скважины
| Письмо №АП-5536/06 от 18.11.04 Прил.1 п.4 | СП Скважины |  |  | 4: %; 5: 51; 7: 51; 10: 89.92; 12: 1296 | [7 empty] | СП Скважины
|  | Всего по позиции |  |  | 10: 714.84; 12: 8662 | [9 empty] | Всего по позиции
125 | ТЕР04-01-076-01 | Бурение пилотной скважины машиной горизонтального бурения прессово-шнековой с усилием продавливания 203 ТС (2000кН) фирмы SHMIDT, KRANZ-GRUPPE |  |  | 4: 100 м бурения скважины; 7: 0,096 |  |  |  |  | Бурение пилотной скважины машиной горизонтального бурения прессово-шнековой с усилием продавливания 203 ТС (2000кН) фирмы SHMIDT, KRANZ-GRUPPE
|  | Объем=9,6/100 | [16 empty] | Объем=9,6/100
| 1 | ОТ |  |  | 8: 130.51; 10: 12.53; 11: 14.41; 12: 181 | [6 empty] | ОТ
| 2 | ЭМ |  |  | 8: 9351.3; 10: 897.72; 11: 7.88; 12: 7074 | [6 empty] | ЭМ
| 3 | в т.ч. ОТм |  |  | 8: 178.38; 10: 17.12; 11: 14.41; 12: 247 | [6 empty] | в т.ч. ОТм
| 4 | М |  |  | 8: 4.76; 10: 0.46; 11: 4.22; 12: 2 | [6 empty] | М
|  | ЗТ |  |  | 4: чел.-ч; 5: 9,97; 7: 0,95712 | [7 empty] | ЗТ
|  | ЗТм |  |  | 4: чел.-ч; 5: 10,01; 7: 0,96096 | [7 empty] | ЗТм
|  | Итого по расценке |  |  | 8: 9486.57; 10: 910.71 | [8 empty] | Итого по расценке
|  | ФОТ |  |  | 10: 29.65; 12: 428 | [7 empty] | ФОТ
| МДС81-33.2004 Прил.4 п.4 | НР Скважины |  |  | 4: %; 5: 112; 7: 112; 10: 33.21; 12: 479 | [7 empty] | НР Скважины
| Письмо №АП-5536/06 от 18.11.04 Прил.1 п.4 | СП Скважины |  |  | 4: %; 5: 51; 7: 51; 10: 15.12; 12: 218 | [7 empty] | СП Скважины
|  | Всего по позиции |  |  | 10: 959.04; 12: 7954 | [9 empty] | Всего по позиции
126 | ТЕР04-01-077-09 | Бурение с предварительным расширением скважины длиной 50 м машиной горизонтального бурения прессово-шнековой с усилием продавливания 203 ТС (2000кН) фирмы SHMIDT, KRANZ-GRUPPE трехступенчатым методом с одновременным продавливанием отрезков (длиной по 4 м), сваренных между собой стальных трубопроводов диаметром: 325 мм Применен поправочный коэффициент на Ф225 мм. |  |  | 4: 100 м бурения скважины; 7: 0,096 |  |  |  |  | Бурение с предварительным расширением скважины длиной 50 м машиной горизонтального бурения прессово-шнековой с усилием продавливания 203 ТС (2000кН) фирмы SHMIDT, KRANZ-GRUPPE трехступенчатым методом с одновременным продавливанием отрезков (длиной по 4 м), сваренных между собой стальных трубопроводов диаметром: 325 мм Применен поправочный коэффициент на Ф225 мм.
|  | Объем=9,6/100 | [16 empty] | Объем=9,6/100
|  | Коэффициент на диаметр 225 мм (225/325=0,6923) ОЗП=0,6923; ЭМ=0,6923 к расх.; ЗПМ=0,6923; МАТ=0,6923 к расх.; ТЗ=0,6923; ТЗМ=0,6923 | [22 empty] | Коэффициент на диаметр 225 мм (225/325=0,6923) ОЗП=0,6923; ЭМ=0,6923 к расх.; ЗПМ=0,6923; МАТ=0,6923 к расх.; ТЗ=0,6923; ТЗМ=0,6923
| 1 | ОТ |  |  | 8: 1064.79; 9: 0,6923; 10: 70.77; 11: 14.41; 12: 1020 | [6 empty] | ОТ
| 2 | ЭМ |  |  | 8: 39540.96; 9: 0,6923; 10: 2574.49; 11: 7.88; 12: 20287 | [6 empty] | ЭМ
| 3 | в т.ч. ОТм |  |  | 8: 1162.84; 9: 0,6923; 10: 77.28; 11: 14.41; 12: 1114 | [6 empty] | в т.ч. ОТм
| 4 | М |  |  | 8: 687.35; 9: 0,6923; 10: 2.57; 11: 4.22; 12: 11 | [6 empty] | М
|  | ЗТ |  |  | 4: чел.-ч; 5: 83,71; 6: 0,6923; 7: 5,5634336 | [7 empty] | ЗТ
|  | ЗТм |  |  | 4: чел.-ч; 5: 71,78; 6: 0,6923; 7: 4,7705562 | [7 empty] | ЗТм
|  | Итого по расценке |  |  | 8: 39840.44; 10: 2647.83 | [8 empty] | Итого по расценке
|  | ФОТ |  |  | 10: 148.05; 12: 2134 | [7 empty] | ФОТ
| МДС81-33.2004 Прил.4 п.4 | НР Скважины |  |  | 4: %; 5: 112; 7: 112; 10: 165.82; 12: 2390 | [7 empty] | НР Скважины
| Письмо №АП-5536/06 от 18.11.04 Прил.1 п.4 | СП Скважины |  |  | 4: %; 5: 51; 7: 51; 10: 75.51; 12: 1088 | [7 empty] | СП Скважины
|  | Всего по позиции |  |  | 10: 2889.16; 12: 24796 | [9 empty] | Всего по позиции
127 | ТССЦ-109-0012 | Глина бентонитовая марки ПБМГ |  |  | т |  |  | 0,23616 | 1180 |  | 278.67 | 4.22 | 1176 |  |  |  |  | Глина бентонитовая марки ПБМГ
|  | Объем=9,6*24,6/1000 | [16 empty] | Объем=9,6*24,6/1000
128 | ТССЦ-110-0245 | Полимер для стабилизации буровых скважин «ФИЛЬТР ЧЕК» |  |  | т |  |  | 0,04128 | 39779.38 |  | 1642.09 | 4.22 | 6930 |  |  |  |  | Полимер для стабилизации буровых скважин «ФИЛЬТР ЧЕК»
|  | Объем=9,6*4,3/1000 | [16 empty] | Объем=9,6*4,3/1000
129 | ТССЦ-507-3654 | Труба напорная из полиэтилена PE 100 питьевая ПЭ100 SDR11, размером 225х20,5 мм (ГОСТ 18599-2001, ГОСТ Р 52134-2003) |  |  | м |  |  | 9,6 | 385.7 |  | 3702.72 | 4.22 | 15625 |  |  |  |  | Труба напорная из полиэтилена PE 100 питьевая ПЭ100 SDR11, размером 225х20,5 мм (ГОСТ 18599-2001, ГОСТ Р 52134-2003)
130 | ТЕР22-05-003-01 | Протаскивание в футляр ПЭ труб диаметром: 90х8,2 мм |  |  | 4: 100 м трубы, уложенной в футляр; 7: 0,096 |  |  |  |  | Протаскивание в футляр ПЭ труб диаметром: 90х8,2 мм
|  | Объем=9,6/100 | [16 empty] | Объем=9,6/100
| 1 | ОТ |  |  | 8: 1026.3; 10: 98.52; 11: 14.41; 12: 1420 | [6 empty] | ОТ
| 2 | ЭМ |  |  | 8: 45.19; 10: 4.34; 11: 7.88; 12: 34 | [6 empty] | ЭМ
| 4 | М |  |  | 8: 1111.06; 10: 106.66; 11: 4.22; 12: 450 | [6 empty] | М
|  | ЗТ |  |  | 4: чел.-ч; 5: 84,4; 7: 8,1024 | [7 empty] | ЗТ
|  | Итого по расценке |  |  | 8: 2182.55; 10: 209.52 | [8 empty] | Итого по расценке
|  | ФОТ |  |  | 10: 98.52; 12: 1420 | [7 empty] | ФОТ
| МДС81-33.2004 Прил.4 п.18 | НР Наружные сети водопровода, канализации, теплоснабжения, газопровода |  |  | 4: %; 5: 130; 7: 130; 10: 128.08; 12: 1846 | [7 empty] | НР Наружные сети водопровода, канализации, теплоснабжения, газопровода
| Письмо №АП-5536/06 от 18.11.04 Прил.1 п.18 | СП Наружные сети водопровода, канализации, теплоснабжения, газопровода |  |  | 4: %; 5: 89; 7: 89; 10: 87.68; 12: 1264 | [7 empty] | СП Наружные сети водопровода, канализации, теплоснабжения, газопровода
|  | Всего по позиции |  |  | 10: 425.28; 12: 5014 | [9 empty] | Всего по позиции
131 | ТЕР22-05-004-01 | Заделка битумом и прядью концов футляра диаметром: 400 мм - корректировка на Ду 225 мм |  |  | 4: 1 футляр; 7: 1 |  |  |  |  | Заделка битумом и прядью концов футляра диаметром: 400 мм - корректировка на Ду 225 мм
|  | ОЗП=0,5625; ЭМ=0,5625 к расх.; ЗПМ=0,5625; МАТ=0,5625 к расх.; ТЗ=0,5625; ТЗМ=0,5625 | [22 empty] | ОЗП=0,5625; ЭМ=0,5625 к расх.; ЗПМ=0,5625; МАТ=0,5625 к расх.; ТЗ=0,5625; ТЗМ=0,5625
| 1 | ОТ |  |  | 8: 32.77; 9: 0,5625; 10: 18.43; 11: 14.41; 12: 266 | [6 empty] | ОТ
| 2 | ЭМ |  |  | 8: 57.48; 9: 0,5625; 10: 32.33; 11: 7.88; 12: 255 | [6 empty] | ЭМ
| 4 | М |  |  | 8: 159.56; 9: 0,5625; 10: 89.75; 11: 4.22; 12: 379 | [6 empty] | М
|  | ЗТ |  |  | 4: чел.-ч; 5: 2,89; 6: 0,5625; 7: 1,625625 | [7 empty] | ЗТ
|  | Итого по расценке |  |  | 8: 249.81; 10: 140.51 | [8 empty] | Итого по расценке
|  | ФОТ |  |  | 10: 18.43; 12: 266 | [7 empty] | ФОТ
| МДС81-33.2004 Прил.4 п.18 | НР Наружные сети водопровода, канализации, теплоснабжения, газопровода |  |  | 4: %; 5: 130; 7: 130; 10: 23.96; 12: 346 | [7 empty] | НР Наружные сети водопровода, канализации, теплоснабжения, газопровода
| Письмо №АП-5536/06 от 18.11.04 Прил.1 п.18 | СП Наружные сети водопровода, канализации, теплоснабжения, газопровода |  |  | 4: %; 5: 89; 7: 89; 10: 16.4; 12: 237 | [7 empty] | СП Наружные сети водопровода, канализации, теплоснабжения, газопровода
|  | Всего по позиции |  |  | 10: 180.87; 12: 1483 | [9 empty] | Всего по позиции
132 | ТЕР24-02-081-01 | Устройство контрольной трубки на кожухе перехода газопровода |  |  | 4: 1 установка; 7: 1 |  |  |  |  | Устройство контрольной трубки на кожухе перехода газопровода
| 1 | ОТ |  |  | 8: 18.31; 10: 18.31; 11: 14.41; 12: 264 | [6 empty] | ОТ
| 2 | ЭМ |  |  | 8: 71.8; 10: 71.8; 11: 7.88; 12: 566 | [6 empty] | ЭМ
| 3 | в т.ч. ОТм |  |  | 8: 4.08; 10: 4.08; 11: 14.41; 12: 59 | [6 empty] | в т.ч. ОТм
| 4 | М |  |  | 8: 347.6; 10: 249.53; 11: 4.22; 12: 1053 | [6 empty] | М
|  | ЗТ |  |  | 4: чел.-ч; 5: 1,54; 7: 1,54 | [7 empty] | ЗТ
|  | ЗТм |  |  | 4: чел.-ч; 5: 0,25; 7: 0,25 | [7 empty] | ЗТм
|  | Итого по расценке |  |  | 8: 339.64; 10: 339.64 | [8 empty] | Итого по расценке
|  | ФОТ |  |  | 10: 22.39; 12: 323 | [7 empty] | ФОТ
| МДС81-33.2004 Прил.4 п.18 | НР Наружные сети водопровода, канализации, теплоснабжения, газопровода |  |  | 4: %; 5: 130; 7: 130; 10: 29.11; 12: 420 | [7 empty] | НР Наружные сети водопровода, канализации, теплоснабжения, газопровода
| Письмо №АП-5536/06 от 18.11.04 Прил.1 п.18 | СП Наружные сети водопровода, канализации, теплоснабжения, газопровода |  |  | 4: %; 5: 89; 7: 89; 10: 19.93; 12: 287 | [7 empty] | СП Наружные сети водопровода, канализации, теплоснабжения, газопровода
|  | Всего по позиции |  |  | 10: 388.68; 12: 2590 | [9 empty] | Всего по позиции
133 | ТССЦ-408-0122 | Песок природный для строительных работ средний |  |  | м3 |  |  | 1,02 | 117 |  | 119.34 | 4.22 | 504 |  |  |  |  | Песок природный для строительных работ средний
134 | ТССЦ-103-0139 | Трубы стальные электросварные прямошовные со снятой фаской из стали марок БСт2кп-БСт4кп и БСт2пс-БСт4пс наружный диаметр 57 мм, толщина стенки 3,5 мм |  |  | м |  |  | 2 | 30.2 |  | 60.4 | 4.22 | 255 |  |  |  |  | Трубы стальные электросварные прямошовные со снятой фаской из стали марок БСт2кп-БСт4кп и БСт2пс-БСт4пс наружный диаметр 57 мм, толщина стенки 3,5 мм
135 | ТЕР24-02-021-01 | Изоляция комбинированным мастично-ленточным материалом типа ленты «Лиам» сварных стыков газопроводов условным диаметром: 50-200 мм |  |  | 4: 1 м2; 7: 0,36 |  |  |  |  | Изоляция комбинированным мастично-ленточным материалом типа ленты «Лиам» сварных стыков газопроводов условным диаметром: 50-200 мм
|  | Объем=0,18*2,0 | [16 empty] | Объем=0,18*2,0
| 1 | ОТ |  |  | 8: 23.4; 10: 8.42; 11: 14.41; 12: 121 | [6 empty] | ОТ
| 2 | ЭМ |  |  | 8: 88.16; 10: 31.74; 11: 7.88; 12: 250 | [6 empty] | ЭМ
| 3 | в т.ч. ОТм |  |  | 8: 14.3; 10: 5.15; 11: 14.41; 12: 74 | [6 empty] | в т.ч. ОТм
| 4 | М |  |  | 8: 180.68; 10: 65.04; 11: 4.22; 12: 274 | [6 empty] | М
|  | ЗТ |  |  | 4: чел.-ч; 5: 2,04; 7: 0,7344 | [7 empty] | ЗТ
|  | ЗТм |  |  | 4: чел.-ч; 5: 1,02; 7: 0,3672 | [7 empty] | ЗТм
|  | Итого по расценке |  |  | 8: 292.24; 10: 105.2 | [8 empty] | Итого по расценке
|  | ФОТ |  |  | 10: 13.57; 12: 195 | [7 empty] | ФОТ
| МДС81-33.2004 Прил.4 п.18 | НР Наружные сети водопровода, канализации, теплоснабжения, газопровода |  |  | 4: %; 5: 130; 7: 130; 10: 17.64; 12: 254 | [7 empty] | НР Наружные сети водопровода, канализации, теплоснабжения, газопровода
| Письмо №АП-5536/06 от 18.11.04 Прил.1 п.18 | СП Наружные сети водопровода, канализации, теплоснабжения, газопровода |  |  | 4: %; 5: 89; 7: 89; 10: 12.08; 12: 174 | [7 empty] | СП Наружные сети водопровода, канализации, теплоснабжения, газопровода
|  | Всего по позиции |  |  | 10: 134.92; 12: 1073 | [9 empty] | Всего по позиции
136 | ТЕР24-02-002-02 | Установка перехода ПЭ/ст ф 63/ст.57 мм на газопроводе из полиэтиленовых труб, диаметр отвода: 63 мм (Применительно) |  |  | 4: 1 соединение; 7: 1 |  |  |  |  | Установка перехода ПЭ/ст ф 63/ст.57 мм на газопроводе из полиэтиленовых труб, диаметр отвода: 63 мм (Применительно)
| 1 | ОТ |  |  | 8: 17.67; 10: 17.67; 11: 14.41; 12: 255 | [6 empty] | ОТ
| 2 | ЭМ |  |  | 8: 16.07; 10: 16.07; 11: 7.88; 12: 127 | [6 empty] | ЭМ
| 4 | М |  |  | 8: 178.53; 10: 5.53; 11: 4.22; 12: 23 | [6 empty] | М
|  | ЗТ |  |  | 4: чел.-ч; 5: 1,26; 7: 1,26 | [7 empty] | ЗТ
|  | Итого по расценке |  |  | 8: 39.27; 10: 39.27 | [8 empty] | Итого по расценке
|  | ФОТ |  |  | 10: 17.67; 12: 255 | [7 empty] | ФОТ
| МДС81-33.2004 Прил.4 п.18 | НР Наружные сети водопровода, канализации, теплоснабжения, газопровода |  |  | 4: %; 5: 130; 7: 130; 10: 22.97; 12: 332 | [7 empty] | НР Наружные сети водопровода, канализации, теплоснабжения, газопровода
| Письмо №АП-5536/06 от 18.11.04 Прил.1 п.18 | СП Наружные сети водопровода, канализации, теплоснабжения, газопровода |  |  | 4: %; 5: 89; 7: 89; 10: 15.73; 12: 227 | [7 empty] | СП Наружные сети водопровода, канализации, теплоснабжения, газопровода
|  | Всего по позиции |  |  | 10: 77.97; 12: 964 | [9 empty] | Всего по позиции
137 | ТССЦ-507-0778 | Переход «полиэтилен-сталь 63х57» |  |  | шт. |  |  | 1 | 385 |  | 385 | 4.22 | 1625 |  |  |  |  | Переход «полиэтилен-сталь 63х57»
138 | ТЕР24-02-007-04 | Установка седловых отводов полиэтиленовых с закладными нагревателями на газопроводе из полиэтиленовых труб , диаметры соединяемых труб: 225х63 мм (Применительно) |  |  | 4: 1 соединение; 7: 1 |  |  |  |  | Установка седловых отводов полиэтиленовых с закладными нагревателями на газопроводе из полиэтиленовых труб , диаметры соединяемых труб: 225х63 мм (Применительно)
| 1 | ОТ |  |  | 8: 34.03; 10: 34.03; 11: 14.41; 12: 490 | [6 empty] | ОТ
| 2 | ЭМ |  |  | 8: 24; 10: 24; 11: 7.88; 12: 189 | [6 empty] | ЭМ
| 4 | М |  |  | 8: 5.53; 10: 5.53; 11: 4.22; 12: 23 | [6 empty] | М
|  | ЗТ |  |  | 4: чел.-ч; 5: 2,6; 7: 2,6 | [7 empty] | ЗТ
|  | Итого по расценке |  |  | 8: 63.56; 10: 63.56 | [8 empty] | Итого по расценке
|  | ФОТ |  |  | 10: 34.03; 12: 490 | [7 empty] | ФОТ
| МДС81-33.2004 Прил.4 п.18 | НР Наружные сети водопровода, канализации, теплоснабжения, газопровода |  |  | 4: %; 5: 130; 7: 130; 10: 44.24; 12: 637 | [7 empty] | НР Наружные сети водопровода, канализации, теплоснабжения, газопровода
| Письмо №АП-5536/06 от 18.11.04 Прил.1 п.18 | СП Наружные сети водопровода, канализации, теплоснабжения, газопровода |  |  | 4: %; 5: 89; 7: 89; 10: 30.29; 12: 436 | [7 empty] | СП Наружные сети водопровода, канализации, теплоснабжения, газопровода
|  | Всего по позиции |  |  | 10: 138.09; 12: 1775 | [9 empty] | Всего по позиции
139 | ТЦ_24.3.05.13_66_6658402800_29.03.2021_02 | Седловой прямой отвод с ЗН (электросварной) с ответной частью ПЭ 100; 225х63 мм |  |  | шт |  |  | 1 | 4840.5 |  | 1147.16 | 4.22 | 4841 |  |  |  |  | Седловой прямой отвод с ЗН (электросварной) с ответной частью ПЭ 100; 225х63 мм
|  | Цена=4610*1,05 | [23 empty] | Цена=4610*1,05
Установка ПЭ фасонных частей ф 90х8.2 мм | [23 empty] | Установка ПЭ фасонных частей ф 90х8.2 мм
140 | ТЕР24-02-006-03 | Установка тройника на газопроводе из полиэтиленовых труб в горизонтальной плоскости, диаметр газопровода: 90 мм (Применительно) |  |  | 4: 1 тройник; 7: 1 |  |  |  |  | Установка тройника на газопроводе из полиэтиленовых труб в горизонтальной плоскости, диаметр газопровода: 90 мм (Применительно)
| 1 | ОТ |  |  | 8: 26.64; 10: 26.64; 11: 14.41; 12: 384 | [6 empty] | ОТ
| 2 | ЭМ |  |  | 8: 27.11; 10: 27.11; 11: 7.88; 12: 214 | [6 empty] | ЭМ
| 4 | М |  |  | 8: 261.27; 10: 10.27; 11: 4.22; 12: 43 | [6 empty] | М
|  | ЗТ |  |  | 4: чел.-ч; 5: 1,9; 7: 1,9 | [7 empty] | ЗТ
|  | Итого по расценке |  |  | 8: 64.02; 10: 64.02 | [8 empty] | Итого по расценке
|  | ФОТ |  |  | 10: 26.64; 12: 384 | [7 empty] | ФОТ
| МДС81-33.2004 Прил.4 п.18 | НР Наружные сети водопровода, канализации, теплоснабжения, газопровода |  |  | 4: %; 5: 130; 7: 130; 10: 34.63; 12: 499 | [7 empty] | НР Наружные сети водопровода, канализации, теплоснабжения, газопровода
| Письмо №АП-5536/06 от 18.11.04 Прил.1 п.18 | СП Наружные сети водопровода, канализации, теплоснабжения, газопровода |  |  | 4: %; 5: 89; 7: 89; 10: 23.71; 12: 342 | [7 empty] | СП Наружные сети водопровода, канализации, теплоснабжения, газопровода
|  | Всего по позиции |  |  | 10: 122.36; 12: 1482 | [9 empty] | Всего по позиции
141 | ТЦ_24.3.05.15_50_5021013384_29.03.2021_02 | Тройник равнопроходный ПЭ 100 ГАЗ 90 SDR 11 |  |  | шт |  |  | 1 | 668.85 |  | 158.53 | 4.22 | 669 |  |  |  |  | Тройник равнопроходный ПЭ 100 ГАЗ 90 SDR 11
|  | Цена=637*1,05 | [23 empty] | Цена=637*1,05
142 | ТЕР24-02-005-03 | Установка отводов Ф90 - 1 шт., переходов - 3 шт., заглушки - 1 шт. на газопроводе из полиэтиленовых труб в горизонтальной плоскости, диаметр перехода: 90 мм |  |  | 4: шт.; 7: 5 |  |  |  |  | Установка отводов Ф90 - 1 шт., переходов - 3 шт., заглушки - 1 шт. на газопроводе из полиэтиленовых труб в горизонтальной плоскости, диаметр перехода: 90 мм
|  | Объем=1+3+1 | [16 empty] | Объем=1+3+1
| 1 | ОТ |  |  | 8: 26.64; 10: 133.2; 11: 14.41; 12: 1919 | [6 empty] | ОТ
| 2 | ЭМ |  |  | 8: 27.11; 10: 135.55; 11: 7.88; 12: 1068 | [6 empty] | ЭМ
| 4 | М |  |  | 8: 261.27; 10: 51.35; 11: 4.22; 12: 217 | [6 empty] | М
|  | ЗТ |  |  | 4: чел.-ч; 5: 1,9; 7: 9,5 | [7 empty] | ЗТ
|  | Итого по расценке |  |  | 8: 64.02; 10: 320.1 | [8 empty] | Итого по расценке
|  | ФОТ |  |  | 10: 133.2; 12: 1919 | [7 empty] | ФОТ
| МДС81-33.2004 Прил.4 п.18 | НР Наружные сети водопровода, канализации, теплоснабжения, газопровода |  |  | 4: %; 5: 130; 7: 130; 10: 173.16; 12: 2495 | [7 empty] | НР Наружные сети водопровода, канализации, теплоснабжения, газопровода
| Письмо №АП-5536/06 от 18.11.04 Прил.1 п.18 | СП Наружные сети водопровода, канализации, теплоснабжения, газопровода |  |  | 4: %; 5: 89; 7: 89; 10: 118.55; 12: 1708 | [7 empty] | СП Наружные сети водопровода, канализации, теплоснабжения, газопровода
|  | Всего по позиции |  |  | 10: 611.81; 12: 7407 | [9 empty] | Всего по позиции
143 | ТЕР24-02-002-03 | Сварка полиэтиленовых труб при помощи соединительных деталей с закладными нагревателями, диаметр труб: 90 мм |  |  | 4: 1 соединение; 7: 5 |  |  |  |  | Сварка полиэтиленовых труб при помощи соединительных деталей с закладными нагревателями, диаметр труб: 90 мм
| 1 | ОТ |  |  | 8: 27.76; 10: 138.8; 11: 14.41; 12: 2000 | [6 empty] | ОТ
| 2 | ЭМ |  |  | 8: 28.74; 10: 143.7; 11: 7.88; 12: 1132 | [6 empty] | ЭМ
| 4 | М |  |  | 8: 257.32; 10: 31.6; 11: 4.22; 12: 133 | [6 empty] | М
|  | ЗТ |  |  | 4: чел.-ч; 5: 1,98; 7: 9,9 | [7 empty] | ЗТ
|  | Итого по расценке |  |  | 8: 62.82; 10: 314.1 | [8 empty] | Итого по расценке
|  | ФОТ |  |  | 10: 138.8; 12: 2000 | [7 empty] | ФОТ
| МДС81-33.2004 Прил.4 п.18 | НР Наружные сети водопровода, канализации, теплоснабжения, газопровода |  |  | 4: %; 5: 130; 7: 130; 10: 180.44; 12: 2600 | [7 empty] | НР Наружные сети водопровода, канализации, теплоснабжения, газопровода
| Письмо №АП-5536/06 от 18.11.04 Прил.1 п.18 | СП Наружные сети водопровода, канализации, теплоснабжения, газопровода |  |  | 4: %; 5: 89; 7: 89; 10: 123.53; 12: 1780 | [7 empty] | СП Наружные сети водопровода, канализации, теплоснабжения, газопровода
|  | Всего по позиции |  |  | 10: 618.07; 12: 7645 | [9 empty] | Всего по позиции
144 | ТЦ_24.3.05.08_50_5021013384_29.03.2021_02 | Отвод полиэтиленовый удлиненный ПЭ 100 ГАЗ 90 SDR 11 |  |  | шт |  |  | 1 | 355.95 |  | 84.36 | 4.22 | 356 |  |  |  |  | Отвод полиэтиленовый удлиненный ПЭ 100 ГАЗ 90 SDR 11
|  | Цена=339*1,05 | [23 empty] | Цена=339*1,05
145 | ТЦ_24.3.05.10_50_5021013384_29.03.2021_02 | Переход удлиненный ПЭ 100 ГАЗ SDR 11 90х63 |  |  | шт |  |  | 3 | 205.8 |  | 146.21 | 4.22 | 617 |  |  |  |  | Переход удлиненный ПЭ 100 ГАЗ SDR 11 90х63
|  | Цена=196*1,05 | [23 empty] | Цена=196*1,05
146 | ТЦ_24.3.05.02_50_5021013384_29.03.2021_02 | Заглушка удлиненная ПЭ 100 ГАЗ 90 SDR 11 |  |  | шт |  |  | 1 | 195.3 |  | 46.21 | 4.22 | 195 |  |  |  |  | Заглушка удлиненная ПЭ 100 ГАЗ 90 SDR 11
|  | Цена=186*1,05 | [23 empty] | Цена=186*1,05
147 | ТЦ_24.3.05.07_50_5021013384_29.03.2021_02 | Муфта электросварная ПЭ 100 ГАЗ 90 SDR 11 |  |  | шт |  |  | 11 | 861 |  | 2244.31 | 4.22 | 9471 |  |  |  |  | Муфта электросварная ПЭ 100 ГАЗ 90 SDR 11
|  | Цена=984/1,2*1,05 | [23 empty] | Цена=984/1,2*1,05
148 | ТЕР24-02-004-02 | Механическая резка полиэтиленовых труб, диаметр труб 90 мм |  |  | 4: 1 конец; 7: 6 |  |  |  |  | Механическая резка полиэтиленовых труб, диаметр труб 90 мм
| 1 | ОТ |  |  | 8: 0.97; 10: 5.82; 11: 14.41; 12: 84 | [6 empty] | ОТ
| 2 | ЭМ |  |  | 8: 1.26; 10: 7.56; 11: 7.88; 12: 60 | [6 empty] | ЭМ
|  | ЗТ |  |  | 4: чел.-ч; 5: 0,08; 7: 0,48 | [7 empty] | ЗТ
|  | Итого по расценке |  |  | 8: 2.23; 10: 13.38 | [8 empty] | Итого по расценке
|  | ФОТ |  |  | 10: 5.82; 12: 84 | [7 empty] | ФОТ
| МДС81-33.2004 Прил.4 п.18 | НР Наружные сети водопровода, канализации, теплоснабжения, газопровода |  |  | 4: %; 5: 130; 7: 130; 10: 7.57; 12: 109 | [7 empty] | НР Наружные сети водопровода, канализации, теплоснабжения, газопровода
| Письмо №АП-5536/06 от 18.11.04 Прил.1 п.18 | СП Наружные сети водопровода, канализации, теплоснабжения, газопровода |  |  | 4: %; 5: 89; 7: 89; 10: 5.18; 12: 75 | [7 empty] | СП Наружные сети водопровода, канализации, теплоснабжения, газопровода
|  | Всего по позиции |  |  | 10: 26.13; 12: 328 | [9 empty] | Всего по позиции
149 | ТЕР24-02-007-02 | Установка седелок полиэтиленовых с закладными нагревателями на газопроводе из полиэтиленовых труб, диаметры соединяемых труб: 90х63 мм (Применительно) |  |  | 4: 1 соединение; 7: 6 |  |  |  |  | Установка седелок полиэтиленовых с закладными нагревателями на газопроводе из полиэтиленовых труб, диаметры соединяемых труб: 90х63 мм (Применительно)
| 1 | ОТ |  |  | 8: 18.33; 10: 109.98; 11: 14.41; 12: 1585 | [6 empty] | ОТ
| 2 | ЭМ |  |  | 8: 12.49; 10: 74.94; 11: 7.88; 12: 591 | [6 empty] | ЭМ
| 4 | М |  |  | 8: 3.16; 10: 18.96; 11: 4.22; 12: 80 | [6 empty] | М
|  | ЗТ |  |  | 4: чел.-ч; 5: 1,4; 7: 8,4 | [7 empty] | ЗТ
|  | Итого по расценке |  |  | 8: 33.98; 10: 203.88 | [8 empty] | Итого по расценке
|  | ФОТ |  |  | 10: 109.98; 12: 1585 | [7 empty] | ФОТ
| МДС81-33.2004 Прил.4 п.18 | НР Наружные сети водопровода, канализации, теплоснабжения, газопровода |  |  | 4: %; 5: 130; 7: 130; 10: 142.97; 12: 2061 | [7 empty] | НР Наружные сети водопровода, канализации, теплоснабжения, газопровода
| Письмо №АП-5536/06 от 18.11.04 Прил.1 п.18 | СП Наружные сети водопровода, канализации, теплоснабжения, газопровода |  |  | 4: %; 5: 89; 7: 89; 10: 97.88; 12: 1411 | [7 empty] | СП Наружные сети водопровода, канализации, теплоснабжения, газопровода
|  | Всего по позиции |  |  | 10: 444.73; 12: 5728 | [9 empty] | Всего по позиции
150 | ТССЦ-507-0855 | Седловой отвод полиэтиленовый с ответной нижней частью Д=90х63 мм (Применительно) |  |  | шт. |  |  | 6 | 721.46 |  | 4328.76 | 4.22 | 18267 |  |  |  |  | Седловой отвод полиэтиленовый с ответной нижней частью Д=90х63 мм (Применительно)
151 | ТЕР24-02-007-02 | Установка седловых отводов полиэтиленовых с закладными нагревателями на газопроводе из полиэтиленовых труб , диаметры соединяемых труб: 110х110 (Применительно) |  |  | 4: 1 соединение; 7: 1 |  |  |  |  | Установка седловых отводов полиэтиленовых с закладными нагревателями на газопроводе из полиэтиленовых труб , диаметры соединяемых труб: 110х110 (Применительно)
| 1 | ОТ |  |  | 8: 18.33; 10: 18.33; 11: 14.41; 12: 264 | [6 empty] | ОТ
| 2 | ЭМ |  |  | 8: 12.49; 10: 12.49; 11: 7.88; 12: 98 | [6 empty] | ЭМ
| 4 | М |  |  | 8: 3.16; 10: 3.16; 11: 4.22; 12: 13 | [6 empty] | М
|  | ЗТ |  |  | 4: чел.-ч; 5: 1,4; 7: 1,4 | [7 empty] | ЗТ
|  | Итого по расценке |  |  | 8: 33.98; 10: 33.98 | [8 empty] | Итого по расценке
|  | ФОТ |  |  | 10: 18.33; 12: 264 | [7 empty] | ФОТ
| МДС81-33.2004 Прил.4 п.18 | НР Наружные сети водопровода, канализации, теплоснабжения, газопровода |  |  | 4: %; 5: 130; 7: 130; 10: 23.83; 12: 343 | [7 empty] | НР Наружные сети водопровода, канализации, теплоснабжения, газопровода
| Письмо №АП-5536/06 от 18.11.04 Прил.1 п.18 | СП Наружные сети водопровода, канализации, теплоснабжения, газопровода |  |  | 4: %; 5: 89; 7: 89; 10: 16.31; 12: 235 | [7 empty] | СП Наружные сети водопровода, канализации, теплоснабжения, газопровода
|  | Всего по позиции |  |  | 10: 74.12; 12: 953 | [9 empty] | Всего по позиции
152 | ТЦ_24.3.05.13_66_6658402800_29.03.2021_02 | Прямой седловой отвод с ЗН (электросварной) САТУРН с ответной частью, ПЭ 100 ГАЗ110х90 |  |  | шт |  |  | 1 | 6688.5 |  | 1585.07 | 4.22 | 6689 |  |  |  |  | Прямой седловой отвод с ЗН (электросварной) САТУРН с ответной частью, ПЭ 100 ГАЗ110х90
|  | Цена=6370*1,05 | [23 empty] | Цена=6370*1,05
Прокладка ПЭ участка газопровода Ф 63х5,8 мм - 134 м | [23 empty] | Прокладка ПЭ участка газопровода Ф 63х5,8 мм - 134 м
153 | ТЕР24-02-031-01 за вычетом прокладки в футлярах и методом ГНБ | Укладка газопроводов из полиэтиленовых труб в траншею со стационарно установленного барабана, диаметр газопровода: 63 мм |  |  | 4: 100 м укладки; 7: 1,34 |  |  |  |  | Укладка газопроводов из полиэтиленовых труб в траншею со стационарно установленного барабана, диаметр газопровода: 63 мм
|  | Объем=(180-36,7-9,3) / 100 | [16 empty] | Объем=(180-36,7-9,3) / 100
| 1 | ОТ |  |  | 8: 76.72; 10: 102.8; 11: 14.41; 12: 1481 | [6 empty] | ОТ
| 2 | ЭМ |  |  | 8: 70.58; 10: 94.58; 11: 7.88; 12: 745 | [6 empty] | ЭМ
| 4 | М |  |  | 8: 5.27; 10: 7.06; 11: 4.22; 12: 30 | [6 empty] | М
|  | ЗТ |  |  | 4: чел.-ч; 5: 5,7; 7: 7,638 | [7 empty] | ЗТ
|  | Итого по расценке |  |  | 8: 152.57; 10: 204.44 | [8 empty] | Итого по расценке
|  | ФОТ |  |  | 10: 102.8; 12: 1481 | [7 empty] | ФОТ
| МДС81-33.2004 Прил.4 п.18 | НР Наружные сети водопровода, канализации, теплоснабжения, газопровода |  |  | 4: %; 5: 130; 7: 130; 10: 133.64; 12: 1925 | [7 empty] | НР Наружные сети водопровода, канализации, теплоснабжения, газопровода
| Письмо №АП-5536/06 от 18.11.04 Прил.1 п.18 | СП Наружные сети водопровода, канализации, теплоснабжения, газопровода |  |  | 4: %; 5: 89; 7: 89; 10: 91.49; 12: 1318 | [7 empty] | СП Наружные сети водопровода, канализации, теплоснабжения, газопровода
|  | Всего по позиции |  |  | 10: 429.57; 12: 5499 | [9 empty] | Всего по позиции
154 | ТЦ_24.3.03.01_50_5021013384_01.04.2021_02 | Труба ПЭ 100 ГАЗ SDR 11 - 63х5,8 мм (ГОСТ Р 58121.2-2018) |  |  | м |  |  | 180 | 228.61 |  | 9751.18 | 4.22 | 41150 |  |  |  |  | Труба ПЭ 100 ГАЗ SDR 11 - 63х5,8 мм (ГОСТ Р 58121.2-2018)
Прокладка ПЭ газопровода ПЭ 63х5,8 мм методом ННБ (36,7 м ) | [23 empty] | Прокладка ПЭ газопровода ПЭ 63х5,8 мм методом ННБ (36,7 м )
155 | ТЕР04-01-074-01 | Монтаж машины горизонтального бурения прессово-шнекового типа РВА |  |  | 4: 1 машина; 7: 1 |  |  |  |  | Монтаж машины горизонтального бурения прессово-шнекового типа РВА
| 1 | ОТ |  |  | 8: 337.21; 10: 337.21; 11: 14.41; 12: 4859 | [6 empty] | ОТ
| 2 | ЭМ |  |  | 8: 1258.5; 10: 291.68; 11: 7.88; 12: 2298 | [6 empty] | ЭМ
| 3 | в т.ч. ОТм |  |  | 8: 84.92; 10: 0; 11: 14.41 | [6 empty] | в т.ч. ОТм
|  | ЗТ |  |  | 4: чел.-ч; 5: 26,51; 7: 26,51 | [7 empty] | ЗТ
|  | ЗТм |  |  | 4: чел.-ч; 5: 5,2; 7: 5,2 | [7 empty] | ЗТм
|  | Итого по расценке |  |  | 8: 628.89; 10: 628.89 | [8 empty] | Итого по расценке
|  | ФОТ |  |  | 10: 337.21; 12: 4859 | [7 empty] | ФОТ
| МДС81-33.2004 Прил.4 п.4 | НР Скважины |  |  | 4: %; 5: 112; 7: 112; 10: 377.68; 12: 5442 | [7 empty] | НР Скважины
| Письмо №АП-5536/06 от 18.11.04 Прил.1 п.4 | СП Скважины |  |  | 4: %; 5: 51; 7: 51; 10: 171.98; 12: 2478 | [7 empty] | СП Скважины
|  | Всего по позиции |  |  | 10: 1178.55; 12: 15077 | [9 empty] | Всего по позиции
156 | ТЕР04-01-075-01 | Демонтаж машины горизонтального бурения прессово-шнекового типа РВА |  |  | 4: 1 машина; 7: 1 |  |  |  |  | Демонтаж машины горизонтального бурения прессово-шнекового типа РВА
| 1 | ОТ |  |  | 8: 176.31; 10: 176.31; 11: 14.41; 12: 2541 | [6 empty] | ОТ
| 2 | ЭМ |  |  | 8: 747.56; 10: 251.14; 11: 7.88; 12: 1979 | [6 empty] | ЭМ
| 3 | в т.ч. ОТм |  |  | 8: 42.13; 10: 0; 11: 14.41 | [6 empty] | в т.ч. ОТм
|  | ЗТ |  |  | 4: чел.-ч; 5: 14,06; 7: 14,06 | [7 empty] | ЗТ
|  | ЗТм |  |  | 4: чел.-ч; 5: 2,58; 7: 2,58 | [7 empty] | ЗТм
|  | Итого по расценке |  |  | 8: 427.45; 10: 427.45 | [8 empty] | Итого по расценке
|  | ФОТ |  |  | 10: 176.31; 12: 2541 | [7 empty] | ФОТ
| МДС81-33.2004 Прил.4 п.4 | НР Скважины |  |  | 4: %; 5: 112; 7: 112; 10: 197.47; 12: 2846 | [7 empty] | НР Скважины
| Письмо №АП-5536/06 от 18.11.04 Прил.1 п.4 | СП Скважины |  |  | 4: %; 5: 51; 7: 51; 10: 89.92; 12: 1296 | [7 empty] | СП Скважины
|  | Всего по позиции |  |  | 10: 714.84; 12: 8662 | [9 empty] | Всего по позиции
157 | ТЕР04-01-076-01 | Бурение пилотной скважины машиной горизонтального бурения прессово-шнековой с усилием продавливания 203 ТС (2000кН) фирмы SHMIDT, KRANZ-GRUPPE |  |  | 4: 100 м бурения скважины; 7: 0,367 |  |  |  |  | Бурение пилотной скважины машиной горизонтального бурения прессово-шнековой с усилием продавливания 203 ТС (2000кН) фирмы SHMIDT, KRANZ-GRUPPE
|  | Объем=36,7/100 | [16 empty] | Объем=36,7/100
| 1 | ОТ |  |  | 8: 130.51; 10: 47.9; 11: 14.41; 12: 690 | [6 empty] | ОТ
| 2 | ЭМ |  |  | 8: 9351.3; 10: 3431.93; 11: 7.88; 12: 27044 | [6 empty] | ЭМ
| 3 | в т.ч. ОТм |  |  | 8: 178.38; 10: 65.47; 11: 14.41; 12: 943 | [6 empty] | в т.ч. ОТм
| 4 | М |  |  | 8: 4.76; 10: 1.75; 11: 4.22; 12: 7 | [6 empty] | М
|  | ЗТ |  |  | 4: чел.-ч; 5: 9,97; 7: 3,65899 | [7 empty] | ЗТ
|  | ЗТм |  |  | 4: чел.-ч; 5: 10,01; 7: 3,67367 | [7 empty] | ЗТм
|  | Итого по расценке |  |  | 8: 9486.57; 10: 3481.58 | [8 empty] | Итого по расценке
|  | ФОТ |  |  | 10: 113.37; 12: 1633 | [7 empty] | ФОТ
| МДС81-33.2004 Прил.4 п.4 | НР Скважины |  |  | 4: %; 5: 112; 7: 112; 10: 126.97; 12: 1829 | [7 empty] | НР Скважины
| Письмо №АП-5536/06 от 18.11.04 Прил.1 п.4 | СП Скважины |  |  | 4: %; 5: 51; 7: 51; 10: 57.82; 12: 833 | [7 empty] | СП Скважины
|  | Всего по позиции |  |  | 10: 3666.37; 12: 30403 | [9 empty] | Всего по позиции
158 | ТЕР04-01-077-09 | Бурение с предварительным расширением скважины длиной 50 м машиной горизонтального бурения прессово-шнековой с усилием продавливания 203 ТС (2000кН) фирмы SHMIDT, KRANZ-GRUPPE трехступенчатым методом с одновременным продавливанием отрезков (длиной по 4 м), сваренных между собой стальных трубопроводов диаметром: 325 мм Применен поправочный коэффициент на Ф 63 мм. |  |  | 4: 100 м бурения скважины; 7: 0,367 |  |  |  |  | Бурение с предварительным расширением скважины длиной 50 м машиной горизонтального бурения прессово-шнековой с усилием продавливания 203 ТС (2000кН) фирмы SHMIDT, KRANZ-GRUPPE трехступенчатым методом с одновременным продавливанием отрезков (длиной по 4 м), сваренных между собой стальных трубопроводов диаметром: 325 мм Применен поправочный коэффициент на Ф 63 мм.
|  | Объем=36,7/100 | [16 empty] | Объем=36,7/100
|  | Коэффициент на диаметр 63 мм (63/325=0,1938) ОЗП=0,1938; ЭМ=0,1938 к расх.; ЗПМ=0,1938; МАТ=0,1938 к расх.; ТЗ=0,1938; ТЗМ=0,1938 | [22 empty] | Коэффициент на диаметр 63 мм (63/325=0,1938) ОЗП=0,1938; ЭМ=0,1938 к расх.; ЗПМ=0,1938; МАТ=0,1938 к расх.; ТЗ=0,1938; ТЗМ=0,1938
| 1 | ОТ |  |  | 8: 1064.79; 9: 0,1938; 10: 75.73; 11: 14.41; 12: 1091 | [6 empty] | ОТ
| 2 | ЭМ |  |  | 8: 39540.96; 9: 0,1938; 10: 2755.15; 11: 7.88; 12: 21711 | [6 empty] | ЭМ
| 3 | в т.ч. ОТм |  |  | 8: 1162.84; 9: 0,1938; 10: 82.71; 11: 14.41; 12: 1192 | [6 empty] | в т.ч. ОТм
| 4 | М |  |  | 8: 687.35; 9: 0,1938; 10: 2.75; 11: 4.22; 12: 12 | [6 empty] | М
|  | ЗТ |  |  | 4: чел.-ч; 5: 83,71; 6: 0,1938; 7: 5,9538403 | [7 empty] | ЗТ
|  | ЗТм |  |  | 4: чел.-ч; 5: 71,78; 6: 0,1938; 7: 5,1053238 | [7 empty] | ЗТм
|  | Итого по расценке |  |  | 8: 39840.44; 10: 2833.63 | [8 empty] | Итого по расценке
|  | ФОТ |  |  | 10: 158.44; 12: 2283 | [7 empty] | ФОТ
| МДС81-33.2004 Прил.4 п.4 | НР Скважины |  |  | 4: %; 5: 112; 7: 112; 10: 177.45; 12: 2557 | [7 empty] | НР Скважины
| Письмо №АП-5536/06 от 18.11.04 Прил.1 п.4 | СП Скважины |  |  | 4: %; 5: 51; 7: 51; 10: 80.8; 12: 1164 | [7 empty] | СП Скважины
|  | Всего по позиции |  |  | 10: 3091.88; 12: 26535 | [9 empty] | Всего по позиции
159 | ТССЦ-109-0012 | Глина бентонитовая марки ПБМГ |  |  | т |  |  | 0,41838 | 1180 |  | 493.69 | 4.22 | 2083 |  |  |  |  | Глина бентонитовая марки ПБМГ
|  | Объем=36,7*11,4/1000 | [16 empty] | Объем=36,7*11,4/1000
160 | ТССЦ-110-0245 | Полимер для стабилизации буровых скважин «ФИЛЬТР ЧЕК» |  |  | т |  |  | 0,0734 | 39779.38 |  | 2919.81 | 4.22 | 12322 |  |  |  |  | Полимер для стабилизации буровых скважин «ФИЛЬТР ЧЕК»
|  | Объем=36,7*2/1000 | [16 empty] | Объем=36,7*2/1000
Прокладка ПЭ газопровода Ф 63х5,8 мм в ПЭ футляре Ф 200х18,2 мм методом ННБ под проездом - 9,3 м | [23 empty] | Прокладка ПЭ газопровода Ф 63х5,8 мм в ПЭ футляре Ф 200х18,2 мм методом ННБ под проездом - 9,3 м
161 | ТЕР04-01-074-01 | Монтаж машины горизонтального бурения прессово-шнекового типа РВА |  |  | 4: 1 машина; 7: 1 |  |  |  |  | Монтаж машины горизонтального бурения прессово-шнекового типа РВА
| 1 | ОТ |  |  | 8: 337.21; 10: 337.21; 11: 14.41; 12: 4859 | [6 empty] | ОТ
| 2 | ЭМ |  |  | 8: 1258.5; 10: 291.68; 11: 7.88; 12: 2298 | [6 empty] | ЭМ
| 3 | в т.ч. ОТм |  |  | 8: 84.92; 10: 0; 11: 14.41 | [6 empty] | в т.ч. ОТм
|  | ЗТ |  |  | 4: чел.-ч; 5: 26,51; 7: 26,51 | [7 empty] | ЗТ
|  | ЗТм |  |  | 4: чел.-ч; 5: 5,2; 7: 5,2 | [7 empty] | ЗТм
|  | Итого по расценке |  |  | 8: 628.89; 10: 628.89 | [8 empty] | Итого по расценке
|  | ФОТ |  |  | 10: 337.21; 12: 4859 | [7 empty] | ФОТ
| МДС81-33.2004 Прил.4 п.4 | НР Скважины |  |  | 4: %; 5: 112; 7: 112; 10: 377.68; 12: 5442 | [7 empty] | НР Скважины
| Письмо №АП-5536/06 от 18.11.04 Прил.1 п.4 | СП Скважины |  |  | 4: %; 5: 51; 7: 51; 10: 171.98; 12: 2478 | [7 empty] | СП Скважины
|  | Всего по позиции |  |  | 10: 1178.55; 12: 15077 | [9 empty] | Всего по позиции
162 | ТЕР04-01-075-01 | Демонтаж машины горизонтального бурения прессово-шнекового типа РВА |  |  | 4: 1 машина; 7: 1 |  |  |  |  | Демонтаж машины горизонтального бурения прессово-шнекового типа РВА
| 1 | ОТ |  |  | 8: 176.31; 10: 176.31; 11: 14.41; 12: 2541 | [6 empty] | ОТ
| 2 | ЭМ |  |  | 8: 747.56; 10: 251.14; 11: 7.88; 12: 1979 | [6 empty] | ЭМ
| 3 | в т.ч. ОТм |  |  | 8: 42.13; 10: 0; 11: 14.41 | [6 empty] | в т.ч. ОТм
|  | ЗТ |  |  | 4: чел.-ч; 5: 14,06; 7: 14,06 | [7 empty] | ЗТ
|  | ЗТм |  |  | 4: чел.-ч; 5: 2,58; 7: 2,58 | [7 empty] | ЗТм
|  | Итого по расценке |  |  | 8: 427.45; 10: 427.45 | [8 empty] | Итого по расценке
|  | ФОТ |  |  | 10: 176.31; 12: 2541 | [7 empty] | ФОТ
| МДС81-33.2004 Прил.4 п.4 | НР Скважины |  |  | 4: %; 5: 112; 7: 112; 10: 197.47; 12: 2846 | [7 empty] | НР Скважины
| Письмо №АП-5536/06 от 18.11.04 Прил.1 п.4 | СП Скважины |  |  | 4: %; 5: 51; 7: 51; 10: 89.92; 12: 1296 | [7 empty] | СП Скважины
|  | Всего по позиции |  |  | 10: 714.84; 12: 8662 | [9 empty] | Всего по позиции
163 | ТЕР04-01-076-01 | Бурение пилотной скважины машиной горизонтального бурения прессово-шнековой с усилием продавливания 203 ТС (2000кН) фирмы SHMIDT, KRANZ-GRUPPE |  |  | 4: 100 м бурения скважины; 7: 0,093 |  |  |  |  | Бурение пилотной скважины машиной горизонтального бурения прессово-шнековой с усилием продавливания 203 ТС (2000кН) фирмы SHMIDT, KRANZ-GRUPPE
|  | Объем=9,3/100 | [16 empty] | Объем=9,3/100
| 1 | ОТ |  |  | 8: 130.51; 10: 12.14; 11: 14.41; 12: 175 | [6 empty] | ОТ
| 2 | ЭМ |  |  | 8: 9351.3; 10: 869.67; 11: 7.88; 12: 6853 | [6 empty] | ЭМ
| 3 | в т.ч. ОТм |  |  | 8: 178.38; 10: 16.59; 11: 14.41; 12: 239 | [6 empty] | в т.ч. ОТм
| 4 | М |  |  | 8: 4.76; 10: 0.44; 11: 4.22; 12: 2 | [6 empty] | М
|  | ЗТ |  |  | 4: чел.-ч; 5: 9,97; 7: 0,92721 | [7 empty] | ЗТ
|  | ЗТм |  |  | 4: чел.-ч; 5: 10,01; 7: 0,93093 | [7 empty] | ЗТм
|  | Итого по расценке |  |  | 8: 9486.57; 10: 882.25 | [8 empty] | Итого по расценке
|  | ФОТ |  |  | 10: 28.73; 12: 414 | [7 empty] | ФОТ
| МДС81-33.2004 Прил.4 п.4 | НР Скважины |  |  | 4: %; 5: 112; 7: 112; 10: 32.18; 12: 464 | [7 empty] | НР Скважины
| Письмо №АП-5536/06 от 18.11.04 Прил.1 п.4 | СП Скважины |  |  | 4: %; 5: 51; 7: 51; 10: 14.65; 12: 211 | [7 empty] | СП Скважины
|  | Всего по позиции |  |  | 10: 929.08; 12: 7705 | [9 empty] | Всего по позиции
164 | ТЕР04-01-077-09 | Бурение с предварительным расширением скважины длиной 50 м машиной горизонтального бурения прессово-шнековой с усилием продавливания 203 ТС (2000кН) фирмы SHMIDT, KRANZ-GRUPPE трехступенчатым методом с одновременным продавливанием отрезков (длиной по 4 м), сваренных между собой стальных трубопроводов диаметром: 325 мм Применен поправочный коэффициент на Ф200 мм. |  |  | 4: 100 м бурения скважины; 7: 0,093 |  |  |  |  | Бурение с предварительным расширением скважины длиной 50 м машиной горизонтального бурения прессово-шнековой с усилием продавливания 203 ТС (2000кН) фирмы SHMIDT, KRANZ-GRUPPE трехступенчатым методом с одновременным продавливанием отрезков (длиной по 4 м), сваренных между собой стальных трубопроводов диаметром: 325 мм Применен поправочный коэффициент на Ф200 мм.
|  | Объем=9,3/100 | [16 empty] | Объем=9,3/100
|  | Коэффициент на диаметр 200 мм (200/325=0,6154) ОЗП=0,6154; ЭМ=0,6154 к расх.; ЗПМ=0,6154; МАТ=0,6154 к расх.; ТЗ=0,6154; ТЗМ=0,6154 | [22 empty] | Коэффициент на диаметр 200 мм (200/325=0,6154) ОЗП=0,6154; ЭМ=0,6154 к расх.; ЗПМ=0,6154; МАТ=0,6154 к расх.; ТЗ=0,6154; ТЗМ=0,6154
| 1 | ОТ |  |  | 8: 1064.79; 9: 0,6154; 10: 60.94; 11: 14.41; 12: 878 | [6 empty] | ОТ
| 2 | ЭМ |  |  | 8: 39540.96; 9: 0,6154; 10: 2217; 11: 7.88; 12: 17470 | [6 empty] | ЭМ
| 3 | в т.ч. ОТм |  |  | 8: 1162.84; 9: 0,6154; 10: 66.55; 11: 14.41; 12: 959 | [6 empty] | в т.ч. ОТм
| 4 | М |  |  | 8: 687.35; 9: 0,6154; 10: 2.21; 11: 4.22; 12: 9 | [6 empty] | М
|  | ЗТ |  |  | 4: чел.-ч; 5: 83,71; 6: 0,6154; 7: 4,7909075 | [7 empty] | ЗТ
|  | ЗТм |  |  | 4: чел.-ч; 5: 71,78; 6: 0,6154; 7: 4,1081273 | [7 empty] | ЗТм
|  | Итого по расценке |  |  | 8: 39840.44; 10: 2280.15 | [8 empty] | Итого по расценке
|  | ФОТ |  |  | 10: 127.49; 12: 1837 | [7 empty] | ФОТ
| МДС81-33.2004 Прил.4 п.4 | НР Скважины |  |  | 4: %; 5: 112; 7: 112; 10: 142.79; 12: 2057 | [7 empty] | НР Скважины
| Письмо №АП-5536/06 от 18.11.04 Прил.1 п.4 | СП Скважины |  |  | 4: %; 5: 51; 7: 51; 10: 65.02; 12: 937 | [7 empty] | СП Скважины
|  | Всего по позиции |  |  | 10: 2487.96; 12: 21351 | [9 empty] | Всего по позиции
165 | ТССЦ-109-0012 | Глина бентонитовая марки ПБМГ |  |  | т |  |  | 0,10602 | 1180 |  | 125.1 | 4.22 | 528 |  |  |  |  | Глина бентонитовая марки ПБМГ
|  | Объем=9,3*11,4/1000 | [16 empty] | Объем=9,3*11,4/1000
166 | ТССЦ-110-0245 | Полимер для стабилизации буровых скважин «ФИЛЬТР ЧЕК» |  |  | т |  |  | 0,0186 | 39779.38 |  | 739.9 | 4.22 | 3122 |  |  |  |  | Полимер для стабилизации буровых скважин «ФИЛЬТР ЧЕК»
|  | Объем=9,3*2/1000 | [16 empty] | Объем=9,3*2/1000
167 | ТССЦ-507-3653 | Труба напорная из полиэтилена PE 100 питьевая ПЭ100 SDR11, размером 200х18,2 мм (ГОСТ 18599-2001, ГОСТ Р 52134-2003) |  |  | м |  |  | 9,3 | 305.14 |  | 2837.8 | 4.22 | 11976 |  |  |  |  | Труба напорная из полиэтилена PE 100 питьевая ПЭ100 SDR11, размером 200х18,2 мм (ГОСТ 18599-2001, ГОСТ Р 52134-2003)
168 | ТЕР22-05-003-01 | Протаскивание в футляр ПЭ труб диаметром: Ф 63х5,8 мм |  |  | 4: 100 м трубы, уложенной в футляр; 7: 0,093 |  |  |  |  | Протаскивание в футляр ПЭ труб диаметром: Ф 63х5,8 мм
|  | Объем=9,3/100 | [16 empty] | Объем=9,3/100
| 1 | ОТ |  |  | 8: 1026.3; 10: 95.45; 11: 14.41; 12: 1375 | [6 empty] | ОТ
| 2 | ЭМ |  |  | 8: 45.19; 10: 4.2; 11: 7.88; 12: 33 | [6 empty] | ЭМ
| 4 | М |  |  | 8: 1111.06; 10: 103.33; 11: 4.22; 12: 436 | [6 empty] | М
|  | ЗТ |  |  | 4: чел.-ч; 5: 84,4; 7: 7,8492 | [7 empty] | ЗТ
|  | Итого по расценке |  |  | 8: 2182.55; 10: 202.98 | [8 empty] | Итого по расценке
|  | ФОТ |  |  | 10: 95.45; 12: 1375 | [7 empty] | ФОТ
| МДС81-33.2004 Прил.4 п.18 | НР Наружные сети водопровода, канализации, теплоснабжения, газопровода |  |  | 4: %; 5: 130; 7: 130; 10: 124.09; 12: 1788 | [7 empty] | НР Наружные сети водопровода, канализации, теплоснабжения, газопровода
| Письмо №АП-5536/06 от 18.11.04 Прил.1 п.18 | СП Наружные сети водопровода, канализации, теплоснабжения, газопровода |  |  | 4: %; 5: 89; 7: 89; 10: 84.95; 12: 1224 | [7 empty] | СП Наружные сети водопровода, канализации, теплоснабжения, газопровода
|  | Всего по позиции |  |  | 10: 412.02; 12: 4856 | [9 empty] | Всего по позиции
169 | ТЕР22-05-004-01 | Заделка битумом и прядью концов футляра диаметром: 400 мм - корректировка на Ду 200 мм |  |  | 4: 1 футляр; 7: 1 |  |  |  |  | Заделка битумом и прядью концов футляра диаметром: 400 мм - корректировка на Ду 200 мм
|  | ОЗП=0,5; ЭМ=0,5 к расх.; ЗПМ=0,5; МАТ=0,5 к расх.; ТЗ=0,5; ТЗМ=0,5 | [22 empty] | ОЗП=0,5; ЭМ=0,5 к расх.; ЗПМ=0,5; МАТ=0,5 к расх.; ТЗ=0,5; ТЗМ=0,5
| 1 | ОТ |  |  | 8: 32.77; 9: 0,5; 10: 16.39; 11: 14.41; 12: 236 | [6 empty] | ОТ
| 2 | ЭМ |  |  | 8: 57.48; 9: 0,5; 10: 28.74; 11: 7.88; 12: 226 | [6 empty] | ЭМ
| 4 | М |  |  | 8: 159.56; 9: 0,5; 10: 79.78; 11: 4.22; 12: 337 | [6 empty] | М
|  | ЗТ |  |  | 4: чел.-ч; 5: 2,89; 6: 0,5; 7: 1,445 | [7 empty] | ЗТ
|  | Итого по расценке |  |  | 8: 249.81; 10: 124.91 | [8 empty] | Итого по расценке
|  | ФОТ |  |  | 10: 16.39; 12: 236 | [7 empty] | ФОТ
| МДС81-33.2004 Прил.4 п.18 | НР Наружные сети водопровода, канализации, теплоснабжения, газопровода |  |  | 4: %; 5: 130; 7: 130; 10: 21.31; 12: 307 | [7 empty] | НР Наружные сети водопровода, канализации, теплоснабжения, газопровода
| Письмо №АП-5536/06 от 18.11.04 Прил.1 п.18 | СП Наружные сети водопровода, канализации, теплоснабжения, газопровода |  |  | 4: %; 5: 89; 7: 89; 10: 14.59; 12: 210 | [7 empty] | СП Наружные сети водопровода, канализации, теплоснабжения, газопровода
|  | Всего по позиции |  |  | 10: 160.81; 12: 1316 | [9 empty] | Всего по позиции
170 | ТЕР24-02-081-01 | Устройство контрольной трубки на кожухе перехода газопровода |  |  | 4: 1 установка; 7: 1 |  |  |  |  | Устройство контрольной трубки на кожухе перехода газопровода
| 1 | ОТ |  |  | 8: 18.31; 10: 18.31; 11: 14.41; 12: 264 | [6 empty] | ОТ
| 2 | ЭМ |  |  | 8: 71.8; 10: 71.8; 11: 7.88; 12: 566 | [6 empty] | ЭМ
| 3 | в т.ч. ОТм |  |  | 8: 4.08; 10: 4.08; 11: 14.41; 12: 59 | [6 empty] | в т.ч. ОТм
| 4 | М |  |  | 8: 347.6; 10: 249.53; 11: 4.22; 12: 1053 | [6 empty] | М
|  | ЗТ |  |  | 4: чел.-ч; 5: 1,54; 7: 1,54 | [7 empty] | ЗТ
|  | ЗТм |  |  | 4: чел.-ч; 5: 0,25; 7: 0,25 | [7 empty] | ЗТм
|  | Итого по расценке |  |  | 8: 339.64; 10: 339.64 | [8 empty] | Итого по расценке
|  | ФОТ |  |  | 10: 22.39; 12: 323 | [7 empty] | ФОТ
| МДС81-33.2004 Прил.4 п.18 | НР Наружные сети водопровода, канализации, теплоснабжения, газопровода |  |  | 4: %; 5: 130; 7: 130; 10: 29.11; 12: 420 | [7 empty] | НР Наружные сети водопровода, канализации, теплоснабжения, газопровода
| Письмо №АП-5536/06 от 18.11.04 Прил.1 п.18 | СП Наружные сети водопровода, канализации, теплоснабжения, газопровода |  |  | 4: %; 5: 89; 7: 89; 10: 19.93; 12: 287 | [7 empty] | СП Наружные сети водопровода, канализации, теплоснабжения, газопровода
|  | Всего по позиции |  |  | 10: 388.68; 12: 2590 | [9 empty] | Всего по позиции
171 | ТССЦ-408-0122 | Песок природный для строительных работ средний |  |  | м3 |  |  | 1,02 | 117 |  | 119.34 | 4.22 | 504 |  |  |  |  | Песок природный для строительных работ средний
172 | ТССЦ-103-0139 | Трубы стальные электросварные прямошовные со снятой фаской из стали марок БСт2кп-БСт4кп и БСт2пс-БСт4пс наружный диаметр 57 мм, толщина стенки 3,5 мм |  |  | м |  |  | 1,8 | 30.2 |  | 54.36 | 4.22 | 229 |  |  |  |  | Трубы стальные электросварные прямошовные со снятой фаской из стали марок БСт2кп-БСт4кп и БСт2пс-БСт4пс наружный диаметр 57 мм, толщина стенки 3,5 мм
173 | ТЕР24-02-021-01 | Изоляция комбинированным мастично-ленточным материалом типа ленты «Лиам» сварных стыков газопроводов условным диаметром: 50-200 мм |  |  | 4: 1 м2; 7: 0,324 |  |  |  |  | Изоляция комбинированным мастично-ленточным материалом типа ленты «Лиам» сварных стыков газопроводов условным диаметром: 50-200 мм
|  | Объем=0,18*1,8 | [16 empty] | Объем=0,18*1,8
| 1 | ОТ |  |  | 8: 23.4; 10: 7.58; 11: 14.41; 12: 109 | [6 empty] | ОТ
| 2 | ЭМ |  |  | 8: 88.16; 10: 28.56; 11: 7.88; 12: 225 | [6 empty] | ЭМ
| 3 | в т.ч. ОТм |  |  | 8: 14.3; 10: 4.63; 11: 14.41; 12: 67 | [6 empty] | в т.ч. ОТм
| 4 | М |  |  | 8: 180.68; 10: 58.54; 11: 4.22; 12: 247 | [6 empty] | М
|  | ЗТ |  |  | 4: чел.-ч; 5: 2,04; 7: 0,66096 | [7 empty] | ЗТ
|  | ЗТм |  |  | 4: чел.-ч; 5: 1,02; 7: 0,33048 | [7 empty] | ЗТм
|  | Итого по расценке |  |  | 8: 292.24; 10: 94.68 | [8 empty] | Итого по расценке
|  | ФОТ |  |  | 10: 12.21; 12: 176 | [7 empty] | ФОТ
| МДС81-33.2004 Прил.4 п.18 | НР Наружные сети водопровода, канализации, теплоснабжения, газопровода |  |  | 4: %; 5: 130; 7: 130; 10: 15.87; 12: 229 | [7 empty] | НР Наружные сети водопровода, канализации, теплоснабжения, газопровода
| Письмо №АП-5536/06 от 18.11.04 Прил.1 п.18 | СП Наружные сети водопровода, канализации, теплоснабжения, газопровода |  |  | 4: %; 5: 89; 7: 89; 10: 10.87; 12: 157 | [7 empty] | СП Наружные сети водопровода, канализации, теплоснабжения, газопровода
|  | Всего по позиции |  |  | 10: 121.42; 12: 967 | [9 empty] | Всего по позиции
174 | ТЕР24-02-002-02 | Установка перехода ПЭ/ст ф 63/ст.57 мм на газопроводе из полиэтиленовых труб, диаметр отвода: 63 мм (Применительно) |  |  | 4: 1 соединение; 7: 1 |  |  |  |  | Установка перехода ПЭ/ст ф 63/ст.57 мм на газопроводе из полиэтиленовых труб, диаметр отвода: 63 мм (Применительно)
| 1 | ОТ |  |  | 8: 17.67; 10: 17.67; 11: 14.41; 12: 255 | [6 empty] | ОТ
| 2 | ЭМ |  |  | 8: 16.07; 10: 16.07; 11: 7.88; 12: 127 | [6 empty] | ЭМ
| 4 | М |  |  | 8: 178.53; 10: 5.53; 11: 4.22; 12: 23 | [6 empty] | М
|  | ЗТ |  |  | 4: чел.-ч; 5: 1,26; 7: 1,26 | [7 empty] | ЗТ
|  | Итого по расценке |  |  | 8: 39.27; 10: 39.27 | [8 empty] | Итого по расценке
|  | ФОТ |  |  | 10: 17.67; 12: 255 | [7 empty] | ФОТ
| МДС81-33.2004 Прил.4 п.18 | НР Наружные сети водопровода, канализации, теплоснабжения, газопровода |  |  | 4: %; 5: 130; 7: 130; 10: 22.97; 12: 332 | [7 empty] | НР Наружные сети водопровода, канализации, теплоснабжения, газопровода
| Письмо №АП-5536/06 от 18.11.04 Прил.1 п.18 | СП Наружные сети водопровода, канализации, теплоснабжения, газопровода |  |  | 4: %; 5: 89; 7: 89; 10: 15.73; 12: 227 | [7 empty] | СП Наружные сети водопровода, канализации, теплоснабжения, газопровода
|  | Всего по позиции |  |  | 10: 77.97; 12: 964 | [9 empty] | Всего по позиции
175 | ТССЦ-507-0778 | Переход «полиэтилен-сталь 63х57» |  |  | шт. |  |  | 1 | 385 |  | 385 | 4.22 | 1625 |  |  |  |  | Переход «полиэтилен-сталь 63х57»
176 | ТЕР24-02-007-04 | Установка седловых отводов полиэтиленовых с закладными нагревателями на газопроводе из полиэтиленовых труб , диаметры соединяемых труб: 225х63 мм (Применительно) |  |  | 4: 1 соединение; 7: 1 |  |  |  |  | Установка седловых отводов полиэтиленовых с закладными нагревателями на газопроводе из полиэтиленовых труб , диаметры соединяемых труб: 225х63 мм (Применительно)
| 1 | ОТ |  |  | 8: 34.03; 10: 34.03; 11: 14.41; 12: 490 | [6 empty] | ОТ
| 2 | ЭМ |  |  | 8: 24; 10: 24; 11: 7.88; 12: 189 | [6 empty] | ЭМ
| 4 | М |  |  | 8: 5.53; 10: 5.53; 11: 4.22; 12: 23 | [6 empty] | М
|  | ЗТ |  |  | 4: чел.-ч; 5: 2,6; 7: 2,6 | [7 empty] | ЗТ
|  | Итого по расценке |  |  | 8: 63.56; 10: 63.56 | [8 empty] | Итого по расценке
|  | ФОТ |  |  | 10: 34.03; 12: 490 | [7 empty] | ФОТ
| МДС81-33.2004 Прил.4 п.18 | НР Наружные сети водопровода, канализации, теплоснабжения, газопровода |  |  | 4: %; 5: 130; 7: 130; 10: 44.24; 12: 637 | [7 empty] | НР Наружные сети водопровода, канализации, теплоснабжения, газопровода
| Письмо №АП-5536/06 от 18.11.04 Прил.1 п.18 | СП Наружные сети водопровода, канализации, теплоснабжения, газопровода |  |  | 4: %; 5: 89; 7: 89; 10: 30.29; 12: 436 | [7 empty] | СП Наружные сети водопровода, канализации, теплоснабжения, газопровода
|  | Всего по позиции |  |  | 10: 138.09; 12: 1775 | [9 empty] | Всего по позиции
177 | ТЦ_24.3.05.13_66_6658402800_29.03.2021_02 | Седловой прямой отвод с ЗН (электросварной) с ответной частью ПЭ 100; 200х63 мм |  |  | шт |  |  | 1 | 4676.7 |  | 1108.29 | 4.22 | 4677 |  |  |  |  | Седловой прямой отвод с ЗН (электросварной) с ответной частью ПЭ 100; 200х63 мм
|  | Цена=4454*1,05 | [23 empty] | Цена=4454*1,05
Установка ПЭ фасонных частей Ф 63х5,8 мм | [23 empty] | Установка ПЭ фасонных частей Ф 63х5,8 мм
178 | ТЕР24-02-005-02 | Установка отвода Ф 63 - 4 шт, перехода на газопроводе ПЭ/ст. - 27 шт., на газопроводе из полиэтиленовых труб в горизонтальной плоскости, диаметр отвода: 63 мм |  |  | 4: 1 шт; 7: 31 |  |  |  |  | Установка отвода Ф 63 - 4 шт, перехода на газопроводе ПЭ/ст. - 27 шт., на газопроводе из полиэтиленовых труб в горизонтальной плоскости, диаметр отвода: 63 мм
|  | Объем=4+27 | [16 empty] | Объем=4+27
| 1 | ОТ |  |  | 8: 16.54; 10: 512.74; 11: 14.41; 12: 7389 | [6 empty] | ОТ
| 2 | ЭМ |  |  | 8: 15.14; 10: 469.34; 11: 7.88; 12: 3698 | [6 empty] | ЭМ
| 4 | М |  |  | 8: 180.9; 10: 5607.9; 11: 4.22; 12: 23665 | [6 empty] | М
|  | ЗТ |  |  | 4: чел.-ч; 5: 1,18; 7: 36,58 | [7 empty] | ЗТ
|  | Итого по расценке |  |  | 8: 212.58; 10: 6589.98 | [8 empty] | Итого по расценке
|  | ФОТ |  |  | 10: 512.74; 12: 7389 | [7 empty] | ФОТ
| МДС81-33.2004 Прил.4 п.18 | НР Наружные сети водопровода, канализации, теплоснабжения, газопровода |  |  | 4: %; 5: 130; 7: 130; 10: 666.56; 12: 9606 | [7 empty] | НР Наружные сети водопровода, канализации, теплоснабжения, газопровода
| Письмо №АП-5536/06 от 18.11.04 Прил.1 п.18 | СП Наружные сети водопровода, канализации, теплоснабжения, газопровода |  |  | 4: %; 5: 89; 7: 89; 10: 456.34; 12: 6576 | [7 empty] | СП Наружные сети водопровода, канализации, теплоснабжения, газопровода
|  | Всего по позиции |  |  | 10: 7712.88; 12: 50934 | [9 empty] | Всего по позиции
179 | ТССЦ-507-0832 | Отвод 90° полиэтиленовый с удлиненным хвостовиком, диаметр 63 мм (ТУ2248-001-18425183-01) |  |  | шт. |  |  | 4 | 90.12 |  | 360.48 | 4.22 | 1521 |  |  |  |  | Отвод 90° полиэтиленовый с удлиненным хвостовиком, диаметр 63 мм (ТУ2248-001-18425183-01)
180 | ТССЦ-507-0778 | Переход «полиэтилен-сталь 63х57» |  |  | шт. |  |  | 27 | 385 |  | 10395 | 4.22 | 43867 |  |  |  |  | Переход «полиэтилен-сталь 63х57»
181 | ТЕР24-02-002-02 | Сварка полиэтиленовых труб при помощи соединительных деталей с закладными нагревателями, диаметр труб: 63 мм |  |  | 4: 1 соединение; 7: 34 |  |  |  |  | Сварка полиэтиленовых труб при помощи соединительных деталей с закладными нагревателями, диаметр труб: 63 мм
| 1 | ОТ |  |  | 8: 17.67; 10: 600.78; 11: 14.41; 12: 8657 | [6 empty] | ОТ
| 2 | ЭМ |  |  | 8: 16.07; 10: 546.38; 11: 7.88; 12: 4305 | [6 empty] | ЭМ
| 4 | М |  |  | 8: 178.53; 10: 6070.02; 11: 4.22; 12: 25615 | [6 empty] | М
|  | ЗТ |  |  | 4: чел.-ч; 5: 1,26; 7: 42,84 | [7 empty] | ЗТ
|  | Итого по расценке |  |  | 8: 212.27; 10: 7217.18 | [8 empty] | Итого по расценке
|  | ФОТ |  |  | 10: 600.78; 12: 8657 | [7 empty] | ФОТ
| МДС81-33.2004 Прил.4 п.18 | НР Наружные сети водопровода, канализации, теплоснабжения, газопровода |  |  | 4: %; 5: 130; 7: 130; 10: 781.01; 12: 11254 | [7 empty] | НР Наружные сети водопровода, канализации, теплоснабжения, газопровода
| Письмо №АП-5536/06 от 18.11.04 Прил.1 п.18 | СП Наружные сети водопровода, канализации, теплоснабжения, газопровода |  |  | 4: %; 5: 89; 7: 89; 10: 534.69; 12: 7705 | [7 empty] | СП Наружные сети водопровода, канализации, теплоснабжения, газопровода
|  | Всего по позиции |  |  | 10: 8532.88; 12: 57536 | [9 empty] | Всего по позиции
182 | ТЕР24-02-004-01 | Механическая резка полиэтиленовых труб , диаметр труб: до 63 мм |  |  | 4: 1 конец; 7: 31 |  |  |  |  | Механическая резка полиэтиленовых труб , диаметр труб: до 63 мм
| 1 | ОТ |  |  | 8: 0.49; 10: 15.19; 11: 14.41; 12: 219 | [6 empty] | ОТ
| 2 | ЭМ |  |  | 8: 0.23; 10: 7.13; 11: 7.88; 12: 56 | [6 empty] | ЭМ
|  | ЗТ |  |  | 4: чел.-ч; 5: 0,04; 7: 1,24 | [7 empty] | ЗТ
|  | Итого по расценке |  |  | 8: 0.72; 10: 22.32 | [8 empty] | Итого по расценке
|  | ФОТ |  |  | 10: 15.19; 12: 219 | [7 empty] | ФОТ
| МДС81-33.2004 Прил.4 п.18 | НР Наружные сети водопровода, канализации, теплоснабжения, газопровода |  |  | 4: %; 5: 130; 7: 130; 10: 19.75; 12: 285 | [7 empty] | НР Наружные сети водопровода, канализации, теплоснабжения, газопровода
| Письмо №АП-5536/06 от 18.11.04 Прил.1 п.18 | СП Наружные сети водопровода, канализации, теплоснабжения, газопровода |  |  | 4: %; 5: 89; 7: 89; 10: 13.52; 12: 195 | [7 empty] | СП Наружные сети водопровода, канализации, теплоснабжения, газопровода
|  | Всего по позиции |  |  | 10: 55.59; 12: 755 | [9 empty] | Всего по позиции
183 | ТЕРм10-06-048-05 | Укладка сигнальной ленты "ГАЗ" (применительно-п. 1.10.98т.ч к ТЕРм 10 ) . |  |  | 4: 1 км кабеля; 7: 0,36 |  |  |  |  | Укладка сигнальной ленты "ГАЗ" (применительно-п. 1.10.98т.ч к ТЕРм 10 ) .
|  | Объем=360/1000 | [16 empty] | Объем=360/1000
|  | ОЗП=0,3; ЭМ=0,3 к расх.; ЗПМ=0,3; МАТ=0,3 к расх.; ТЗ=0,3; ТЗМ=0,3 | [22 empty] | ОЗП=0,3; ЭМ=0,3 к расх.; ЗПМ=0,3; МАТ=0,3 к расх.; ТЗ=0,3; ТЗМ=0,3
| 1 | ОТ |  |  | 8: 292.56; 9: 0,3; 10: 31.6; 11: 14.41; 12: 455 | [6 empty] | ОТ
| 2 | ЭМ |  |  | 8: 1368.96; 9: 0,3; 10: 147.85; 11: 7.88; 12: 1165 | [6 empty] | ЭМ
| 3 | в т.ч. ОТм |  |  | 8: 136.87; 9: 0,3; 10: 14.78; 11: 14.41; 12: 213 | [6 empty] | в т.ч. ОТм
| 4 | М |  |  | 8: 5.85; 9: 0,3; 10: 0.63; 11: 4.22; 12: 3 | [6 empty] | М
|  | ЗТ |  |  | 4: чел.-ч; 5: 23; 6: 0,3; 7: 2,484 | [7 empty] | ЗТ
|  | ЗТм |  |  | 4: чел.-ч; 5: 9,04; 6: 0,3; 7: 0,97632 | [7 empty] | ЗТм
|  | Итого по расценке |  |  | 8: 1667.37; 10: 180.08 | [8 empty] | Итого по расценке
|  | ФОТ |  |  | 10: 46.38; 12: 668 | [7 empty] | ФОТ
| МДС81-33.2004 Прил.4 п.18 | НР Наружные сети водопровода, канализации, теплоснабжения, газопровода |  |  | 4: %; 5: 100; 7: 100; 10: 46.38; 12: 668 | [7 empty] | НР Наружные сети водопровода, канализации, теплоснабжения, газопровода
| Письмо №АП-5536/06 от 18.11.04 Прил.1 п.18 | СП Наружные сети водопровода, канализации, теплоснабжения, газопровода |  |  | 4: %; 5: 65; 7: 65; 10: 30.15; 12: 434 | [7 empty] | СП Наружные сети водопровода, канализации, теплоснабжения, газопровода
|  | Всего по позиции |  |  | 10: 256.61; 12: 2725 | [9 empty] | Всего по позиции
184 | ТССЦ-507-3538 | Лента сигнальная "Газ" ЛСГ 200 |  |  | м |  |  | 360 | 0.3 |  | 108 | 4.22 | 456 |  |  |  |  | Лента сигнальная "Газ" ЛСГ 200
Раздел 3. ПРОКЛАДКА СТАЛЬНЫХ УЧАСТКОВ ГАЗОПРОВОДА НИЗКОГО ДАВЛЕНИЯ | [16 empty] | Раздел 3. ПРОКЛАДКА СТАЛЬНЫХ УЧАСТКОВ ГАЗОПРОВОДА НИЗКОГО ДАВЛЕНИЯ
Прокладка газопровода Ф57х3.5 мм | [23 empty] | Прокладка газопровода Ф57х3.5 мм
185 | ТЕР24-02-030-01 | Укладка в траншею изолированных стальных газопроводов условным диаметром: до 50 мм |  |  | 4: 100 м трубопровода; 7: 0,44 |  |  |  |  | Укладка в траншею изолированных стальных газопроводов условным диаметром: до 50 мм
|  | Объем=44/100 | [16 empty] | Объем=44/100
| 1 | ОТ |  |  | 8: 227.93; 10: 100.29; 11: 14.41; 12: 1445 | [6 empty] | ОТ
| 2 | ЭМ |  |  | 8: 919.84; 10: 404.73; 11: 7.88; 12: 3189 | [6 empty] | ЭМ
| 3 | в т.ч. ОТм |  |  | 8: 102.06; 10: 44.91; 11: 14.41; 12: 647 | [6 empty] | в т.ч. ОТм
| 4 | М |  |  | 8: 5159.07; 10: 1.77; 11: 4.22; 12: 7 | [6 empty] | М
|  | ЗТ |  |  | 4: чел.-ч; 5: 20,1; 7: 8,844 | [7 empty] | ЗТ
|  | ЗТм |  |  | 4: чел.-ч; 5: 6,25; 7: 2,75 | [7 empty] | ЗТм
|  | Итого по расценке |  |  | 8: 1151.8; 10: 506.79 | [8 empty] | Итого по расценке
|  | ФОТ |  |  | 10: 145.2; 12: 2092 | [7 empty] | ФОТ
| МДС81-33.2004 Прил.4 п.18 | НР Наружные сети водопровода, канализации, теплоснабжения, газопровода |  |  | 4: %; 5: 130; 7: 130; 10: 188.76; 12: 2720 | [7 empty] | НР Наружные сети водопровода, канализации, теплоснабжения, газопровода
| Письмо №АП-5536/06 от 18.11.04 Прил.1 п.18 | СП Наружные сети водопровода, канализации, теплоснабжения, газопровода |  |  | 4: %; 5: 89; 7: 89; 10: 129.23; 12: 1862 | [7 empty] | СП Наружные сети водопровода, канализации, теплоснабжения, газопровода
|  | Всего по позиции |  |  | 10: 824.78; 12: 9223 | [9 empty] | Всего по позиции
186 | ТССЦ-103-0139 | Трубы стальные электросварные прямошовные со снятой фаской из стали марок БСт2кп-БСт4кп и БСт2пс-БСт4пс наружный диаметр 57 мм, толщина стенки 3,5 мм |  |  | м |  |  | 44,44 | 30.2 |  | 1342.09 | 4.22 | 5664 |  |  |  |  | Трубы стальные электросварные прямошовные со снятой фаской из стали марок БСт2кп-БСт4кп и БСт2пс-БСт4пс наружный диаметр 57 мм, толщина стенки 3,5 мм
|  | Объем=44*1,01 | [16 empty] | Объем=44*1,01
187 | ТЕР24-02-021-01 | Изоляция комбинированным мастично-ленточным материалом типа ленты <Лиам> газопроводов диаметром 57 мм |  |  | 4: 1 м2; 7: 7,92 |  |  |  |  | Изоляция комбинированным мастично-ленточным материалом типа ленты <Лиам> газопроводов диаметром 57 мм
|  | Объем=0,18*44 | [16 empty] | Объем=0,18*44
| 1 | ОТ |  |  | 8: 23.4; 10: 185.33; 11: 14.41; 12: 2671 | [6 empty] | ОТ
| 2 | ЭМ |  |  | 8: 88.16; 10: 698.23; 11: 7.88; 12: 5502 | [6 empty] | ЭМ
| 3 | в т.ч. ОТм |  |  | 8: 14.3; 10: 113.26; 11: 14.41; 12: 1632 | [6 empty] | в т.ч. ОТм
| 4 | М |  |  | 8: 180.68; 10: 1430.99; 11: 4.22; 12: 6039 | [6 empty] | М
|  | ЗТ |  |  | 4: чел.-ч; 5: 2,04; 7: 16,1568 | [7 empty] | ЗТ
|  | ЗТм |  |  | 4: чел.-ч; 5: 1,02; 7: 8,0784 | [7 empty] | ЗТм
|  | Итого по расценке |  |  | 8: 292.24; 10: 2314.55 | [8 empty] | Итого по расценке
|  | ФОТ |  |  | 10: 298.59; 12: 4303 | [7 empty] | ФОТ
| МДС81-33.2004 Прил.4 п.18 | НР Наружные сети водопровода, канализации, теплоснабжения, газопровода |  |  | 4: %; 5: 130; 7: 130; 10: 388.17; 12: 5594 | [7 empty] | НР Наружные сети водопровода, канализации, теплоснабжения, газопровода
| Письмо №АП-5536/06 от 18.11.04 Прил.1 п.18 | СП Наружные сети водопровода, канализации, теплоснабжения, газопровода |  |  | 4: %; 5: 89; 7: 89; 10: 265.75; 12: 3830 | [7 empty] | СП Наружные сети водопровода, канализации, теплоснабжения, газопровода
|  | Всего по позиции |  |  | 10: 2968.47; 12: 23636 | [9 empty] | Всего по позиции
188 | ТЕР24-02-041-01 | Надземная прокладка стальных газопроводов на металлических опорах, условный диаметр газопровода: 50 мм |  |  | 4: 100 м газопровода; 7: 0,31 |  |  |  |  | Надземная прокладка стальных газопроводов на металлических опорах, условный диаметр газопровода: 50 мм
|  | Объем=31/100 | [16 empty] | Объем=31/100
| 1 | ОТ |  |  | 8: 232.58; 10: 72.1; 11: 14.41; 12: 1039 | [6 empty] | ОТ
| 2 | ЭМ |  |  | 8: 1591.9; 10: 493.49; 11: 7.88; 12: 3889 | [6 empty] | ЭМ
| 3 | в т.ч. ОТм |  |  | 8: 205.71; 10: 63.77; 11: 14.41; 12: 919 | [6 empty] | в т.ч. ОТм
| 4 | М |  |  | 8: 200.73; 10: 58.24; 11: 4.22; 12: 246 | [6 empty] | М
|  | ЗТ |  |  | 4: чел.-ч; 5: 20,51; 7: 6,3581 | [7 empty] | ЗТ
|  | ЗТм |  |  | 4: чел.-ч; 5: 11,96; 7: 3,7076 | [7 empty] | ЗТм
|  | Итого по расценке |  |  | 8: 2012.34; 10: 623.83 | [8 empty] | Итого по расценке
|  | ФОТ |  |  | 10: 135.87; 12: 1958 | [7 empty] | ФОТ
| МДС81-33.2004 Прил.4 п.18 | НР Наружные сети водопровода, канализации, теплоснабжения, газопровода |  |  | 4: %; 5: 130; 7: 130; 10: 176.63; 12: 2545 | [7 empty] | НР Наружные сети водопровода, канализации, теплоснабжения, газопровода
| Письмо №АП-5536/06 от 18.11.04 Прил.1 п.18 | СП Наружные сети водопровода, канализации, теплоснабжения, газопровода |  |  | 4: %; 5: 89; 7: 89; 10: 120.92; 12: 1743 | [7 empty] | СП Наружные сети водопровода, канализации, теплоснабжения, газопровода
|  | Всего по позиции |  |  | 10: 921.38; 12: 9462 | [9 empty] | Всего по позиции
189 | ТССЦ-103-0139 | Трубы стальные электросварные прямошовные со снятой фаской из стали марок БСт2кп-БСт4кп и БСт2пс-БСт4пс наружный диаметр 57 мм, толщина стенки 3,5 мм |  |  | м |  |  | 31,31 | 30.2 |  | 945.56 | 4.22 | 3990 |  |  |  |  | Трубы стальные электросварные прямошовные со снятой фаской из стали марок БСт2кп-БСт4кп и БСт2пс-БСт4пс наружный диаметр 57 мм, толщина стенки 3,5 мм
|  | Объем=31*1,01 | [16 empty] | Объем=31*1,01
190 | ТЕР13-03-002-04 | Огрунтовка металлических поверхностей газопровода Ф 57 мм , грунтовкой ГФ-021 |  |  | 4: 100 м2 окрашиваемой поверхности; 7: 0,0558 |  |  |  |  | Огрунтовка металлических поверхностей газопровода Ф 57 мм , грунтовкой ГФ-021
|  | Объем=(0,18*31) / 100 | [16 empty] | Объем=(0,18*31) / 100
| 1 | ОТ |  |  | 8: 71.47; 10: 3.99; 11: 14.41; 12: 57 | [6 empty] | ОТ
| 2 | ЭМ |  |  | 8: 10.15; 10: 0.57; 11: 7.88; 12: 4 | [6 empty] | ЭМ
| 3 | в т.ч. ОТм |  |  | 8: 0.12; 10: 0.01; 11: 14.41 | [6 empty] | в т.ч. ОТм
| 4 | М |  |  | 8: 250.36; 10: 13.97; 11: 4.22; 12: 59 | [6 empty] | М
|  | ЗТ |  |  | 4: чел.-ч; 5: 5,31; 7: 0,296298 | [7 empty] | ЗТ
|  | ЗТм |  |  | 4: чел.-ч; 5: 0,01; 7: 0,000558 | [7 empty] | ЗТм
|  | Итого по расценке |  |  | 8: 331.98; 10: 18.53 | [8 empty] | Итого по расценке
|  | ФОТ |  |  | 10: 4; 12: 57 | [7 empty] | ФОТ
| МДС81-33.2004 Прил.4 п.13 | НР Защита строительных конструкций и оборудования от коррозии |  |  | 4: %; 5: 90; 7: 90; 10: 3.6; 12: 51 | [7 empty] | НР Защита строительных конструкций и оборудования от коррозии
| Письмо №АП-5536/06 от 18.11.04 Прил.1 п.13 | СП Защита строительных конструкций и оборудования от коррозии |  |  | 4: %; 5: 70; 7: 70; 10: 2.8; 12: 40 | [7 empty] | СП Защита строительных конструкций и оборудования от коррозии
|  | Всего по позиции |  |  | 10: 24.93; 12: 211 | [9 empty] | Всего по позиции
191 | ТЕР13-03-004-26 | Окраска металлических огрунтованных поверхностей: эмалью ПФ-115 |  |  | 4: 100 м2 окрашиваемой поверхности; 7: 0,0558 |  |  |  |  | Окраска металлических огрунтованных поверхностей: эмалью ПФ-115
|  | Объем=(0,18*31) / 100 | [16 empty] | Объем=(0,18*31) / 100
| 1 | ОТ |  |  | 8: 43.93; 10: 2.45; 11: 14.41; 12: 35 | [6 empty] | ОТ
| 2 | ЭМ |  |  | 8: 6.8; 10: 0.38; 11: 7.88; 12: 3 | [6 empty] | ЭМ
| 3 | в т.ч. ОТм |  |  | 8: 0.12; 10: 0.01; 11: 14.41 | [6 empty] | в т.ч. ОТм
| 4 | М |  |  | 8: 388.48; 10: 21.68; 11: 4.22; 12: 91 | [6 empty] | М
|  | ЗТ |  |  | 4: чел.-ч; 5: 3,83; 7: 0,213714 | [7 empty] | ЗТ
|  | ЗТм |  |  | 4: чел.-ч; 5: 0,01; 7: 0,000558 | [7 empty] | ЗТм
|  | Итого по расценке |  |  | 8: 439.21; 10: 24.51 | [8 empty] | Итого по расценке
|  | ФОТ |  |  | 10: 2.46; 12: 35 | [7 empty] | ФОТ
| МДС81-33.2004 Прил.4 п.13 | НР Защита строительных конструкций и оборудования от коррозии |  |  | 4: %; 5: 90; 7: 90; 10: 2.21; 12: 32 | [7 empty] | НР Защита строительных конструкций и оборудования от коррозии
| Письмо №АП-5536/06 от 18.11.04 Прил.1 п.13 | СП Защита строительных конструкций и оборудования от коррозии |  |  | 4: %; 5: 70; 7: 70; 10: 1.72; 12: 25 | [7 empty] | СП Защита строительных конструкций и оборудования от коррозии
|  | Всего по позиции |  |  | 10: 28.44; 12: 186 | [9 empty] | Всего по позиции
Установка фасонных частей стальных | [23 empty] | Установка фасонных частей стальных
192 | ТЕР22-03-001-05 | Установка фасонных частей стальных сварных диаметром: 32-250 мм (Применительно) |  |  | 4: 1 т фасонных частей; 7: 0,0204 |  |  |  |  | Установка фасонных частей стальных сварных диаметром: 32-250 мм (Применительно)
|  | Объем=(25*0,6+2*0,2+25*0,2)/1000 | [16 empty] | Объем=(25*0,6+2*0,2+25*0,2)/1000
| 1 | ОТ |  |  | 8: 4960.28; 10: 101.19; 11: 14.41; 12: 1458 | [6 empty] | ОТ
| 2 | ЭМ |  |  | 8: 11806.75; 10: 240.86; 11: 7.88; 12: 1898 | [6 empty] | ЭМ
| 3 | в т.ч. ОТм |  |  | 8: 1684.6; 10: 34.37; 11: 14.41; 12: 495 | [6 empty] | в т.ч. ОТм
| 4 | М |  |  | 8: 14919.4; 10: 19.57; 11: 4.22; 12: 83 | [6 empty] | М
|  | ЗТ |  |  | 4: чел.-ч; 5: 353,8; 7: 7,21752 | [7 empty] | ЗТ
|  | ЗТм |  |  | 4: чел.-ч; 5: 103,16; 7: 2,104464 | [7 empty] | ЗТм
|  | Итого по расценке |  |  | 8: 17726.43; 10: 361.62 | [8 empty] | Итого по расценке
|  | ФОТ |  |  | 10: 135.56; 12: 1953 | [7 empty] | ФОТ
| МДС81-33.2004 Прил.4 п.18 | НР Наружные сети водопровода, канализации, теплоснабжения, газопровода |  |  | 4: %; 5: 130; 7: 130; 10: 176.23; 12: 2539 | [7 empty] | НР Наружные сети водопровода, канализации, теплоснабжения, газопровода
| Письмо №АП-5536/06 от 18.11.04 Прил.1 п.18 | СП Наружные сети водопровода, канализации, теплоснабжения, газопровода |  |  | 4: %; 5: 89; 7: 89; 10: 120.65; 12: 1738 | [7 empty] | СП Наружные сети водопровода, канализации, теплоснабжения, газопровода
|  | Всего по позиции |  |  | 10: 658.5; 12: 7716 | [9 empty] | Всего по позиции
193 | ТССЦ-507-1974 | Отводы 90 град. с радиусом кривизны R=1,5 Ду на Ру до 16 МПа (160 кгс/см2), диаметром условного прохода 50 мм, наружным диаметром 57 мм, толщиной стенки 3,5 мм (Применительно) |  |  | шт. |  |  | 25 | 22.8 |  | 570 | 4.22 | 2405 |  |  |  |  | Отводы 90 град. с радиусом кривизны R=1,5 Ду на Ру до 16 МПа (160 кгс/см2), диаметром условного прохода 50 мм, наружным диаметром 57 мм, толщиной стенки 3,5 мм (Применительно)
194 | ТССЦ-507-2277 | Переходы концентрические на Ру до 16 МПа (160 кгс/см2) диаметром условного прохода 50х32 мм, наружным диаметром и толщиной стенки 57х3-32х2,0 мм (Применительно) |  |  | шт. |  |  | 2 | 42.5 |  | 85 | 4.22 | 359 |  |  |  |  | Переходы концентрические на Ру до 16 МПа (160 кгс/см2) диаметром условного прохода 50х32 мм, наружным диаметром и толщиной стенки 57х3-32х2,0 мм (Применительно)
195 | ТССЦ-507-2382 | Заглушки эллиптические на Ру 10 МПа (100 кгс/см2) из стали 20, диаметром условного прохода 50 мм, наружным диаметром 57 мм, толщиной стенки 3,0 мм |  |  | шт. |  |  | 25 | 23.79 |  | 594.75 | 4.22 | 2510 |  |  |  |  | Заглушки эллиптические на Ру 10 МПа (100 кгс/см2) из стали 20, диаметром условного прохода 50 мм, наружным диаметром 57 мм, толщиной стенки 3,0 мм
196 | ТЕР22-03-001-05 | Установка фасонных частей стальных сварных диаметром: 25-250 мм (Применительно) |  |  | 4: 1 т фасонных частей; 7: 0,00022 |  |  |  |  | Установка фасонных частей стальных сварных диаметром: 25-250 мм (Применительно)
|  | Объем=2*0,11/1000 | [16 empty] | Объем=2*0,11/1000
| 1 | ОТ |  |  | 8: 4960.28; 10: 1.09; 11: 14.41; 12: 16 | [6 empty] | ОТ
| 2 | ЭМ |  |  | 8: 11806.75; 10: 2.6; 11: 7.88; 12: 20 | [6 empty] | ЭМ
| 3 | в т.ч. ОТм |  |  | 8: 1684.6; 10: 0.37; 11: 14.41; 12: 5 | [6 empty] | в т.ч. ОТм
| 4 | М |  |  | 8: 14919.4; 10: 3.28; 11: 4.22; 12: 14 | [6 empty] | М
|  | ЗТ |  |  | 4: чел.-ч; 5: 353,8; 7: 0,077836 | [7 empty] | ЗТ
|  | ЗТм |  |  | 4: чел.-ч; 5: 103,16; 7: 0,0226952 | [7 empty] | ЗТм
|  | Итого по расценке |  |  | 8: 31686.43; 10: 6.97 | [8 empty] | Итого по расценке
|  | ФОТ |  |  | 10: 1.46; 12: 21 | [7 empty] | ФОТ
| МДС81-33.2004 Прил.4 п.18 | НР Наружные сети водопровода, канализации, теплоснабжения, газопровода |  |  | 4: %; 5: 130; 7: 130; 10: 1.9; 12: 27 | [7 empty] | НР Наружные сети водопровода, канализации, теплоснабжения, газопровода
| Письмо №АП-5536/06 от 18.11.04 Прил.1 п.18 | СП Наружные сети водопровода, канализации, теплоснабжения, газопровода |  |  | 4: %; 5: 89; 7: 89; 10: 1.3; 12: 19 | [7 empty] | СП Наружные сети водопровода, канализации, теплоснабжения, газопровода
|  | Всего по позиции |  |  | 10: 10.17; 12: 96 | [9 empty] | Всего по позиции
197 | ТЕРм08-02-472-07 | Пластина (для замера потенциала). Проводник заземляющий открыто по строительным основаниям: из полосовой стали сечением 160 мм2 |  |  | 4: 100 м; 7: 0,04125 |  |  |  |  | Пластина (для замера потенциала). Проводник заземляющий открыто по строительным основаниям: из полосовой стали сечением 160 мм2
|  | Объем=0,165*25/100 | [16 empty] | Объем=0,165*25/100
| 1 | ОТ |  |  | 8: 253.26; 10: 10.45; 11: 14.41; 12: 151 | [6 empty] | ОТ
| 2 | ЭМ |  |  | 8: 85.66; 10: 3.53; 11: 7.88; 12: 28 | [6 empty] | ЭМ
| 3 | в т.ч. ОТм |  |  | 8: 4.08; 10: 0.17; 11: 14.41; 12: 2 | [6 empty] | в т.ч. ОТм
| 4 | М |  |  | 8: 85.18; 10: 3.51; 11: 4.22; 12: 15 | [6 empty] | М
|  | ЗТ |  |  | 4: чел.-ч; 5: 21,3; 7: 0,878625 | [7 empty] | ЗТ
|  | ЗТм |  |  | 4: чел.-ч; 5: 0,25; 7: 0,0103125 | [7 empty] | ЗТм
|  | Итого по расценке |  |  | 8: 424.1; 10: 17.49 | [8 empty] | Итого по расценке
|  | ФОТ |  |  | 10: 10.62; 12: 153 | [7 empty] | ФОТ
| МДС81-33.2004 Прил.4 п.45.2 | НР Электромонтажные работы на других объектах |  |  | 4: %; 5: 95; 7: 95; 10: 10.09; 12: 145 | [7 empty] | НР Электромонтажные работы на других объектах
| Письмо №АП-5536/06 Прил.1 п.45.2 | СП Электромонтажные работы на других объектах |  |  | 4: %; 5: 65; 7: 65; 10: 6.9; 12: 99 | [7 empty] | СП Электромонтажные работы на других объектах
|  | Всего по позиции |  |  | 10: 34.48; 12: 438 | [9 empty] | Всего по позиции
198 | ТССЦ-101-2548 | Сталь полосовая 40х4 мм |  |  | т |  |  | 0,0025 | 6320 |  | 15.8 | 4.22 | 67 |  |  |  |  | Сталь полосовая 40х4 мм
|  | Объем=0.10*25/1000 | [16 empty] | Объем=0.10*25/1000
199 | ТЕРм12-10-001-01 | Бобышки, штуцеры на условное давление до 10 МПа |  |  | 4: 100 шт.; 7: 0,25 |  |  |  |  | Бобышки, штуцеры на условное давление до 10 МПа
|  | Объем=25/100 | [16 empty] | Объем=25/100
| 1 | ОТ |  |  | 8: 795.26; 10: 198.82; 11: 14.41; 12: 2865 | [6 empty] | ОТ
| 2 | ЭМ |  |  | 8: 430.27; 10: 107.57; 11: 7.88; 12: 848 | [6 empty] | ЭМ
| 4 | М |  |  | 8: 2433.91; 10: 608.48; 11: 4.22; 12: 2568 | [6 empty] | М
|  | ЗТ |  |  | 4: чел.-ч; 5: 65,4; 7: 16,35 | [7 empty] | ЗТ
|  | Итого по расценке |  |  | 8: 3659.44; 10: 914.87 | [8 empty] | Итого по расценке
|  | ФОТ |  |  | 10: 198.82; 12: 2865 | [7 empty] | ФОТ
| МДС81-33.2004 Прил.4 п.28.1 | НР Монтаж оборудования |  |  | 4: %; 5: 80; 7: 80; 10: 159.06; 12: 2292 | [7 empty] | НР Монтаж оборудования
| Письмо №АП-5536/06 Прил.1 п.28.1 | СП Монтаж оборудования |  |  | 4: %; 5: 60; 7: 60; 10: 119.29; 12: 1719 | [7 empty] | СП Монтаж оборудования
|  | Всего по позиции |  |  | 10: 1193.22; 12: 10292 | [9 empty] | Всего по позиции
Устройство футляра Ф108х4.0мм на выходе газопровода Ф 57х3.5 мм из земли, - 25 шт. | [23 empty] | Устройство футляра Ф108х4.0мм на выходе газопровода Ф 57х3.5 мм из земли, - 25 шт.
200 | ТЕР22-01-011-03 | Укладка стальных труб диаметром 100 мм. |  |  | 4: 1 км трубопровода; 7: 0,015 |  |  |  |  | Укладка стальных труб диаметром 100 мм.
|  | Объем=0,6*25/1000 | [16 empty] | Объем=0,6*25/1000
| 1 | ОТ |  |  | 8: 4620.77; 10: 69.31; 11: 14.41; 12: 999 | [6 empty] | ОТ
| 2 | ЭМ |  |  | 8: 3798.6; 10: 8.02; 11: 7.88; 12: 63 | [6 empty] | ЭМ
| 3 | в т.ч. ОТм |  |  | 8: 644.89; 10: 2.62; 11: 14.41; 12: 38 | [6 empty] | в т.ч. ОТм
| 4 | М |  |  | 8: 688.91; 10: 7.64; 11: 4.22; 12: 32 | [6 empty] | М
|  | ЗТ |  |  | 4: чел.-ч; 5: 353; 7: 5,295 | [7 empty] | ЗТ
|  | ЗТм |  |  | 4: чел.-ч; 5: 41,26; 7: 0,6189 | [7 empty] | ЗТм
|  | Итого по расценке |  |  | 8: 5664.92; 10: 84.97 | [8 empty] | Итого по расценке
|  | ФОТ |  |  | 10: 71.93; 12: 1037 | [7 empty] | ФОТ
| МДС81-33.2004 Прил.4 п.18 | НР Наружные сети водопровода, канализации, теплоснабжения, газопровода |  |  | 4: %; 5: 130; 7: 130; 10: 93.51; 12: 1348 | [7 empty] | НР Наружные сети водопровода, канализации, теплоснабжения, газопровода
| Письмо №АП-5536/06 от 18.11.04 Прил.1 п.18 | СП Наружные сети водопровода, канализации, теплоснабжения, газопровода |  |  | 4: %; 5: 89; 7: 89; 10: 64.02; 12: 923 | [7 empty] | СП Наружные сети водопровода, канализации, теплоснабжения, газопровода
|  | Всего по позиции |  |  | 10: 242.5; 12: 3365 | [9 empty] | Всего по позиции
201 | ТССЦ-103-0161 | Трубы стальные электросварные прямошовные со снятой фаской из стали марок БСт2кп-БСт4кп и БСт2пс-БСт4пс наружный диаметр 108 мм, толщина стенки 4 мм |  |  | м |  |  | 15 | 67.3 |  | 1009.5 | 4.22 | 4260 |  |  |  |  | Трубы стальные электросварные прямошовные со снятой фаской из стали марок БСт2кп-БСт4кп и БСт2пс-БСт4пс наружный диаметр 108 мм, толщина стенки 4 мм
|  | Объем=0,6*25 | [16 empty] | Объем=0,6*25
202 | ТЕР22-05-003-01 | Протаскивание в футляр Ду 100 стальных труб диаметром 57 мм |  |  | 4: 100 м трубы, уложенной в футляр; 7: 0,15 |  |  |  |  | Протаскивание в футляр Ду 100 стальных труб диаметром 57 мм
|  | Объем=0.6*25/100 | [16 empty] | Объем=0.6*25/100
| 1 | ОТ |  |  | 8: 1026.3; 10: 153.95; 11: 14.41; 12: 2218 | [6 empty] | ОТ
| 2 | ЭМ |  |  | 8: 45.19; 10: 6.78; 11: 7.88; 12: 53 | [6 empty] | ЭМ
| 4 | М |  |  | 8: 1111.06; 10: 166.66; 11: 4.22; 12: 703 | [6 empty] | М
|  | ЗТ |  |  | 4: чел.-ч; 5: 84,4; 7: 12,66 | [7 empty] | ЗТ
|  | Итого по расценке |  |  | 8: 2182.55; 10: 327.39 | [8 empty] | Итого по расценке
|  | ФОТ |  |  | 10: 153.95; 12: 2218 | [7 empty] | ФОТ
| МДС81-33.2004 Прил.4 п.18 | НР Наружные сети водопровода, канализации, теплоснабжения, газопровода |  |  | 4: %; 5: 130; 7: 130; 10: 200.14; 12: 2883 | [7 empty] | НР Наружные сети водопровода, канализации, теплоснабжения, газопровода
| Письмо №АП-5536/06 от 18.11.04 Прил.1 п.18 | СП Наружные сети водопровода, канализации, теплоснабжения, газопровода |  |  | 4: %; 5: 89; 7: 89; 10: 137.02; 12: 1974 | [7 empty] | СП Наружные сети водопровода, канализации, теплоснабжения, газопровода
|  | Всего по позиции |  |  | 10: 664.55; 12: 7831 | [9 empty] | Всего по позиции
203 | ТЕР24-02-021-01 | Изоляция комбинированным мастично-ленточным материалом типа ленты «Лиам» газопроводов условным диаметром 108 мм |  |  | 4: 1 м2; 7: 5,1 |  |  |  |  | Изоляция комбинированным мастично-ленточным материалом типа ленты «Лиам» газопроводов условным диаметром 108 мм
|  | Объем=0,34*0,6*25 | [16 empty] | Объем=0,34*0,6*25
| 1 | ОТ |  |  | 8: 23.4; 10: 119.34; 11: 14.41; 12: 1720 | [6 empty] | ОТ
| 2 | ЭМ |  |  | 8: 88.16; 10: 449.62; 11: 7.88; 12: 3543 | [6 empty] | ЭМ
| 3 | в т.ч. ОТм |  |  | 8: 14.3; 10: 72.93; 11: 14.41; 12: 1051 | [6 empty] | в т.ч. ОТм
| 4 | М |  |  | 8: 180.68; 10: 921.47; 11: 4.22; 12: 3889 | [6 empty] | М
|  | ЗТ |  |  | 4: чел.-ч; 5: 2,04; 7: 10,404 | [7 empty] | ЗТ
|  | ЗТм |  |  | 4: чел.-ч; 5: 1,02; 7: 5,202 | [7 empty] | ЗТм
|  | Итого по расценке |  |  | 8: 292.24; 10: 1490.43 | [8 empty] | Итого по расценке
|  | ФОТ |  |  | 10: 192.27; 12: 2771 | [7 empty] | ФОТ
| МДС81-33.2004 Прил.4 п.18 | НР Наружные сети водопровода, канализации, теплоснабжения, газопровода |  |  | 4: %; 5: 130; 7: 130; 10: 249.95; 12: 3602 | [7 empty] | НР Наружные сети водопровода, канализации, теплоснабжения, газопровода
| Письмо №АП-5536/06 от 18.11.04 Прил.1 п.18 | СП Наружные сети водопровода, канализации, теплоснабжения, газопровода |  |  | 4: %; 5: 89; 7: 89; 10: 171.12; 12: 2466 | [7 empty] | СП Наружные сети водопровода, канализации, теплоснабжения, газопровода
|  | Всего по позиции |  |  | 10: 1911.5; 12: 15220 | [9 empty] | Всего по позиции
204 | ТЕР22-05-004-01 | Заделка битумом и прядью концов футляра диаметром 108 мм |  |  | 4: 1 футляр; 7: 25 |  |  |  |  | Заделка битумом и прядью концов футляра диаметром 108 мм
|  | ОЗП=0,25; ЭМ=0,25 к расх.; ЗПМ=0,25; МАТ=0,25 к расх.; ТЗ=0,25; ТЗМ=0,25 | [22 empty] | ОЗП=0,25; ЭМ=0,25 к расх.; ЗПМ=0,25; МАТ=0,25 к расх.; ТЗ=0,25; ТЗМ=0,25
| 1 | ОТ |  |  | 8: 32.77; 9: 0,25; 10: 204.81; 11: 14.41; 12: 2951 | [6 empty] | ОТ
| 2 | ЭМ |  |  | 8: 57.48; 9: 0,25; 10: 359.25; 11: 7.88; 12: 2831 | [6 empty] | ЭМ
| 4 | М |  |  | 8: 159.56; 9: 0,25; 10: 997.25; 11: 4.22; 12: 4208 | [6 empty] | М
|  | ЗТ |  |  | 4: чел.-ч; 5: 2,89; 6: 0,25; 7: 18,0625 | [7 empty] | ЗТ
|  | Итого по расценке |  |  | 8: 249.81; 10: 1561.31 | [8 empty] | Итого по расценке
|  | ФОТ |  |  | 10: 204.81; 12: 2951 | [7 empty] | ФОТ
| МДС81-33.2004 Прил.4 п.18 | НР Наружные сети водопровода, канализации, теплоснабжения, газопровода |  |  | 4: %; 5: 130; 7: 130; 10: 266.25; 12: 3836 | [7 empty] | НР Наружные сети водопровода, канализации, теплоснабжения, газопровода
| Письмо №АП-5536/06 от 18.11.04 Прил.1 п.18 | СП Наружные сети водопровода, канализации, теплоснабжения, газопровода |  |  | 4: %; 5: 89; 7: 89; 10: 182.28; 12: 2626 | [7 empty] | СП Наружные сети водопровода, канализации, теплоснабжения, газопровода
|  | Всего по позиции |  |  | 10: 2009.84; 12: 16452 | [9 empty] | Всего по позиции
Установка опозновательных столбов и табличек- указателей | [23 empty] | Установка опозновательных столбов и табличек- указателей
205 | ТЕР27-09-004-01 | Установка столбиков сигнальных: железобетонных |  |  | 4: 100 шт.; 7: 0,45 |  |  |  |  | Установка столбиков сигнальных: железобетонных
|  | Объем=45/100 | [16 empty] | Объем=45/100
| 1 | ОТ |  |  | 8: 759.42; 10: 341.74; 11: 14.41; 12: 4924 | [6 empty] | ОТ
| 2 | ЭМ |  |  | 8: 3046.09; 10: 1370.74; 11: 7.88; 12: 10801 | [6 empty] | ЭМ
| 3 | в т.ч. ОТм |  |  | 8: 349.22; 10: 157.15; 11: 14.41; 12: 2265 | [6 empty] | в т.ч. ОТм
| 4 | М |  |  | 8: 1010.46; 10: 454.71; 11: 4.22; 12: 1919 | [6 empty] | М
|  | ЗТ |  |  | 4: чел.-ч; 5: 71,04; 7: 31,968 | [7 empty] | ЗТ
|  | ЗТм |  |  | 4: чел.-ч; 5: 22,53; 7: 10,1385 | [7 empty] | ЗТм
|  | Итого по расценке |  |  | 8: 4815.97; 10: 2167.19 | [8 empty] | Итого по расценке
|  | ФОТ |  |  | 10: 498.89; 12: 7189 | [7 empty] | ФОТ
| МДС81-33.2004 Прил.4 п.21 | НР Автомобильные дороги |  |  | 4: %; 5: 142; 7: 142; 10: 708.42; 12: 10208 | [7 empty] | НР Автомобильные дороги
| Письмо №АП-5536/06 от 18.11.04 Прил.1 п.21 | СП Автомобильные дороги |  |  | 4: %; 5: 95; 7: 95; 10: 473.95; 12: 6830 | [7 empty] | СП Автомобильные дороги
|  | Всего по позиции |  |  | 10: 3349.56; 12: 34682 | [9 empty] | Всего по позиции
206 | ТССЦ-401-0023 | Бетон тяжелый, крупность заполнителя более 40 мм, класс В7,5 (М 100) |  |  | м3 |  |  | 3,15 | 538 |  | 1694.7 | 4.22 | 7152 |  |  |  |  | Бетон тяжелый, крупность заполнителя более 40 мм, класс В7,5 (М 100)
|  | Объем=0.07*45 | [16 empty] | Объем=0.07*45
207 | ТССЦ-403-1220 | Столбы оград 2С 24в /бетон В15 (М200), объем 0,05 м3, расход ар-ры 8,2 кг/ (серия 3.017-3) |  |  | шт. |  |  | 45 | 169.39 |  | 7622.55 | 4.22 | 32167 |  |  |  |  | Столбы оград 2С 24в /бетон В15 (М200), объем 0,05 м3, расход ар-ры 8,2 кг/ (серия 3.017-3)
208 | ТЕР27-09-012-01 | Установка табличек |  |  | 4: 100 знаков; 7: 0,45 |  |  |  |  | Установка табличек
|  | Объем=45/100 | [16 empty] | Объем=45/100
| 1 | ОТ |  |  | 8: 743.82; 10: 334.72; 11: 14.41; 12: 4823 | [6 empty] | ОТ
| 4 | М |  |  | 8: 489.12; 10: 220.1; 11: 4.22; 12: 929 | [6 empty] | М
|  | ЗТ |  |  | 4: чел.-ч; 5: 69; 7: 31,05 | [7 empty] | ЗТ
|  | Итого по расценке |  |  | 8: 1232.94; 10: 554.82 | [8 empty] | Итого по расценке
|  | ФОТ |  |  | 10: 334.72; 12: 4823 | [7 empty] | ФОТ
| МДС81-33.2004 Прил.4 п.21 | НР Автомобильные дороги |  |  | 4: %; 5: 142; 7: 142; 10: 475.3; 12: 6849 | [7 empty] | НР Автомобильные дороги
| Письмо №АП-5536/06 от 18.11.04 Прил.1 п.21 | СП Автомобильные дороги |  |  | 4: %; 5: 95; 7: 95; 10: 317.98; 12: 4582 | [7 empty] | СП Автомобильные дороги
|  | Всего по позиции |  |  | 10: 1348.1; 12: 17183 | [9 empty] | Всего по позиции
209 | ТССЦ-101-4306 | Знаки дорожные на оцинкованной подоснове со световозвращающей пленкой информационные, размером 200х300 мм, тип 6.13, двухсторонние |  |  | шт. |  |  | 45 | 99.9 |  | 4495.5 | 4.22 | 18971 |  |  |  |  | Знаки дорожные на оцинкованной подоснове со световозвращающей пленкой информационные, размером 200х300 мм, тип 6.13, двухсторонние
Раздел 4. ИСПЫТАНИЯ ГАЗОПРОВОДА НИЗКОГО ДАВЛЕНИЯ | [16 empty] | Раздел 4. ИСПЫТАНИЯ ГАЗОПРОВОДА НИЗКОГО ДАВЛЕНИЯ
210 | ТЦ_104_74_7448205437_08.04.2021_02 | Проверка стыков ПЭ газопровода д.160х14,6 мм ультразвуковым методом контроля |  |  | 4: 1 стык; 7: 7; 8: 333.33; 10: 2333.31; 12: 2333.31 |  |  |  |  | Проверка стыков ПЭ газопровода д.160х14,6 мм ультразвуковым методом контроля
|  | Итого по расценке |  |  | 8: 333.33; 10: 2333.31 | [8 empty] | Итого по расценке
|  | ФОТ |  |  | 10: 2333.31; 12: 2333 | [7 empty] | ФОТ
|  | НР Отдельные виды затрат, относимые на стоимость строительных работ |  |  | 4: %; 5: 0; 7: 0 | [7 empty] | НР Отдельные виды затрат, относимые на стоимость строительных работ
|  | СП Отдельные виды затрат, относимые на стоимость строительных работ |  |  | 4: %; 5: 0; 7: 0 | [7 empty] | СП Отдельные виды затрат, относимые на стоимость строительных работ
|  | Всего по позиции |  |  | 10: 2333.31 | [9 empty] | Всего по позиции
211 | ТЦ_104_78_7814376069_08.04.2021_02 | Рентгенография сварных соединений трубопроводов чрез две стенко (толщина стенки до 14мм) до Ду50мм |  |  | 4: 1 стык; 7: 5; 8: 1081.68; 10: 5408.4; 12: 5408.4 |  |  |  |  | Рентгенография сварных соединений трубопроводов чрез две стенко (толщина стенки до 14мм) до Ду50мм
|  | Итого по расценке |  |  | 8: 1081.68; 10: 5408.4 | [8 empty] | Итого по расценке
|  | ФОТ |  |  | 10: 5408.4; 12: 5408 | [7 empty] | ФОТ
|  | НР Отдельные виды затрат, относимые на стоимость строительных работ |  |  | 4: %; 5: 0; 7: 0 | [7 empty] | НР Отдельные виды затрат, относимые на стоимость строительных работ
|  | СП Отдельные виды затрат, относимые на стоимость строительных работ |  |  | 4: %; 5: 0; 7: 0 | [7 empty] | СП Отдельные виды затрат, относимые на стоимость строительных работ
|  | Всего по позиции |  |  | 10: 5408.4 | [9 empty] | Всего по позиции
212 | ТЦ_104_74_7451046106_01.07.2020_02 | Проверка изоляции прибором АНПИ |  |  | 4: 10п.м.; 7: 4,4; 8: 444.17; 10: 3908.7; 12: 3908.7 |  |  |  |  | Проверка изоляции прибором АНПИ
|  | Объем=(44)/10 | [16 empty] | Объем=(44)/10
|  | до и после опускания в траншею ПЗ=2 (ОЗП=2; ЭМ=2 к расх.; ЗПМ=2; МАТ=2 к расх.; ТЗ=2; ТЗМ=2) | [22 empty] | до и после опускания в траншею ПЗ=2 (ОЗП=2; ЭМ=2 к расх.; ЗПМ=2; МАТ=2 к расх.; ТЗ=2; ТЗМ=2)
| 1 | ОТ |  |  | 8: 444.17; 9: 2; 10: 3908.7; 12: 3909 | [6 empty] | ОТ
|  | Итого по расценке |  |  | 8: 444.17; 10: 3908.7 | [8 empty] | Итого по расценке
|  | ФОТ |  |  | 10: 3908.7; 12: 3909 | [7 empty] | ФОТ
|  | НР Отдельные виды затрат, относимые на стоимость строительных работ |  |  | 4: %; 5: 0; 7: 0 | [7 empty] | НР Отдельные виды затрат, относимые на стоимость строительных работ
|  | СП Отдельные виды затрат, относимые на стоимость строительных работ |  |  | 4: %; 5: 0; 7: 0 | [7 empty] | СП Отдельные виды затрат, относимые на стоимость строительных работ
|  | Всего по позиции |  |  | 10: 3908.7 | [9 empty] | Всего по позиции
213 | ТЕР24-02-121-02 | Монтаж инвентарного узла для очистки и испытания газопровода, диаметр газопровода Дср.= 100 мм |  |  | 4: 1 узел; 7: 1 |  |  |  |  | Монтаж инвентарного узла для очистки и испытания газопровода, диаметр газопровода Дср.= 100 мм
| 1 | ОТ |  |  | 8: 64.93; 10: 64.93; 11: 14.41; 12: 936 | [6 empty] | ОТ
| 2 | ЭМ |  |  | 8: 85.41; 10: 85.41; 11: 7.88; 12: 673 | [6 empty] | ЭМ
| 4 | М |  |  | 8: 38.14; 10: 38.14; 11: 4.22; 12: 161 | [6 empty] | М
|  | ЗТ |  |  | 4: чел.-ч; 5: 5,34; 7: 5,34 | [7 empty] | ЗТ
|  | Итого по расценке |  |  | 8: 188.48; 10: 188.48 | [8 empty] | Итого по расценке
|  | ФОТ |  |  | 10: 64.93; 12: 936 | [7 empty] | ФОТ
| МДС81-33.2004 Прил.4 п.18 | НР Наружные сети водопровода, канализации, теплоснабжения, газопровода |  |  | 4: %; 5: 130; 7: 130; 10: 84.41; 12: 1217 | [7 empty] | НР Наружные сети водопровода, канализации, теплоснабжения, газопровода
| Письмо №АП-5536/06 от 18.11.04 Прил.1 п.18 | СП Наружные сети водопровода, канализации, теплоснабжения, газопровода |  |  | 4: %; 5: 89; 7: 89; 10: 57.79; 12: 833 | [7 empty] | СП Наружные сети водопровода, канализации, теплоснабжения, газопровода
|  | Всего по позиции |  |  | 10: 330.68; 12: 3820 | [9 empty] | Всего по позиции
214 | ТЕР24-02-120-02 | Очистка полости трубопровода продувкой воздухом, условный диаметр газопровода: Дср.= 100 мм |  |  | 4: 100 м трубопровода; 7: 12,03 |  |  |  |  | Очистка полости трубопровода продувкой воздухом, условный диаметр газопровода: Дср.= 100 мм
|  | Объем=1203/100 | [16 empty] | Объем=1203/100
| 1 | ОТ |  |  | 8: 4.99; 10: 60.03; 11: 14.41; 12: 865 | [6 empty] | ОТ
| 2 | ЭМ |  |  | 8: 12.55; 10: 150.98; 11: 7.88; 12: 1190 | [6 empty] | ЭМ
| 3 | в т.ч. ОТм |  |  | 8: 2.43; 10: 29.23; 11: 14.41; 12: 421 | [6 empty] | в т.ч. ОТм
|  | ЗТ |  |  | 4: чел.-ч; 5: 0,41; 7: 4,9323 | [7 empty] | ЗТ
|  | ЗТм |  |  | 4: чел.-ч; 5: 0,2; 7: 2,406 | [7 empty] | ЗТм
|  | Итого по расценке |  |  | 8: 17.54; 10: 211.01 | [8 empty] | Итого по расценке
|  | ФОТ |  |  | 10: 89.26; 12: 1286 | [7 empty] | ФОТ
| МДС81-33.2004 Прил.4 п.18 | НР Наружные сети водопровода, канализации, теплоснабжения, газопровода |  |  | 4: %; 5: 130; 7: 130; 10: 116.04; 12: 1672 | [7 empty] | НР Наружные сети водопровода, канализации, теплоснабжения, газопровода
| Письмо №АП-5536/06 от 18.11.04 Прил.1 п.18 | СП Наружные сети водопровода, канализации, теплоснабжения, газопровода |  |  | 4: %; 5: 89; 7: 89; 10: 79.44; 12: 1145 | [7 empty] | СП Наружные сети водопровода, канализации, теплоснабжения, газопровода
|  | Всего по позиции |  |  | 10: 406.49; 12: 4872 | [9 empty] | Всего по позиции
215 | ТЕР24-02-123-02 | Подъем давления при испытании воздухом газопроводов высокого давления (до 0,6 МПа) условным диаметром: до 100 мм |  |  | 4: 100 м газопровода; 7: 12,03 |  |  |  |  | Подъем давления при испытании воздухом газопроводов высокого давления (до 0,6 МПа) условным диаметром: до 100 мм
|  | Объем=1203/100 | [16 empty] | Объем=1203/100
| 1 | ОТ |  |  | 8: 1.46; 10: 17.56; 11: 14.41; 12: 253 | [6 empty] | ОТ
| 2 | ЭМ |  |  | 8: 6.33; 10: 76.15; 11: 7.88; 12: 600 | [6 empty] | ЭМ
| 3 | в т.ч. ОТм |  |  | 8: 0.73; 10: 8.78; 11: 14.41; 12: 127 | [6 empty] | в т.ч. ОТм
|  | ЗТ |  |  | 4: чел.-ч; 5: 0,12; 7: 1,4436 | [7 empty] | ЗТ
|  | ЗТм |  |  | 4: чел.-ч; 5: 0,06; 7: 0,7218 | [7 empty] | ЗТм
|  | Итого по расценке |  |  | 8: 7.79; 10: 93.71 | [8 empty] | Итого по расценке
|  | ФОТ |  |  | 10: 26.34; 12: 380 | [7 empty] | ФОТ
| МДС81-33.2004 Прил.4 п.18 | НР Наружные сети водопровода, канализации, теплоснабжения, газопровода |  |  | 4: %; 5: 130; 7: 130; 10: 34.24; 12: 494 | [7 empty] | НР Наружные сети водопровода, канализации, теплоснабжения, газопровода
| Письмо №АП-5536/06 от 18.11.04 Прил.1 п.18 | СП Наружные сети водопровода, канализации, теплоснабжения, газопровода |  |  | 4: %; 5: 89; 7: 89; 10: 23.44; 12: 338 | [7 empty] | СП Наружные сети водопровода, канализации, теплоснабжения, газопровода
|  | Всего по позиции |  |  | 10: 151.39; 12: 1685 | [9 empty] | Всего по позиции
216 | ТЕР24-02-124-01 | Выдержка под давлением до 0,6 МПа при испытании на прочность и герметичность стальных газопроводов условным диаметром 50-300 мм |  |  | 4: 1 участок испытания газопровода; 7: 1 |  |  |  |  | Выдержка под давлением до 0,6 МПа при испытании на прочность и герметичность стальных газопроводов условным диаметром 50-300 мм
| 1 | ОТ |  |  | 8: 170.24; 10: 170.24; 11: 14.41; 12: 2453 | [6 empty] | ОТ
| 2 | ЭМ |  |  | 8: 798.21; 10: 798.21; 11: 7.88; 12: 6290 | [6 empty] | ЭМ
| 3 | в т.ч. ОТм |  |  | 8: 85.12; 10: 85.12; 11: 14.41; 12: 1227 | [6 empty] | в т.ч. ОТм
|  | ЗТ |  |  | 4: чел.-ч; 5: 14; 7: 14 | [7 empty] | ЗТ
|  | ЗТм |  |  | 4: чел.-ч; 5: 7; 7: 7 | [7 empty] | ЗТм
|  | Итого по расценке |  |  | 8: 968.45; 10: 968.45 | [8 empty] | Итого по расценке
|  | ФОТ |  |  | 10: 255.36; 12: 3680 | [7 empty] | ФОТ
| МДС81-33.2004 Прил.4 п.18 | НР Наружные сети водопровода, канализации, теплоснабжения, газопровода |  |  | 4: %; 5: 130; 7: 130; 10: 331.97; 12: 4784 | [7 empty] | НР Наружные сети водопровода, канализации, теплоснабжения, газопровода
| Письмо №АП-5536/06 от 18.11.04 Прил.1 п.18 | СП Наружные сети водопровода, канализации, теплоснабжения, газопровода |  |  | 4: %; 5: 89; 7: 89; 10: 227.27; 12: 3275 | [7 empty] | СП Наружные сети водопровода, канализации, теплоснабжения, газопровода
|  | Всего по позиции |  |  | 10: 1527.69; 12: 16802 | [9 empty] | Всего по позиции
|  | Итоги по смете: | [24 empty] | Итоги по смете:
|  | Итого прямые затраты (справочно) |  |  | 10: 788673.72; 12: 4523701 | [14 empty] | Итого прямые затраты (справочно)
|  | В том числе: | [25 empty] | В том числе:
|  | Оплата труда рабочих |  |  | 10: 47481.42; 12: 527975 | [14 empty] | Оплата труда рабочих
|  | Эксплуатация машин |  |  | 10: 237130.12; 12: 1868582 | [14 empty] | Эксплуатация машин
|  | Оплата труда машинистов |  |  | 10: 6774.22; 12: 97620 | [14 empty] | Оплата труда машинистов
|  | Материалы |  |  | 10: 504062.18; 12: 2127144 | [14 empty] | Материалы
|  | Строительные работы |  |  | 10: 856222.08; 12: 5507883 | [14 empty] | Строительные работы
|  | Строительные работы |  |  | 10: 848954.74; 12: 5450616 | [14 empty] | Строительные работы
|  | В том числе: | [25 empty] | В том числе:
|  | оплата труда |  |  | 10: 47272.15; 12: 524959 | [14 empty] | оплата труда
|  | эксплуатация машин и механизмов |  |  | 10: 229751.68; 12: 1810439 | [14 empty] | эксплуатация машин и механизмов
|  | материалы |  |  | 10: 503073.91; 12: 2122973 | [14 empty] | материалы
|  | накладные расходы |  |  | 10: 44464.45; 12: 640744 | [14 empty] | накладные расходы
|  | сметная прибыль |  |  | 10: 24392.55; 12: 351501 | [14 empty] | сметная прибыль
|  | Транспортные расходы (перевозка), относимые на стоимость строительных работ |  |  | 10: 7267.34; 12: 57267 | [14 empty] | Транспортные расходы (перевозка), относимые на стоимость строительных работ
|  | Монтажные работы |  |  | 10: 1603.98; 12: 12318 | [14 empty] | Монтажные работы
|  | В том числе: | [25 empty] | В том числе:
|  | оплата труда |  |  | 10: 209.27; 12: 3016 | [14 empty] | оплата труда
|  | эксплуатация машин и механизмов |  |  | 10: 111.1; 12: 876 | [14 empty] | эксплуатация машин и механизмов
|  | материалы |  |  | 10: 988.27; 12: 4171 | [14 empty] | материалы
|  | накладные расходы |  |  | 10: 169.15; 12: 2437 | [14 empty] | накладные расходы
|  | сметная прибыль |  |  | 10: 126.19; 12: 1818 | [14 empty] | сметная прибыль
|  | Итого ФОТ (справочно) |  |  | 10: 54255.64; 12: 625595 | [14 empty] | Итого ФОТ (справочно)
|  | Итого накладные расходы (справочно) |  |  | 10: 44633.6; 12: 643181 | [14 empty] | Итого накладные расходы (справочно)
|  | Итого сметная прибыль (справочно) |  |  | 10: 24518.74; 12: 353319 | [14 empty] | Итого сметная прибыль (справочно)
|  | ВСЕГО по смете |  |  | 10: 857826.06; 12: 5520201 | [15 empty] | ВСЕГО по смете
|  | В том числе: | [25 empty] | В том числе:
|  | материалы, изделия и конструкции отсутствующие в СНБ |  |  | 10: 244477.7; 12: 1031696 | [14 empty] | материалы, изделия и конструкции отсутствующие в СНБ
| Составил: | Инженер по проектно-сметной работе ОНССГ Д.И. Уварова
[должность, подпись (инициалы, фамилия)]
| Проверил: | Начальник ОНССГ О.А. Рыжикова
[должность, подпись (инициалы, фамилия)]