## Мои данные
Стройка:Кольцевой газопровод низкого давления по ул. 3-я Щербаковская до пер. 3-й Загорский в Тракторозаводском районе г. Челябинска
Объект:Кольцевой газопровод низкого давления по ул. 3-я Щербаковская до пер. 3-й Загорский в Тракторозаводском районе г. Челябинска
ЛОКАЛЬНАЯ СМЕТА №2
(локальный сметный расчет)
на наружный газопровод
Основание:039.18-Г1-ГСН
[6 empty] | базисная цена |  |  | текущая цена
|  |  | Сметная стоимость: |  |  | 29.736 |  | тыс. руб. | 201.308 |  | тыс. руб.
|  |  | в т.ч. оборудование |  |  | 0 |  | тыс. руб. | 0 |  | тыс. руб.
|  |  | монтажных работ |  |  | 0.559 |  | тыс. руб. | 5.085 |  | тыс. руб.
|  |  | Hормативная трудоемкость: |  |  | 0.23864 |  | тыс.чел.ч | 0.23864 |  | тыс.чел.ч | 211.9 | 211.9 | 2742 | 2897 | 1954
|  |  | Сметная заработная плата: |  |  | 2.742 |  | тыс. руб. | 35.802 |  | тыс. руб. | 26.74 | 26.74 | 35802 | 37838 | 25498
Составлена в базисных ценах на 01.2000 г. и текущих ценах на 1-й квартал 2019г.
№ пп | Код норматива, Наименование, Единица измерения | Объем | Базисная стоимость за единицу |  |  | Базисная стоимость всего |  |  | Текущая стоимость всего
|  |  | Всего | Осн. З/п | Эксп. | Всего | Осн. З/п | Эксп. | Всего | Осн. З/п | Эксп.
|  |  |  | Материал | В т.ч. з/п |  | Материал | В т.ч. з/п |  | Материал | В т.ч. з/п
1 | 2 | 3 | 4 | 5 | 6 | 7 | 8 | 9 | 10 | 11 | 12
Раздел 1. ЗЕМЛЯНЫЕ РАБОТЫ
1 | ТЕР01-02-055-03 Разработка грунта вручную с креплениями в траншеях шириной до 2 м, глубиной: до 2 м, группа грунтов 3 100 м3 грунта | 0,064 6,4 / 100 | 2946.8 | 2946.8 |  | 189 | 189 |  | 2463 | 2463
2 | ТЕР01-02-055-02 Разработка грунта вручную с креплениями в траншеях шириной до 2 м, глубиной: до 2 м, группа грунтов 2 100 м3 грунта | 0,098 9,8 / 100 | 2003.4 | 2003.4 |  | 196 | 196 |  | 2564 | 2564
3 | ТЕР01-01-013-15 Разработка грунта с погрузкой на автомобили-самосвалы экскаваторами с ковшом вместимостью: 0,5 (0,5-0,63) м3, группа грунтов 3 1000 м3 грунта | 0,021 21 / 1000 | 6724.91 | 313,25 _____ 6,1 | 6405,56 _____ 911,21 | 141 | 7 | 134 _____ 19 | 953 | 86 | 867 _____ 250
4 | ТЕР01-01-013-14 Разработка грунта с погрузкой на автомобили-самосвалы экскаваторами с ковшом вместимостью: 0,5 (0,5-0,63) м3, группа грунтов 2 1000 м3 грунта | 0,0225 22,5 / 1000 | 5160.18 | 148,69 _____ 4,88 | 5006,61 _____ 712,31 | 116 | 3 | 113 _____ 16 | 770 | 44 | 726 _____ 209
5 | ТЕР23-01-001-01 Устройство основания под трубопроводы: песчаного 10 м3 основания | 0,22 2,2 / 10 | 1431.41 | 105,37 _____ 1287 | 39,04 _____ 4,26 | 315 | 23 _____ 283 | 9 _____ 1 | 1185 | 303 _____ 841 | 41 _____ 12
6 | ТЕР01-02-061-02 Засыпка песком вручную на 0,2 м выше верха трубы траншей, пазух котлованов и ям, группа грунтов: 2 100 м3 грунта | 0,045 4,5 / 100 | 921.46 | 921.46 |  | 41 | 41 |  | 542 | 542
7 | ТССЦ-408-0122 Песок природный для строительных работ средний м3 | 4.5 | 117 | _____ 117 |  | 527 | _____ 527 |  | 1565 | _____ 1565
8 | ТЕР01-02-061-02 Засыпка песком вручную траншей, пазух котлованов и ям на врезках на выходе из земли, группа грунтов: 2 100 м3 грунта | 0,162 16,2 / 100 | 921.46 | 921.46 |  | 149 | 149 |  | 1950 | 1950
9 | ТССЦ-408-0122 Песок природный для строительных работ средний м3 | 16.2 | 117 | _____ 117 |  | 1895 | _____ 1895 |  | 5633 | _____ 5633
10 | ТЕР01-02-061-02 Засыпка вручную непросадочным грунтом (дресвой) траншей, пазух котлованов и ям, группа грунтов: 2 100 м3 грунта | 0,368 36,8 / 100 | 921.46 | 921.46 |  | 339 | 339 |  | 4430 | 4430
11 | ТССЦ-408-0062 Материалы из отсевов дробления осадочных горных пород для строительных работ I класса, фракция до 10 мм, марка 600 м3 | 36.8 | 114 | _____ 114 |  | 4195 | _____ 4195 |  | 13436 | _____ 13436
12 | ТССЦпг-01-01-01-039 Погрузочные работы при автомобильных перевозках: лишнего грунта (земля) 1 т груза | 31,59 (59,7-21-22,5)*1,95 | 4.98 |  | 4.98 | 157 |  | 157 | 1151 |  | 1151
13 | ТССЦпг-03-21-01-005 Перевозка грузов автомобилями-самосвалами грузоподъемностью 10 т, работающих вне карьера, на расстояние: до 5 км I класс груза 1 т груза | 116,415 59,7*1,95 | 8.33 |  | 8.33 | 970 |  | 970 | 4555 |  | 4555
14 | ТЕР01-01-016-02 Работа на отвале, группа грунтов: 2-3 1000 м3 грунта | 0,0597 59.7 / 1000 | 398.5 | 35,99 _____ 4,88 | 357,63 _____ 64,83 | 24 | 2 _____ 1 | 21 _____ 4 | 204 | 28 _____ 1 | 175 _____ 51
Раздел 2. ПРОКЛАДКА СТАЛЬНЫХ УЧАСТКОВ ГАЗОПРОВОДА
15 | ТЕР24-02-030-02 Укладка в траншею изолированных стальных газопроводов условным диаметром: до 80 мм 100 м трубопровода 1 225,65 = 10 888,32 - 101 x 95,67 | 0,015 1,5 / 100 | 1225.65 | 248,92 _____ 11,52 | 965,21 _____ 102,06 | 18 | 4 | 14 _____ 2 | 131 | 49 _____ 1 | 81 _____ 20
16 | ТССЦ-103-0155 Трубы стальные электросварные прямошовные со снятой фаской из стали марок БСт2кп-БСт4кп и БСт2пс-БСт4пс наружный диаметр 89 мм, толщина стенки 4,0 мм м | 1.515 | 54.7 | _____ 54,7 |  | 83 | _____ 83 |  | 541 | _____ 541
17 | ТЕР24-02-021-01 Изоляция комбинированным мастично-ленточным материалом типа ленты «Лиам» сварных стыков газопроводов условным диаметром: 50-200 мм 1 м2 | 0.42 | 292.24 | 23,4 _____ 180,68 | 88,16 _____ 14,3 | 123 | 10 _____ 76 | 37 _____ 6 | 575 | 128 _____ 237 | 210 _____ 78
18 | ТЕР24-02-030-03 Укладка в траншею изолированных стальных газопроводов условным диаметром: до 100 мм 100 м трубопровода 1 657,81 = 12 035,56 - 101 x 102,75 | 0,29 29 / 100 | 1657.81 | 330,42 _____ 14,98 | 1312,41 _____ 139,29 | 481 | 96 _____ 4 | 381 _____ 40 | 3420 | 1251 _____ 35 | 2134 _____ 528
19 | ТССЦ-103-0161 Трубы стальные электросварные прямошовные со снятой фаской из стали марок БСт2кп-БСт4кп и БСт2пс-БСт4пс наружный диаметр 108 мм, толщина стенки 4 мм м | 29.29 | 67.3 | _____ 67,3 |  | 1971 | _____ 1971 |  | 12842 | _____ 12842
20 | ТЕР24-02-021-01 Изоляция комбинированным мастично-ленточным материалом типа ленты «Лиам» сварных стыков газопроводов условным диаметром: 50-200 мм 1 м2 | 9.8 | 292.24 | 23,4 _____ 180,68 | 88,16 _____ 14,3 | 2864 | 229 _____ 1771 | 864 _____ 140 | 13422 | 2993 _____ 5533 | 4896 _____ 1830
21 | ТЕР24-02-041-04 Надземная прокладка стальных газопроводов на металлических опорах, условный диаметр газопровода: 100 мм 100 м газопровода 2 870,01 = 2 885,45 - 0,0012 x 12 870,00 | 0,043 4,3 / 100 | 2870.01 | 336,3 _____ 361,58 | 2172,13 _____ 274,64 | 123 | 14 _____ 16 | 93 _____ 12 | 777 | 189 _____ 56 | 532 _____ 154
22 | ТССЦ-103-0161 Трубы стальные электросварные прямошовные со снятой фаской из стали марок БСт2кп-БСт4кп и БСт2пс-БСт4пс наружный диаметр 108 мм, толщина стенки 4 мм м | 4.343 | 67.3 | _____ 67,3 |  | 292 | _____ 292 |  | 1904 | _____ 1904
23 | ТЕР13-03-002-04 Огрунтовка металлических поверхностей за один раз: грунтовкой ГФ-021 100 м2 окрашиваемой поверхности | 0,015 1,5 / 100 | 331.98 | 71,47 _____ 250,36 | 10,15 _____ 0,12 | 5 | 1 _____ 4 |  | 28 | 14 _____ 13 | 1
24 | ТЕР13-03-004-26 Окраска металлических огрунтованных поверхностей: эмалью ПФ-115 100 м2 окрашиваемой поверхности | 0,015 1,5 / 100 | 439.21 | 43,93 _____ 388,48 | 6,8 _____ 0,12 | 7 | 1 _____ 6 |  | 28 | 9 _____ 19
25 | ТЕР22-03-001-05 Установка фасонных частей стальных сварных диаметром: 100-250 мм 1 т фасонных частей | 0,01508 (1,5*2+2,5*4+0,9+0,1+0,11*2+0,43*2)/1000 | 31686.43 | 4960,28 _____ 14919,4 | 11806,75 _____ 1684,6 | 478 | 75 _____ 225 | 178 _____ 25 | 4068 | 977 _____ 1955 | 1136 _____ 332
26 | ТЕР24-02-041-01 Надземная прокладка стальных газопроводов на металлических опорах, условный диаметр газопровода: 25 мм 100 м газопровода 2 012,34 = 2 025,21 - 0,001 x 12 870,00 | 0,005 0,5 / 100 | 2012.34 | 232,58 _____ 187,86 | 1591,9 _____ 205,71 | 10 | 1 _____ 1 | 8 _____ 1 | 64 | 15 _____ 3 | 46 _____ 13
27 | ТССЦ-103-0015 Трубы стальные сварные водогазопроводные с резьбой черные обыкновенные (неоцинкованные), диаметр условного прохода 25 мм, толщина стенки 3,2 мм м | 0.505 | 17.6 | _____ 17,6 |  | 9 | _____ 9 |  | 47 | _____ 47
28 | ТЕР13-03-002-04 Огрунтовка металлических поверхностей за один раз: грунтовкой ГФ-021 100 м2 окрашиваемой поверхности | 0,00053 0,053 / 100 | 331.98 | 71,47 _____ 250,36 | 10,15 _____ 0,12 |  |  |  | 1 | 1
29 | ТЕР13-03-004-26 Окраска металлических огрунтованных поверхностей: эмалью ПФ-115 100 м2 окрашиваемой поверхности | 0,00053 0,053 / 100 | 439.21 | 43,93 _____ 388,48 | 6,8 _____ 0,12 |  |  |  | 1 | _____ 1
Устройство футляра Ф159х4,5мм на выходе газопровода DN 100 мм из земли - 2 шт.
30 | ТЕР22-01-011-05 Укладка стальных водопроводных труб с гидравлическим испытанием диаметром: 150 мм 1 км трубопровода | 0,0012 0.0006*2 | 15673.83 | 6126,12 _____ 2431,96 | 7115,75 _____ 1153 | 19 | 7 _____ 3 | 9 _____ 1 | 169 | 96 _____ 19 | 54 _____ 18
31 | ТССЦ-103-0176 Трубы стальные электросварные прямошовные со снятой фаской из стали марок БСт2кп-БСт4кп и БСт2пс-БСт4пс наружный диаметр 159 мм, толщина стенки 4,5 мм м | 1.2048 | 113 | _____ 113 |  | 136 | _____ 136 |  | 882 | _____ 882
32 | ТЕР24-02-021-01 Изоляция комбинированным мастично-ленточным материалом типа ленты «Лиам» сварных стыков газопроводов условным диаметром: 50-200 мм 1 м2 | 0,6 0.3*2 | 292.24 | 23,4 _____ 180,68 | 88,16 _____ 14,3 | 175 | 14 _____ 108 | 53 _____ 9 | 822 | 183 _____ 339 | 300 _____ 112
33 | ТЕР22-05-003-01 Протаскивание в футляр стальных труб диаметром: 100 мм 100 м трубы, уложенной в футляр | 0,012 (0,6*2) / 100 | 2182.55 | 1026,3 _____ 1111,06 | 45.19 | 26 | 12 _____ 13 | 1 | 238 | 161 _____ 74 | 3
34 | ТЕР22-05-004-01 Заделка битумом и прядью концов футляра диаметром: 150 мм 1 футляр | 2 | 249.81 | 32,77 _____ 159,56 | 57.48 | 500 | 66 _____ 319 | 115 | 3013 | 856 _____ 1748 | 409
Установка отключающего устройства ALSO DN 100
35 | ТЕР24-02-051-03 Монтаж задвижки стальной фланцевой для надземной установки на газопроводах из труб условным диаметром: 100 мм 1 задвижка 543,38 = 1 192,26 - 5,6 x 67,30 - 4 x 68,00 | 1 | 543.38 | 140,32 _____ 193,91 | 209,15 _____ 3,76 | 543 | 140 _____ 194 | 209 _____ 4 | 3823 | 1831 _____ 1198 | 794 _____ 49
36 | Прайс ООО "АЛСО " Кран стальной шаровой фланцевый полныйпроход ALSO КШ.Ф.З.GAS 100.16-01., цена: 11077/1,20/6,26=1474,57 руб. (МАТ=1,05 к расх.) шт | 1 | 1548.3 | _____ 1548,3 |  | 1548 | _____ 1548 |  | 9692 | _____ 9692
37 | ТЕРм08-02-472-07 Пластина для кана DN 100. Проводник заземляющий открыто по строительным основаниям: из полосовой стали сечением 160 мм2 100 м | 0,01042 1,042 / 100 | 424.1 | 253,26 _____ 85,18 | 85,66 _____ 4,08 | 4 | 3 | 1 | 44 | 34 _____ 5 | 5 _____ 1
38 | ТЕР24-01-033-02 Установка вентилей и клапанов обратных муфтовых диаметром: до 32 мм 1 шт. | 2 | 13.71 | 12,27 _____ 1,44 |  | 27 | 25 _____ 2 |  | 335 | 320 _____ 15
39 | Прайс ООО "АЛСО " Кран стальной шаровой муфтовый полныйпроход ALSO КШ.М.П.GAS 025.40-01., цена: 1833/1,20/6,26=244,01 руб. (МАТ=1,05 к расх.) шт | 2 | 256.21 | _____ 256,21 |  | 512 | _____ 512 |  | 3208 | _____ 3208
Установка табличек- указателей
40 | ТЕР27-09-012-01 Установка табличек указателей 100 знаков | 0,05 5 / 100 | 1232.94 | 743,82 _____ 489,12 |  | 62 | 37 _____ 25 |  | 654 | 486 _____ 168
41 | ТССЦ-101-4306 Знаки дорожные на оцинкованной подоснове со световозвращающей пленкой информационные, размером 200х300 мм, тип 6.13, двухсторонние шт. | 5 | 99.9 | _____ 99,9 |  | 500 | _____ 500 |  | 1593 | _____ 1593
Устройство ограждения крана (2,0х1,3 м) - 1 шт.
42 | ТЕР01-02-031-04 Бурение ям глубиной до 2 м бурильно-крановыми машинами: на автомобиле, группа грунтов 2 100 ям | 0,05 5 / 100 | 2426.18 | 149.87 | 2276,31 _____ 232,59 | 121 | 7 | 114 _____ 12 | 882 | 98 | 784 _____ 152
43 | ТЕР06-01-001-13 Устройство фундаментов-столбов: бетонных 100 м3 бетона, бутобетона и железобетона в деле | 0,0025 0,25 / 100 | 14758.76 | 6449,24 _____ 6374,53 | 1934,99 _____ 302,95 | 37 | 16 _____ 16 | 5 _____ 1 | 332 | 211 _____ 93 | 28 _____ 10
44 | ТССЦ-401-0025 Бетон тяжелый, крупность заполнителя более 40 мм, класс В12,5 (М150) м3 | 0.255 | 578 | _____ 578 |  | 147 | _____ 147 |  | 705 | _____ 705
45 | ТЕР09-03-040-01 Монтаж защитных ограждений оборудования 1 т конструкций | 0.24681 | 1440.31 | 1056,05 _____ 308,3 | 75,96 _____ 1,96 | 355 | 261 _____ 75 | 19 | 3844 | 3403 _____ 344 | 97 _____ 6
46 | ТССЦ-201-0764 Отдельные конструктивные элементы зданий и сооружений с преобладанием гнутосварных профилей и круглых труб, средняя масса сборочной единицы от 0,1 до 0,5 т т | 0.24681 | 11400 | _____ 11400 |  | 2814 | _____ 2814 |  | 15920 | _____ 15920
47 | ТЕР13-03-002-04 Огрунтовка металлических поверхностей за один раз: грунтовкой ГФ-021 100 м2 окрашиваемой поверхности | 0,11 11 / 100 | 331.98 | 71,47 _____ 250,36 | 10,15 _____ 0,12 | 37 | 8 _____ 28 | 1 | 203 | 103 _____ 95 | 5
48 | ТЕР13-03-004-26 Окраска металлических огрунтованных поверхностей: эмалью ПФ-115 100 м2 окрашиваемой поверхности | 0,11 11 / 100 | 439.21 | 43,93 _____ 388,48 | 6,8 _____ 0,12 | 48 | 5 _____ 42 | 1 | 208 | 63 _____ 142 | 3
49 | ТЕР27-04-001-02 Устройство подстилающих и выравнивающих слоев оснований: из песчано-гравийной смеси, дресвы 100 м3 материала основания (в плотном теле) | 0,0026 0.26 / 100 | 2674.67 | 159,4 _____ 21,77 | 2493,5 _____ 227,33 | 7 | _____ 1 | 6 _____ 1 | 41 | 5 _____ 1 | 35 _____ 8
50 | ТССЦ-408-0201 Смесь песчано-гравийная природная обогащенная с содержанием гравия 15-25 % м3 | 0.26 | 105 | _____ 105 |  | 27 | _____ 27 |  | 96 | _____ 96
Раздел 3. ИСПЫТАНИЯ ГАЗОПРОВОДА
51 | ТЕРм39-02-015-04 Гаммаграфический контроль трубопровода через две стенки, диаметр трубопровода (применительно): 89 мм, толщина стенки до 5 мм 1 снимок | 4 | 39.34 | 15,51 _____ 6,75 | 17.08 | 157 | 62 _____ 27 | 68 | 1065 | 810 _____ 63 | 192
52 | ТЕРм39-02-015-04 Гаммаграфический контроль трубопровода через две стенки, диаметр трубопровода: 108 мм, толщина стенки до 5 мм 1 снимок | 5 | 39.34 | 15,51 _____ 6,75 | 17.08 | 197 | 78 _____ 34 | 85 | 1331 | 1013 _____ 78 | 240
53 | ТЕР13-08-007-01 Проверка качества изоляции дефектоскопом (применительно) 100 м2 поверхности | 0,1022 (0.42+9.8) / 100 | 25.08 | 25.08 |  | 3 | 3 |  | 33 | 33
54 | ТЕР24-02-121-02 Монтаж инвентарного узла для очистки и испытания газопровода, условный диаметр газопровода: до 100 мм 1 узел | 1 | 188.48 | 64,93 _____ 38,14 | 85.41 | 188 | 65 _____ 38 | 85 | 1287 | 848 _____ 135 | 304
55 | ТЕР24-02-120-02 Очистка полости трубопровода продувкой воздухом, условный диаметр газопровода: до 100 мм 100 м трубопровода | 0,348 34,8 / 100 | 17.54 | 4.99 | 12,55 _____ 2,43 | 6 | 2 | 4 _____ 1 | 52 | 23 | 29 _____ 11
56 | ТЕР24-02-123-02 Подъем давления при испытании воздухом газопроводов высокого давления (до 0,6 МПа) условным диаметром: до 100 мм 100 м газопровода | 0,348 34,8 / 100 | 7.79 | 1.46 | 6,33 _____ 0,73 | 3 | 1 | 2 | 21 | 7 | 14 _____ 3
57 | ТЕР24-02-124-01 Выдержка под давлением до 0,6 МПа при испытании на прочность и герметичность газопроводов условным диаметром: 50-300 мм 1 участок испытания газопровода | 1 | 968.45 | 170.24 | 798,21 _____ 85,12 | 968 | 170 | 798 _____ 85 | 7613 | 2223 | 5390 _____ 1112
Итого прямые затраты по смете | [5 empty] | 24885 | 2362 _____ 17968 | 4555 _____ 380 | 137356 | 30843 _____ 81276 | 25237 _____ 4959
Итого прямые затраты по смете с учетом коэффициентов к итогам | [8 empty] | 137972
В том числе, справочно:
Вспомогательные материалы МАТ=2%ОЗП (Поз. 1-2, 6-11, 3-4, 14, 5, 15-22, 25-27, 30-36, 38-39, 54-57, 23-24, 28-29, 47-48, 53, 40-41, 49-50, 42-46, 37, 51-52) | [8 empty] | 616 | _____ 617
В том числе (справочно):
фонд оплаты труда (ФОТ) | [5 empty] | 2742 |  |  | 35802
материалы | [5 empty] | 17968 |  |  | 81892
эксплуатация машин и механизмов | [5 empty] | 4555 |  |  | 25237
Накладные расходы | [5 empty] | 2897 |  |  | 37838
Сметная прибыль | [5 empty] | 1954 |  |  | 25498
Итоги по смете:
Итого Строительные работы | [5 empty] | 29177 |  |  | 196223
Итого Монтажные работы | [5 empty] | 559 |  |  | 5085
Итого | [5 empty] | 29736 |  |  | 201308
ВСЕГО по смете | [5 empty] | 29736 |  |  | 201308
Составил: _________________ /Старикова Е.Ю./
Проверил: _________________ //
Note on A2: Титул::<Наименование стройки>
Note on A4: Титул::<Наименование объекта>
Note on A5: Титул::<Индекс/ЛН локальной сметы>
Note on A7: Титул::на <Наименование локальной сметы>
Note on A8: Титул::<Основание>
Note on G11: ИтогоБазЦ::=<Итого по расчету>/1000
Note on J11: ИтогоРесМет::=<Итого по расчету>/1000
Note on G12: ИтогоБазЦ::=<Итого Оборудование>/1000
Note on J12: ИтогоРесМет::=<Итого Оборудование>/1000
Note on G13: ИтогоБазЦ::=<Итого Монтажные работы >/1000
Note on J13: ИтогоРесМет::=<Итого Монтажные работы >/1000
Note on V14: ИтогоБазЦ::<Итого ТЗ с коэф. к итогам>
Note on W14: ИтогоРесМет::<Итого ТЗ с коэф. к итогам>
Note on X14: ИтогоБазЦ::<Итого ФОТ>
Note on Y14: ИтогоБазЦ::<Итого НР>
Note on Z14: ИтогоБазЦ::<Итого СП>
Note on G15: ИтогоБазЦ::=<Итого ФОТ с индексами>/1000
Note on J15: ИтогоРесМет::=<Итого ФОТ с индексами>/1000
Note on V15: ИтогоБазЦ::<Итого ТЗМ с коэф. к итогам>
Note on W15: ИтогоРесМет::<Итого ТЗМ с коэф. к итогам>
Note on X15: ИтогоРесМет::<Итого ФОТ>
Note on Y15: ИтогоРесМет::<Итого НР>
Note on Z15: ИтогоРесМет::<Итого СП>
Note on A18: Титул:: <подпись 102 значение>
Note on L18: Normal::<Отчетный период (учет выполненных работ)>
Note on A23: ЛокСмета::<Номер позиции по смете>
Note on B23: ЛокСмета::<Обоснование (код) позиции> <Наименование (текстовая часть) расценки> <Обоснование коэффициентов> <Ед. измерения по расценке> <Формула расчета стоимости единицы>
Note on C23: ЛокСмета::<Количество всего (физ. объем) по позиции> <Формула расчета физ. объема>
Note on D23: ЛокСмета::<ПЗ по позиции на единицу в базисных ценах с учетом всех к-тов>
Note on E23: ЛокСмета::<ОЗП по позиции на единицу в базисных ценах с учетом всех к-тов> _____ <МАТ по позиции на единицу в базисных ценах с учетом всех к-тов>
Note on F23: ЛокСмета::<ЭММ по позиции на единицу в базисных ценах с учетом всех к-тов> _____ <ЗПМ по позиции на единицу в базисных ценах с учетом всех к-тов>
Note on G23: ЛокСмета::<ИТОГО ПЗ на физобъем по позиции в базисных ценах>
Note on H23: ЛокСмета::<ИТОГО ОЗП на физобъем по позиции в базисных ценах> _____ <ИТОГО МАТ на физобъем по позиции в базисных ценах>
Note on I23: ЛокСмета::<ИТОГО ЭММ на физобъем по позиции в базисных ценах> _____ <ИТОГО ЗПМ на физобъем по позиции в базисных ценах>
Note on J23: ЛокСмета::<ИТОГО ПЗ по позиции в текущих ценах>
Note on K23: ЛокСмета::<ИТОГО ОЗП по позиции в текущих ценах> _____ <ИТОГО МАТ по позиции в текущих ценах>
Note on U23: ЛокСмета::<ИТОГО ЭММ по позиции в текущих ценах> _____ <ИТОГО ЗПМ по позиции в текущих ценах>
Note on A88: Итоги::<Текстовая часть (итоги)>
Note on G88: Итоги::<Прямые затраты в базисных ценах (итоги)>
Note on H88: Итоги::<З/п основных рабочих (итоги)> _____ <Материалы (итоги)>
Note on I88: Итоги::<Эксплуатация машин (итоги)> _____ <З/п машинистов (итоги)>
Note on J88: Итоги::<Прямые затраты в тек.ценах (итоги)>
Note on K88: Итоги::<З/п основных рабочих в тек.ценах (итоги)> _____ <Материалы в тек.ценах (итоги)>
Note on U88: Итоги::<Эксплуатация машин в тек.ценах (итоги)> _____ <З/п машинистов в тек.ценах (итоги)>
Note on A107: Хвост::<подпись 300 атрибут 970 значение> _________________ /<подпись 300 значение>/
Note on A109: Хвост::<подпись 310 атрибут 970 значение> _________________ /<подпись 310 значение>/