## Мои данные
УТВЕРЖДАЮ | [6 empty] | СОГЛАСОВАНО
Смета на сумму 225 702,00 руб. без учета НДС | [6 empty] | Смета на сумму 225 702,00 руб. без учета НДС
Заместитель генерального директора - Главный инженер АО "Челябинскгоргаз"
_________________ // | [6 empty] | _________________ /В.А. Фомин/
"___" ____________ 20___ г. | [6 empty] | "___" _____________ 20___ г.
Стройка:Газопровод низкого давления от точки подключения до границы земельного участка по адресу: г. Челябинск, Центральный район, поселок Сосновка, СНТ «Волна», ул. Лесная, участок № 416
Объект:Газопровод низкого давления от точки подключения до границы земельного участка по адресу: г. Челябинск, Центральный район, поселок Сосновка, СНТ «Волна», ул. Лесная, участок № 416
ЛОКАЛЬНАЯ СМЕТА №1
(локальный сметный расчет)
на СНТ Волна участок № 416
Основание:060.03.19 - ТП - ГСН
[6 empty] | базисная цена |  |  | текущая цена
|  |  | Сметная стоимость: |  |  | 43.323 |  | тыс. руб. | 225.702 |  | тыс. руб.
|  |  | в т.ч. оборудование |  |  | 0 |  | тыс. руб. | 0 |  | тыс. руб.
|  |  | монтажных работ |  |  | 0.213 |  | тыс. руб. | 2.101 |  | тыс. руб.
|  |  | Hормативная трудоемкость: |  |  | 0.25446 |  | тыс.чел.ч | 0.25446 |  | тыс.чел.ч | 207.28 | 207.28 | 2991 | 3211 | 1762
|  |  | Сметная заработная плата: |  |  | 2.991 |  | тыс. руб. | 40.309 |  | тыс. руб. | 47.18 | 47.18 | 40309 | 36788 | 18998
Составлена в базисных ценах на 01.2000 г. и текущих ценах на |  |  | 2 квартал 2019г.
№ пп | Код норматива, Наименование, Единица измерения | Объем | Базисная стоимость за единицу |  |  | Базисная стоимость всего |  |  | Текущая стоимость всего
|  |  | Всего | Осн. З/п | Эксп. | Всего | Осн. З/п | Эксп. | Всего | Осн. З/п | Эксп.
|  |  |  | Материал | В т.ч. з/п |  | Материал | В т.ч. з/п |  | Материал | В т.ч. з/п
1 | 2 | 3 | 4 | 5 | 6 | 7 | 8 | 9 | 10 | 11 | 12
Раздел 1. ЗЕМЛЯНЫЕ РАБОТЫ
1 | ТЕР01-02-057-03 Разработка грунта вручную в траншеях глубиной до 2 м без креплений с откосами, группа грунтов: 3 100 м3 грунта | 0,221 22,1 / 100 | 2445.28 | 2445.28 |  | 540 | 540 |  | 7285 | 7285
2 | ТЕР01-01-009-15 Разработка грунта в траншеях экскаватором «обратная лопата» с ковшом вместимостью 0,5 (0,5-0,63) м3, в отвал группа грунтов: 3 1000 м3 грунта | 0,0108 (11,6-0,8) / 1000 | 4866.54 |  | 4866,54 _____ 645,52 | 53 |  | 53 _____ 7 | 318 |  | 318 _____ 94
3 | ТЕР01-02-057-03 Разработка грунта вручную в траншеях глубиной до 2 м без креплений с откосами, группа грунтов: 3 (подчистка дна траншеи) 100 м3 грунта | 0,008 0,8 / 100 | 2445.28 | 2445.28 |  | 20 | 20 |  | 264 | 264
4 | ТЕР23-01-001-01 Устройство основания под трубопроводы: песчаного, h=0.1 м 10 м3 основания | 0,14 1,4 / 10 | 1431.41 | 105,37 _____ 1287 | 39,04 _____ 4,26 | 200 | 15 _____ 180 | 5 _____ 1 | 760 | 199 _____ 535 | 26 _____ 8
5 | ТЕР01-02-061-02 Засыпка вручную траншей, пазух котлованов и ям, (присыпка газопровода песком вручную на h=0.2 м) на выходе из земли песком, котлована на врезке группа грунтов: 2 100 м3 грунта | 0,117 (4,8+6,9) / 100 | 921.46 | 921.46 |  | 108 | 108 |  | 1454 | 1454
6 | ТССЦ-408-0122 Песок природный для строительных работ средний м3 | 12,87 (4,8+6,9)*1,1 | 117 | _____ 117 |  | 1506 | _____ 1506 |  | 4475 | _____ 4475
7 | ТЕР01-01-033-05 Засыпка траншей и котлованов с перемещением грунта до 5 м бульдозерами мощностью 79 (108) кВт (л.с.), 2 группа грунтов 1000 м3 грунта | 0,0206 20,6 / 1000 | 367.67 |  | 367,67 _____ 68,26 | 8 |  | 8 _____ 1 | 62 |  | 62 _____ 19
8 | ТЕР01-02-005-01 Уплотнение грунта пневматическими трамбовками, группа грунтов: 1-2 100 м3 уплотненного грунта | 0,323 (20,6+4,8+6,9) / 100 | 334.97 | 135.07 | 199,9 _____ 36,97 | 108 | 44 | 64 _____ 12 | 1021 | 588 | 433 _____ 161
9 | ТССЦпг-01-01-01-039 Погрузочные работы при автомобильных перевозках: грунта растительного слоя (земля, перегной) 1 т груза | 22,925 13,1*1,75 | 4.98 |  | 4.98 | 114 |  | 114 | 842 |  | 842
10 | ТССЦпг-03-21-01-005 Перевозка грузов автомобилями-самосвалами грузоподъемностью 10 т, работающих вне карьера, на расстояние: до 5 км I класс груза 1 т груза | 22,925 13,1*1,75 | 8.33 |  | 8.33 | 191 |  | 191 | 897 |  | 897
11 | ТЕР01-02-066-02 Крепление инвентарными щитами стенок котлованов шириной до 2 м в грунтах: устойчивых 100 м2 креплений | 0,33 33 / 100 | 405.3 | 217,76 _____ 104,28 | 83,26 _____ 4,74 | 134 | 72 _____ 35 | 27 _____ 2 | 1377 | 969 _____ 243 | 165 _____ 21
12 | ТССЦ-203-0511 Щиты из досок толщиной 25 мм м2 | 3,3 33*0,1 | 66 | _____ 66 |  | 218 | _____ 218 |  | 1246 | _____ 1246
Раздел 2. ПРОКЛАДКА ПЭ УЧАСТКОВ ГАЗОПРОВОДА Ф63Х5.8 мм
Прокладка газопровода ПЭ63х5.8 мм в траншее
13 | ТЕР24-02-034-01 Укладка газопроводов из одиночных полиэтиленовых труб в траншею, диаметр газопровода: до 110 мм 100 м газопровода | 0,082 8,2 / 100 | 11.42 | 11.42 |  | 1 | 1 |  | 13 | 13
14 | Прайс "Полипластик" Труба ПЭ 100 SDR 11, наружный диаметр 63 мм (ГОСТ Р 50838-95) 1 м | 8,364 8,2*1,02 | 35.63 | _____ 35,63 |  | 298 | _____ 298 |  | 1866 | _____ 1866
15 | ТЕР24-02-005-02 Установка НСПС на газопроводе из полиэтиленовых труб в горизонтальной плоскости (с установкой муфты в стык), диаметр отвода 63 мм 1 отвод | 1 | 212.58 | 16,54 _____ 180,9 | 15.14 | 213 | 17 _____ 181 | 15 | 632 | 223 _____ 362 | 47
16 | ТССЦ-507-0778 Переход «полиэтилен-сталь 63х57» шт. | 1 | 385 | _____ 385 |  | 385 | _____ 385 |  | 289 | _____ 289
17 | ТЕР24-02-005-02 Установка заглушки, диаметр 63м 1 шт. на врезку 1 отвод 39,58 = 212,58 - 1 x 173,00 | 2 | 39.58 | 16,54 _____ 7,9 | 15.14 | 79 | 33 _____ 16 | 30 | 616 | 446 _____ 75 | 95
18 | Прайс "Полипластик" Заглушка полиэтиленовая электросварная SDR 11, диаметр 63 мм (ТУ2248-001-18425183-01) шт. | 2 | 159.35 | _____ 159,35 |  | 319 | _____ 319 |  | 1995 | _____ 1995
19 | ТЕР24-02-005-02 Установка отвода на газопроводе из полиэтиленовых труб в горизонтальной плоскости, диаметр отвода: 63 мм 1 отвод 39,58 = 212,58 - 1 x 173,00 | 1 | 39.58 | 16,54 _____ 7,9 | 15.14 | 40 | 17 _____ 8 | 15 | 308 | 223 _____ 38 | 47
20 | Прайс "Полипластик" Отвод литой 90° из полиэтилена с закладными электронагревателями, диаметр 63 мм шт. | 1 | 163.04 | _____ 163,04 |  | 163 | _____ 163 |  | 1021 | _____ 1021
21 | ТЕР24-02-007-01 Установка седелок крановых полиэтиленовых с закладными нагревателями на газопроводе из полиэтиленовых труб , диаметры соединяемых труб: 63х63 мм 1 соединение | 1 | 24.94 | 12,57 _____ 3,16 | 9.21 | 25 | 13 _____ 3 | 9 | 212 | 169 _____ 15 | 28
22 | ТССЦ-507-0854 Седелка полиэтиленовая с ответной нижней частью Д=63х63 мм шт. | 1 | 666.46 | _____ 666,46 |  | 666 | _____ 666 |  | 2163 | _____ 2163
23 | ТЕР24-02-002-02 Сварка полиэтиленовых труб при помощи соединительных деталей с закладными нагревателями, диаметр труб: 63 мм 1 соединение | 1 | 212.27 | 17,67 _____ 178,53 | 16.07 | 212 | 18 _____ 178 | 16 | 639 | 238 _____ 350 | 51
24 | ТЕРм10-06-048-05 Укладка сигнальной ленты "Газ" (применительно - п. 1.10.98 в т.ч. к ТЕРм 10). Прокладка волоконно-оптических кабелей в траншее 1 км кабеля | 0,0057 5,7/1000 | 504.31 | 87,77 _____ 5,85 | 410,69 _____ 41,06 | 3 | 1 | 2 | 20 | 7 | 13 _____ 3
25 | ТССЦ-507-3538 Лента сигнальная "Газ" ЛСГ 200 м | 5.7 | 0.3 | _____ 0,3 |  | 2 | _____ 2 |  | 6 | _____ 6
Раздел 3. ННБ
26 | ТЕР04-01-074-01 Монтаж машины горизонтального бурения прессово-шнекового типа РВА 1 машина | 1 | 1595.71 | 337.21 | 1258,5 _____ 84,92 | 1596 | 337 | 1259 _____ 85 | 11680 | 4544 | 7136 _____ 1145
27 | ТЕР04-01-075-01 Демонтаж машины горизонтального бурения прессово-шнекового типа РВА 1 машина | 1 | 923.87 | 176.31 | 747,56 _____ 42,13 | 924 | 176 | 748 _____ 42 | 6660 | 2376 | 4284 _____ 568
28 | ТЕР04-01-076-01 Бурение пилотной скважины машиной горизонтального бурения прессово-шнековой с усилием продавливания 203 ТС (2000кН) фирмы SHMIDT, KRANZ-GRUPPE 100 м бурения скважины | 0,36 36 / 100 | 9486.57 | 130,51 _____ 4,76 | 9351,3 _____ 178,38 | 3415 | 47 _____ 2 | 3366 _____ 64 | 8819 | 633 _____ 12 | 8174 _____ 866
29 | ТЕР04-01-077-09 Бурение с предварительным расширением скважины длиной 50 м машиной горизонтального бурения прессово-шнековой с усилием продавливания 203 ТС (2000кН) фирмы SHMIDT, KRANZ-GRUPPE трехступенчатым методом с одновременным продавливанием отрезков (длиной по 4 м), сваренных между собой стальных трубопроводов диаметром: 325 мм 100 м бурения скважины 38 861,08 = 41 293,10 - 31,43 x 31,16 - 22,9 x 34,63 - 8,5 x 1,29 - 5,62 x 6,20 - 0,0368 x 11 520,00 - 1,88 x 101,00 | 0,36 36 / 100 | 38861.08 | 1064,79 _____ 38,69 | 37757,6 _____ 722,19 | 13990 | 383 _____ 14 | 13593 _____ 260 | 38650 | 5166 _____ 101 | 33383 _____ 3506
30 | ТССЦ-110-0245 Полимер для стабилизации буровых скважин «ФИЛЬТР ЧЕК» т | 0,1512 0,0042*36 | 39779.38 | _____ 39779,38 |  | 6015 | _____ 6015 |  | 25106 | _____ 25106
31 | ТССЦ-109-0012 Глина бентонитовая марки ПБМГ т | 0,8856 0,0246*36 | 1180 | _____ 1180 |  | 1045 | _____ 1045 |  | 10860 | _____ 10860
32 | Прайс "Полипластик" Труба ПЭ 100 SDR 11, наружный диаметр 63 мм (ГОСТ Р 50838-95) 1 м | 36,72 36*1,02 | 35.63 | _____ 35,63 |  | 1308 | _____ 1308 |  | 8191 | _____ 8191
Устройство ПЭ футляра Ф110*10,0 мм длиной 11,3 м
33 | ТЕР22-05-003-01 Протаскивание в футляр труб 100 м трубы, уложенной в футляр | 0,113 11,3 / 100 | 2182.55 | 1026,3 _____ 1111,06 | 45.19 | 247 | 116 _____ 126 | 5 | 2290 | 1563 _____ 700 | 27
34 | Прайс "Полипластик" Труба ПЭ 100 SDR 11, наружный диаметр 110 мм (ГОСТ Р 50838-95) м | 11.3 | 105.67 | _____ 105,67 |  | 1194 | _____ 1194 |  | 7475 | _____ 7475
35 | ТЕР22-05-004-01 Заделка битумом и прядью концов футляра диаметром: 110 мм 1 футляр | 1 | 184.38 | 9,01 _____ 159,56 | 15.81 | 184 | 9 _____ 159 | 16 | 949 | 122 _____ 770 | 57
Раздел 4. ПРОКЛАДКА СТАЛЬНОГО УЧАСТКА ГАЗОПРОВОДА НИЗКОГО ДАВЛЕНИЯ Ф57х3.5 мм
Стальной участок на выходе из земли
36 | ТЕР24-02-030-01 Укладка в траншею изолированных стальных газопроводов условным диаметром: до 50 мм 100 м трубопровода 1 151,80 = 6 306,84 - 101 x 51,04 | 0,022 2,2 / 100 | 1151.8 | 227,93 _____ 4,03 | 919,84 _____ 102,06 | 25 | 5 | 20 _____ 2 | 184 | 68 | 116 _____ 30
37 | Прайс АО "Металл-база" Трубы стальные электросварные прямошовные со снятой фаской из стали марок БСт2кп-БСт4кп и БСт2пс-БСт4пс наружный диаметр 57 мм, толщина стенки 3,5 мм (При покупке части изделия от целого цена увеличивается на 30%, при покупке менее 50кг цена увеличивается на 20%) м | 2,222 2,2*1,01 | 55.14 | _____ 55,14 |  | 123 | _____ 123 |  | 767 | _____ 767
38 | ТЕР24-02-021-01 Изоляция комбинированным мастично-ленточным материалом типа ленты «Лиам» сварных стыков газопроводов условным диаметром: 50-200 мм 1 м2 | 0,396 0,18*2,2 | 292.24 | 23,4 _____ 180,68 | 88,16 _____ 14,3 | 116 | 9 _____ 72 | 35 _____ 6 | 565 | 125 _____ 242 | 198 _____ 76
Устройство футляра Ф108х4.0 мм на выходе газоповода Ф57х3.5 мм из земли, -1 шт
39 | Прайс АО "Металл-база" Трубы стальные электросварные прямошовные со снятой фаской из стали марок БСт2кп-БСт4кп и БСт2пс-БСт4пс наружный диаметр 108 мм, толщина стенки 4 мм (При покупке части изделия от целого цена увеличивается на 30%, при покупке менее 50кг цена увеличивается на 20%) м | 0.6 | 125.17 | _____ 125,17 |  | 75 | _____ 75 |  | 470 | _____ 470
40 | ТЕР22-05-003-01 Протаскивание в футляр стальных труб диаметром: 100 мм 100 м трубы, уложенной в футляр | 0.006 | 2182.55 | 1026,3 _____ 1111,06 | 45.19 | 13 | 6 _____ 7 |  | 122 | 83 _____ 38 | 1
41 | ТЕР24-02-021-01 Изоляция комбинированным мастично-ленточным материалом типа ленты «Лиам» сварных стыков газопроводов условным диаметром: 50-200 мм 1 м2 | 0.2 | 292.24 | 23,4 _____ 180,68 | 88,16 _____ 14,3 | 58 | 5 _____ 35 | 18 _____ 3 | 285 | 63 _____ 122 | 100 _____ 39
42 | ТЕР22-05-004-01 Заделка битумом и прядью концов футляра диаметром: 100 мм 1 футляр | 1 | 62.45 | 8,19 _____ 39,89 | 14.37 | 62 | 8 _____ 40 | 14 | 355 | 110 _____ 193 | 52
43 | ТЕР24-02-041-01 Надземная прокладка стальных газопроводов на металлических опорах, условный диаметр газопровода: 50 мм 100 м газопровода | 0,012 1,2 / 100 | 2025.21 | 232,58 _____ 200,73 | 1591,9 _____ 205,71 | 24 | 3 _____ 2 | 19 _____ 2 | 157 | 38 _____ 9 | 110 _____ 33
44 | Прайс АО "Металл-база" Трубы стальные электросварные прямошовные со снятой фаской из стали марок БСт2кп-БСт4кп и БСт2пс-БСт4пс наружный диаметр 57 мм, толщина стенки 3,5 мм (При покупке части изделия от целого цена увеличивается на 30%, при покупке менее 50кг цена увеличивается на 20%) м | 1,212 1,2*1,01 | 55.14 | _____ 55,14 |  | 67 | _____ 67 |  | 418 | _____ 418
45 | ТЕР22-03-001-05 Установка фасонных частей стальных сварных диаметром: 100-250 мм (отвод 57) 1 т фасонных частей | 0,0006 0,6 * 0,001 | 31686.43 | 4960,28 _____ 14919,4 | 11806,75 _____ 1684,6 | 19 | 3 _____ 9 | 7 _____ 1 | 164 | 40 _____ 79 | 45 _____ 14
46 | ТЕР13-03-002-04 Огрунтовка металлических поверхностей грунтовкой ГФ-021 100 м2 окрашиваемой поверхности | 0,00216 (0,18*1,2) * 0,01 | 663.96 | 142,94 _____ 500,72 | 20,3 _____ 0,24 | 1 | _____ 1 |  | 8 | 4 _____ 4
47 | ТЕР13-03-004-26 Окраска металлических огрунтованных поверхностей: эмалью ПФ-115 100 м2 окрашиваемой поверхности | 0,00216 (0,18*1,2) * 0,01 | 878.42 | 87,86 _____ 776,96 | 13,6 _____ 0,24 | 2 | _____ 2 |  | 8 | 3 _____ 5
48 | ТЕРм12-10-001-01 Бобышки, штуцеры на условное давление: до 10 МПа 100 шт. | 0.01 | 3659.44 | 795,26 _____ 2433,91 | 430.27 | 37 | 8 _____ 25 | 4 | 400 | 107 _____ 268 | 25
49 | ТЕР24-02-052-03 Монтаж задвижки стальной с торцами под приварку для надземной установки на газопроводах из труб условным диаметром: до 100 мм 1 задвижка | 1 | 991.28 | 130,84 _____ 650,23 | 210,21 _____ 3,76 | 991 | 131 _____ 650 | 210 _____ 4 | 6024 | 1763 _____ 3451 | 810 _____ 51
50 | ТССЦ-507-2382 Заглушки эллиптические на Ру 10 МПа (100 кгс/см2) из стали 20, диаметром условного прохода 50 мм, наружным диаметром 57 мм, толщиной стенки 3,0 мм шт. | 1 | 23.79 | _____ 23,79 |  | 24 | _____ 24 |  | 38 | _____ 38
Раздел 5. ИСПЫТАНИЯ ГАЗОПРОВОДА НИЗКОГО ДАВЛЕНИЯ
51 | ТЕРм39-02-015-02 Гаммаграфический контроль трубопровода через две стенки, диаметр трубопровода: 60 мм, толщина стенки до 5 мм 1 снимок | 2 | 35.73 | 14,7 _____ 5,66 | 15.37 | 71 | 29 _____ 11 | 31 | 520 | 396 _____ 35 | 89
52 | ТЕРм39-02-001-02 Визуальный и измерительный контроль сварных соединений трубопроводов, диаметр: до 60 мм 1 стык | 2 | 1.43 | 1,4 _____ 0,03 |  | 3 | 3 |  | 39 | 38 _____ 1
53 | ТЕРм39-06-003-05 Контроль процессов сварки и наплавки, диаметр трубопровода: 57 мм 1 стык | 2 | 8.01 | 7,85 _____ 0,16 |  | 16 | 16 |  | 216 | 212 _____ 4
54 | ТЕР13-08-007-01 Проверка состояния изоляционного покрытия подземных газопроводов Ф57 мм (применительно) Проверка качества резинового покрытия 100 м2 поверхности | 0,396 2,2*0,18 | 25.08 | 25.08 |  | 10 | 10 |  | 134 | 134
55 | ТЕР24-02-121-01 Монтаж инвентарного узла из стальных труб для очистки и испытания газопровода, условный диаметр газопровода до 50мм 1 узел | 1 | 108.63 | 37,94 _____ 18,52 | 52.17 | 109 | 38 _____ 19 | 52 | 786 | 511 _____ 73 | 202
56 | ТЕР24-02-120-01 Очистка полости трубопровода продувкой воздухом, условный диаметр газопровода: до 50 мм 100 м трубопровода | 0,476 47,6 / 100 | 17.54 | 4.99 | 12,55 _____ 2,43 | 8 | 2 | 6 _____ 1 | 72 | 32 | 40 _____ 16
57 | ТЕР24-02-122-01 Подъем давления при испытании воздухом газопроводов низкого и среднего давления (до 0,3 МПа) условным диаметром: до 50 мм 100 м газопровода | 0,476 47,6 / 100 | 6.04 | 0.97 | 5,07 _____ 0,49 | 3 |  | 3 | 23 | 6 | 17 _____ 3
58 | ТЕР24-02-124-01 Выдержка под давлением до 0,6 МПа при испытании на прочность и герметичность газопроводов условным диаметром: 50-300 мм 1 участок испытания газопровода | 1 | 968.45 | 170.24 | 798,21 _____ 85,12 | 968 | 170 | 798 _____ 85 | 7685 | 2294 | 5391 _____ 1147
Итого прямые затраты по смете | [5 empty] | 38349 | 2413 _____ 15183 | 20753 _____ 578 | 169901 | 32509 _____ 74111 | 63281 _____ 7800
Итого прямые затраты по смете с учетом коэффициентов к итогам | [5 empty] | 38350 |  |  | 169916
В том числе, справочно:
Вспомогательные материалы МАТ=2%ОЗП (Поз. 24, 48, 51-53) | [5 empty] | 1 | _____ 1 |  | 15 | _____ 15
В том числе (справочно):
фонд оплаты труда (ФОТ) | [5 empty] | 2991 |  |  | 40309
материалы | [5 empty] | 15184 |  |  | 74126
эксплуатация машин и механизмов | [5 empty] | 20753 |  |  | 63281
Накладные расходы | [5 empty] | 3211 |  |  | 36788
Сметная прибыль | [5 empty] | 1762 |  |  | 18998
ВСЕГО по смете
Итого Строительные работы | [5 empty] | 43110 |  |  | 223601
Итого Монтажные работы | [5 empty] | 213 |  |  | 2101
Итого | [5 empty] | 43323 |  |  | 225702
ВСЕГО по смете | [5 empty] | 43323 |  |  | 225702
| % НР |  |  |  |  | 107 |  |  | 91
| % СП |  |  |  |  | 59 |  |  | 47
Составил: _________________ /И.В. Данильченко/
Проверил: _________________ /А.В. Бунаков/
Note on A4: <подпись 200 атрибут 950 текст> <подпись 200 значение>
Note on H4: <подпись 210 атрибут 950 текст> <подпись 210 значение>
Note on A5: _________________ /<подпись 200 атрибут 950 значение>/
Note on H5: _________________ /<подпись 210 атрибут 950 значение>/
Note on A9: <Наименование стройки>
Note on A11: <Наименование объекта>
Note on A12: <Индекс/ЛН локальной сметы>
Note on A14: на <Наименование локальной сметы>
Note on A15: <Основание>
Note on G18: =<Итого по расчету>/1000
Note on J18: =<Итого по расчету>/1000
Note on G19: =<Итого Оборудование>/1000
Note on J19: =<Итого Оборудование>/1000
Note on G20: =<Итого Монтажные работы >/1000
Note on J20: =<Итого Монтажные работы >/1000
Note on V21: <Итого ТЗ с коэф. к итогам>
Note on W21: <Итого ТЗ с коэф. к итогам>
Note on X21: <Итого ФОТ>
Note on Y21: <Итого НР>
Note on Z21: <Итого СП>
Note on G22: =<Итого ФОТ с индексами>/1000
Note on J22: =<Итого ФОТ с индексами>/1000
Note on V22: <Итого ТЗМ с коэф. к итогам>
Note on W22: <Итого ТЗМ с коэф. к итогам>
Note on X22: <Итого ФОТ>
Note on Y22: <Итого НР>
Note on Z22: <Итого СП>
Note on L25: <Отчетный период (учет выполненных работ)>
Note on A30: <Номер позиции по смете>
Note on B30: <Обоснование (код) позиции> <Наименование (текстовая часть) расценки> <Ед. измерения по расценке> <Формула расчета стоимости единицы>
Note on C30: <Количество всего (физ. объем) по позиции> <Формула расчета физ. объема>
Note on D30: <ПЗ по позиции на единицу в базисных ценах с учетом всех к-тов>
Note on E30: <ОЗП по позиции на единицу в базисных ценах с учетом всех к-тов> _____ <МАТ по позиции на единицу в базисных ценах с учетом всех к-тов>
Note on F30: <ЭММ по позиции на единицу в базисных ценах с учетом всех к-тов> _____ <ЗПМ по позиции на единицу в базисных ценах с учетом всех к-тов>
Note on G30: <ИТОГО ПЗ на физобъем по позиции в базисных ценах>
Note on H30: <ИТОГО ОЗП на физобъем по позиции в базисных ценах> _____ <ИТОГО МАТ на физобъем по позиции в базисных ценах>
Note on I30: <ИТОГО ЭММ на физобъем по позиции в базисных ценах> _____ <ИТОГО ЗПМ на физобъем по позиции в базисных ценах>
Note on J30: <ИТОГО ПЗ по позиции в текущих ценах>
Note on K30: <ИТОГО ОЗП по позиции в текущих ценах> _____ <ИТОГО МАТ по позиции в текущих ценах>
Note on U30: <ИТОГО ЭММ по позиции в текущих ценах> _____ <ИТОГО ЗПМ по позиции в текущих ценах>
Note on A98: <Текстовая часть (итоги)>
Note on G98: <Прямые затраты в базисных ценах (итоги)>
Note on H98: <З/п основных рабочих (итоги)> _____ <Материалы (итоги)>
Note on I98: <Эксплуатация машин (итоги)> _____ <З/п машинистов (итоги)>
Note on J98: <Прямые затраты в тек.ценах (итоги)>
Note on K98: <З/п основных рабочих в тек.ценах (итоги)> _____ <Материалы в тек.ценах (итоги)>
Note on U98: <Эксплуатация машин в тек.ценах (итоги)> _____ <З/п машинистов в тек.ценах (итоги)>
Note on A117: <подпись 300 атрибут 970 значение> _________________ /<подпись 300 значение>/
Note on A119: <подпись 310 атрибут 970 значение> _________________ /<подпись 310 значение>/

## Ведомость ресурсов
Стройка:Газопровод низкого давления от точки подключения до границы земельного участка по адресу: г. Челябинск, Центральный район, поселок Сосновка, СНТ «Волна», ул. Лесная, участок № 416
Объект:Газопровод низкого давления от точки подключения до границы земельного участка по адресу: г. Челябинск, Центральный район, поселок Сосновка, СНТ «Волна», ул. Лесная, участок № 416
ЛОКАЛЬНЫЙ РЕСУРСНЫЙ СМЕТНЫЙ РАСЧЕТ №1
(локальная смета)
на СНТ Волна участок № 416
Основание:060.03.19 - ТП - ГСН
[6 empty] | базисная цена |  |  | текущая цена
|  |  | Сметная стоимость: |  |  | 43.323 |  | тыс. руб. | 225.702 |  |  | тыс. руб.
|  |  | в т.ч. оборудование |  |  | 0 |  | тыс. руб. | 0 |  |  | тыс. руб.
|  |  | монтажных работ |  |  | 0.213 |  | тыс. руб. | 2.101 |  |  | тыс. руб.
|  |  | Hормативная трудоемкость: |  |  | 0.25446 |  | тыс.чел.ч | 0.25446 |  | 2413 | тыс.чел.ч |  | 207.28 | 207.28
|  |  | Сметная заработная плата: |  |  | 2.991 |  | тыс. руб. | 40.309 |  | 32509 | тыс. руб. |  | 47.18 | 47.18
578
7800
Составлена в базисных ценах на 01.2000 г. и текущих ценах на |  |  | 2 квартал 2019г.
№ пп | Код ресурса | Наименование | Единица измерения | Количество единиц по проектным данным | Сметная стоимость в базисных ценах (руб.) |  | Стоимость в текущих ценах (руб.) |  |  |  |  | Индекс для смт. цен | Обоснование
|  |  | Кол-во механизаторов |  |  |  | Отпускная |  | Сметная
[5 empty] | на ед. изм. | общая | на ед. изм. | общая | на ед. изм. | общая
1 | 2 | 3 | 4 | 5 | 6 | 7 | 8 | 9 | 10 | 11 |  | 12 | 13
Ресурсы подрядчика
Трудозатраты
1 | 1-1-5 | Рабочий строитель (ср 1,5) | чел.-ч | 11.37 | 9,48 | 107.79 |  |  | 127,83 | 1453.43 |  | 13.4839
2 | 1-2-0 | Рабочий строитель (ср 2) | чел.-ч | 56.79 | 9,86 | 559.95 |  |  | 132,91 | 7547.96 |  | 13.4797
3 | 1-2-5 | Рабочий строитель (ср 2,5) | чел.-ч | 1.43 | 10,33 | 14.77 |  |  | 139,3 | 199.2 |  | 13.4868
4 | 1-3-0 | Рабочий строитель (ср 3) | чел.-ч | 10.72 | 10,78 | 115.56 |  |  | 145,37 | 1558.37 |  | 13.4854
5 | 1-3-2 | Рабочий строитель (ср 3,2) | чел.-ч | 0.9 | 11,05 | 9.95 |  |  | 148,97 | 134.07 |  | 13.4744
6 | 1-3-3 | Рабочий строитель (ср 3,3) | чел.-ч | 0.08 | 11,2 | 0.9 |  |  | 150,94 | 12.08 |  | 13.4222
7 | 1-3-4 | Рабочий строитель (ср 3,4) | чел.-ч | 2.2 | 11,34 | 24.95 |  |  | 152,9 | 336.39 |  | 13.4826
8 | 1-3-5 | Рабочий строитель (ср 3,5) | чел.-ч | 1.24 | 11,47 | 14.22 |  |  | 154,54 | 191.63 |  | 13.4761
9 | 1-4-0 | Рабочий ... | чел.-ч | 28.06 | 12,16 | 341.21 |  |  | 163,88 | 4598.49 |  | 13.477
10 | 1-4-0 | - Рабочий монтажник (ср 4) | чел.-ч | 0.65 | 12,16 | 7.9 |  |  | 163,88 | 106.52 |  | 13.4835
11 | 1-4-0 | - Рабочий строитель (ср 4) | чел.-ч | 27.41 | 12,16 | 333.31 |  |  | 163,88 | 4491.97 |  | 13.4769
12 | 1-4-2 | Рабочий строитель (ср 4,2) | чел.-ч | 14.06 | 12,54 | 176.31 |  |  | 168,97 | 2375.72 |  | 13.4747
13 | 1-4-3 | Рабочий ... | чел.-ч | 56.69 | 12,72 | 721.1 |  |  | 171,42 | 9717.8 |  | 13.4764
14 | 1-4-3 | - Рабочий монтажник (ср 4,3) | чел.-ч | 0.04 | 12,72 | 0.51 |  |  | 171,42 | 6.86 |  | 13.451
15 | 1-4-3 | - Рабочий строитель (ср 4,3) | чел.-ч | 56.65 | 12,72 | 720.59 |  |  | 171,42 | 9710.94 |  | 13.4764
16 | 1-4-5 | Рабочий строитель (ср 4,5) | чел.-ч | 4.55 | 13,09 | 59.56 |  |  | 176,34 | 802.35 |  | 13.4713
17 | 1-4-6 | Рабочий строитель (ср 4,6) | чел.-ч | 9.86 | 13,27 | 130.84 |  |  | 178,8 | 1762.97 |  | 13.4742
18 | 1-4-7 | Рабочий строитель (ср 4,7) | чел.-ч | 0.02 | 13,46 | 0.27 |  |  | 181,42 | 3.63 |  | 13.4444
19 | 1-5-0 | Рабочий ... | чел.-ч | 7.51 | 14,02 | 105.28 |  |  | 188,96 | 1419.09 |  | 13.4792
20 | 1-5-0 | - Рабочий монтажник (ср 5) | чел.-ч | 1.32 | 14,02 | 18.5 |  |  | 188,96 | 249.43 |  | 13.4827
21 | 1-5-0 | - Рабочий строитель (ср 5) | чел.-ч | 6.19 | 14,02 | 86.78 |  |  | 188,96 | 1169.66 |  | 13.4785
22 | 1-6-0 | Рабочий монтажник (ср 6) | чел.-ч | 1.8 | 16,33 | 29.39 |  |  | 220,1 | 396.18 |  | 13.4801
23 | 2 | Затраты труда машинистов | чел.-ч | 47.18
|  | Итого по трудовым ресурсам | руб |  |  | 2413 |  |  |  | 32509 |  | 13.4724
Машины и механизмы
25 | 10201 | Прицепы тракторные 2 т | маш.час | 0.6 | 4,2 | 2.52 |  |  | 16 | 9.6 |  | 3.8095 | МТРиЭ ЧО, пост. от 06.05.2019 № 36/11
26 | 21141 | Краны на автомобильном ходу при работе на других видах строительства 10 т | маш.час | 0.47 | 134,07 | 63.02 |  |  | 801 | 376.47 |  | 5.9738 | МТРиЭ ЧО, пост. от 06.05.2019 № 36/11
27 | 21143 | Краны на автомобильном ходу при работе на других видах строительства 16 т | маш.час | 11.03 | 177,11 | 1953.52 |  |  | 980 | 10809.4 |  | 5.5333 | МТРиЭ ЧО, пост. от 06.05.2019 № 36/11
28 | 30101 | Автопогрузчики 5 т | маш.час | 0.05 | 111,55 | 5.58 |  |  | 529 | 26.45 |  | 4.7401 | МТРиЭ ЧО, пост. от 06.05.2019 № 36/11
29 | 30303 | Лебедки ручные и рычажные тяговым усилием 14,72 кН (1,5 т) | маш.час | 3.11 | 1,06 | 3.3 |  |  | 5 | 15.55 |  | 4.7121 | МТРиЭ ЧО, пост. от 06.05.2019 № 36/11
30 | 31901 | Тали ручные рычажные | маш.час | 0.23 | 1,37 | 0.32 |  |  | 5 | 1.15 |  | 3.5937 | МТРиЭ ЧО, пост. от 06.05.2019 № 36/11 (030301)
31 | 40102 | Электростанции передвижные 4 кВт | маш.час | 0.18 | 31,16 | 5.61 |  |  | 232 | 41.76 |  | 7.4439 | МТРиЭ ЧО, пост. от 06.05.2019 № 36/11
32 | 40202 | Агрегаты сварочные передвижные с номинальным сварочным током 250-400 А с дизельным двигателем | маш.час | 5.95 | 34,63 | 206.05 |  |  | 109 | 648.55 |  | 3.1475 | МТРиЭ ЧО, пост. от 06.05.2019 № 36/11
33 | 40502 | Установки для сварки ручной дуговой (постоянного тока) | маш.час | 0.55 | 7,84 | 4.31 |  |  | 46 | 25.3 |  | 5.8701 | МТРиЭ ЧО, пост. от 06.05.2019 № 36/11
34 | 40504 | Аппарат для газовой сварки и резки | маш.час | 1.77 | 1,29 | 2.28 |  |  | 5 | 8.85 |  | 3.8816 | МТРиЭ ЧО, пост. от 06.05.2019 № 36/11
35 | 41900 | Гамма-дефектоскопы с толщиной просвечиваемой стали до 80 мм | маш.час | 0.54 | 56,92 | 30.74 |  |  | 165 | 89.1 |  | 2.8985 | МТРиЭ ЧО, пост. от 06.05.2019 № 36/11
36 | 50101 | Компрессоры передвижные с двигателем внутреннего сгорания давлением до 686 кПа (7 ат), производительность до 5 м3/мин | маш.час | 8.11 | 62,75 | 508.92 |  |  | 421 | 3414.31 |  | 6.7089 | МТРиЭ ЧО, пост. от 06.05.2019 № 36/11
37 | 60247 | Экскаваторы одноковшовые дизельные на гусеничном ходу при работе на других видах строительства 0,5 м3 | маш.час | 0.43 | 123,11 | 52.94 |  |  | 745 | 320.35 |  | 6.0512 | МТРиЭ ЧО, пост. от 06.05.2019 № 36/11
38 | 60338 | Экскаваторы одноковшовые дизельные на пневмоколесном ходу при работе на других видах строительства 0,4 м3 | маш.час | 0.12 | 105,01 | 12.6 |  |  | 615 | 73.8 |  | 5.8571 | МТРиЭ ЧО, пост. от 06.05.2019 № 36/11
39 | 70149 | Бульдозеры при работе на других видах строительства 79 кВт (108 л.с.) | маш.час | 0.09 | 87,96 | 7.92 |  |  | 723 | 65.07 |  | 8.2159 | МТРиЭ ЧО, пост. от 06.05.2019 № 36/11
40 | 121011 | Котлы битумные передвижные 400 л | маш.час | 1.21 | 32,24 | 39.02 |  |  | 113 | 136.73 |  | 3.5041 | МТРиЭ ЧО, пост. от 06.05.2019 № 36/11
41 | 121601 | Машины поливомоечные 6000 л | маш.час | 1.07 | 121,07 | 129.54 |  |  | 680 | 727.6 |  | 5.6168 | МТРиЭ ЧО, пост. от 06.05.2019 № 36/11
42 | 150202 | Агрегаты сварочные двухпостовые для ручной сварки на тракторе 79 кВт (108 л.с.) | маш.час | 0.06 | 112,26 | 6.74 |  |  | 717 | 43.02 |  | 6.3828 | МТРиЭ ЧО, пост. от 06.05.2019 № 36/11
43 | 150701 | Трубоукладчики для труб диаметром до 400 мм грузоподъемностью 6,3 т | маш.час | 0.14 | 129,46 | 18.12 |  |  | 760 | 106.4 |  | 5.872 | МТРиЭ ЧО, пост. от 06.05.2019 № 36/11
44 | 152301 | Тракторы на пневмоколесном ходу 29 кВт (40 л.с.) | маш.час | 0.6 | 49,99 | 30 |  |  | 360,75 | 216.45 |  | 7.215 | ЧелСЦена, май 2019 г., ч.2
45 | 170300 | Машина монтажная для выполнения работ при прокладке и монтаже кабеля на базе автомобиля ГАЗ-66 | маш.час | 0.01 | 105,94 | 1.06 |  |  | 605,95 | 6.06 |  | 5.717 | ЧелСЦена, май 2019 г., ч.2
46 | 170602 | Транспортеры прицепные кабельные до 7 т, ККТ-7 | маш.час | 0.01 | 42,32 | 0.42 |  |  | 172 | 1.72 |  | 4.0952 | МТРиЭ ЧО, пост. от 06.05.2019 № 36/11
47 | 171000 | Бульдозер 128,7 кВт (175 л.с.) в составе кабелеукладочной колонны | маш.час | 0.01 | 154,78 | 1.55 |  |  | 919,38 | 9.19 |  | 5.929 | ЧелСЦена, май 2019 г., ч.2
48 | 253901 | Машины горизонтального бурения прессово-шнековые с тяговым усилием 203 тс (2000 кН) фирмы SCHIDT, KRANZ-GRUPPE | маш.час | 13.5 | 1201,59 | 16221.46 |  |  | 2772,43 | 37427.8 |  | 2.3073 | ЧелСЦена, май 2019 г., ч.2
49 | 330301 | Машины шлифовальные электрические | маш.час | 1.29 | 1,86 | 2.4 |  |  | 10 | 12.9 |  | 5.375 | МТРиЭ ЧО, пост. от 06.05.2019 № 36/11
50 | 331100 | Трамбовки пневматические при работе от передвижных компрессорных станций | маш.час | 3.93 | 0,75 | 2.95 |  |  | 5 | 19.65 |  | 6.661 | МТРиЭ ЧО, пост. от 06.05.2019 № 36/11 (331100-1)
51 | 340101 | Агрегаты окрасочные высокого давления для окраски поверхностей конструкций мощностью 1 кВт | маш.час | 0.01 | 7,12 | 0.07 |  |  | 29 | 0.29 |  | 4.1429 | МТРиЭ ЧО, пост. от 06.05.2019 № 36/11
52 | 392200 | Компьютер сварочный | маш.час | 2.28 | 13,18 | 30.04 |  |  | 45,45 | 103.63 |  | 3.4497 | ЧелСЦена, май 2019 г., ч.2
53 | 392255 | Генератор сварочный для сварки полиэтиленовых труб | маш.час | 2.28 | 19,7 | 44.92 |  |  | 53,24 | 121.4 |  | 2.7026 | ЧелСЦена, май 2019 г., ч.2
54 | 394101 | Позиционер-центратор многоцелевой для сборки и сварки полиэтиленовых соединительных деталей с трубой диаметром 63 мм | маш.час | 1.8 | 4,41 | 7.93 |  |  | 17,33 | 31.2 |  | 3.9344 | ЧелСЦена, май 2019 г., ч.2
55 | 394106 | Позиционер-центратор для сборки и сварки при помощи соединительных деталей с закладными нагревателями полиэтиленовых труб диаметром 63 мм | маш.час | 0.45 | 6,49 | 2.92 |  |  | 25,5 | 11.48 |  | 3.9315 | ЧелСЦена, май 2019 г., ч.2
56 | 400001 | Автомобили бортовые, грузоподъемность до 5 т | маш.час | 0.49 | 103,2 | 50.56 |  |  | 622 | 304.78 |  | 6.0281 | МТРиЭ ЧО, пост. от 06.05.2019 № 36/11
57 | 400051 | Автомобиль-самосвал, грузоподъемность до 7 т | маш.час | 0.12 | 105,37 | 12.64 |  |  | 761 | 91.32 |  | 7.2247 | МТРиЭ ЧО, пост. от 06.05.2019 № 36/11
58 | 400102 | Тягачи седельные, грузоподъемность 15 т | маш.час | 4.15 | 130,8 | 542.82 |  |  | 831,37 | 3450.19 |  | 6.356 | ЧелСЦена, май 2019 г., ч.2
59 | 400112 | Полуприцепы общего назначения, грузоподъемность 15 т | маш.час | 4.15 | 20,56 | 85.33 |  |  | 83,4 | 346.11 |  | 4.0561 | ЧелСЦена, май 2019 г., ч.2
60 | 400311 | Спецавтомашины грузоподъемностью до 8 т, вездеходы | маш.час | 2.81 | 128,2 | 360.24 |  |  | 872,74 | 2452.4 |  | 6.8077 | ЧелСЦена, май 2019 г., ч.2
|  | Итого по строительным машинам | руб |  |  | 20753 |  |  |  | 63281 |  | 3.0492
Материалы
62 | 101-0073 | Битумы нефтяные строительные марки БН-90/10 | т | 0.015 | 3320 | 49.8 | 17622 | 264.33 | 18263,24 | 273.95 |  | 5.501 | МТРиЭ ЧО, Пост.от 06.05.2019 г. №36/11, п.102
63 | 101-0311 | Каболка | т | 0.0053 | 26830 | 142.2 | 115850 | 614.01 | 118496,88 | 628.04 |  | 4.4166 | 10.01.393
64 | 101-0322 | Керосин для технических целей марок КТ-1, КТ-2 | т | 0.0001 | 7840 | 0.78 | 60659 | 6.07 | 62211,96 | 6.22 |  | 7.9744 | МТРиЭ ЧО, Пост.от 06.05.2019 г. №36/11, п.108
65 | 101-0324 | Кислород технический газообразный | м3 | 0.679 | 6,2 | 4.21 | 42.37 | 28.76 | 48,97 | 33.25 |  | 7.8979 | 26.03.080
66 | 101-0782 | Поковки из квадратных заготовок, масса 1,8 кг | т | 0.0064 | 10190 | 65.22 | 67798 | 433.91 | 69468 | 444.59 |  | 6.8168 | МТРиЭ ЧО, Пост.от 06.05.2019 г. №36/11, п.117
67 | 101-0850 | Резина листовая вулканизованная цветная | кг | 2.6896 | 23,21 | 62.43 | 97.88 | 263.26 | 100,21 | 269.53 |  | 4.3173 | Среднее (11.06.420, 11.06.4201)/42.8*22.12
68 | 101-0962 | Смазка солидол жировой марки «Ж» | т | 0.0004 | 10350 | 4.14 | 50843.43 | 20.34 | 52282,54 | 20.91 |  | 5.0507 | 27.01.090
69 | 101-1513 | Электроды диаметром 4 мм Э42 | т | 0.0008 | 11520 | 9.21 | 85399.95 | 68.32 | 87434,96 | 69.95 |  | 7.595 | 08.07.006
70 | 101-1514 | Электроды диаметром 4 мм Э42А | т | 0.0016 | 11520 | 18.43 | 85399.95 | 136.64 | 87434,96 | 139.9 |  | 7.5909 | 08.07.006
71 | 101-1529 | Электроды диаметром 6 мм Э42 | т | 0.0001 | 10660 | 1.07 | 85757.06 | 8.58 | 87867,88 | 8.79 |  | 8.215 | К=1,1 МТРиЭ ЧО, Пост.от 06.05.2019 г. №36/11
72 | 101-1530 | Электроды диаметром 6 мм Э42А | т | 0.0001 | 10660 | 1.07 | 85757.06 | 8.58 | 87867,88 | 8.79 |  | 8.215 | К=1,1 МТРиЭ ЧО, Пост.от 06.05.2019 г. №36/11
73 | 101-1537 | Электроды диаметром 8 мм Э42 | т | 0.0001 | 10660 | 1.07 | 85757.06 | 8.58 | 87867,88 | 8.79 |  | 8.215 | К=1,1 МТРиЭ ЧО, Пост.от 06.05.2019 г. №36/11
74 | 101-1703 | Прокладки резиновые (пластина техническая прессованная) | кг | 0.03 | 22,8 | 0.68 | 118.5 | 3.56 | 121,19 | 3.64 |  | 5.3529 | Среднее (11.06.409,11.06.413,11.06.412,11.06.410,11.06.420)
75 | 101-1714 | Болты с гайками и шайбами строительные | т | 0.0016 | 17290 | 27.66 | 70760 | 113.22 | 72489,24 | 115.98 |  | 4.1931 | МТРиЭ ЧО, Пост.от 06.05.2019 г. №36/11, п.139
76 | 101-1994 | Краски маркировочные МКЭ-4 | кг | 0.0024 | 103 | 0.25 | 181.63 | 0.44 | 185,89 | 0.45 |  | 1.8 | К=1,1 МТРиЭ ЧО, Пост.от 06.05.2019 г. №36/11
77 | 101-2211 | Пленка радиографическая РТ-5 | дм2 | 1.2 | 8,3 | 9.96 | 18.88 | 22.66 | 19,26 | 23.11 |  | 2.3203 | Среднее (37.03.003, 37.03.004, 37.03.011, 37.03.0111, 37.03.012, 37.03.0121, 37.03.016, 37.03.017, 37.03.018)
78 | 101-2278 | Пропан-бутан, смесь техническая | кг | 0.151 | 9,8 | 1.48 | 45.83 | 6.92 | 50,75 | 7.67 |  | 5.1824 | 26.03.130
79 | 101-2477 | Лента мастично-полимерная типа «Лиам» | м2 | 1.2516 | 67,9 | 84.99 | 208.86 | 261.41 | 213,71 | 267.48 |  | 3.1472 | К=1,1 МТРиЭ ЧО, Пост.от 06.05.2019 г. №36/11
80 | 101-3271 | Фотопроявитель | л | 0.012 | 25,4 | 0.3 | 135.2 | 1.62 | 138,37 | 1.66 |  | 5.5333 | К=1,1 МТРиЭ ЧО, Пост.от 06.05.2019 г. №36/11
81 | 101-3272 | Фотофиксаж | л | 0.012 | 18,5 | 0.22 | 104.47 | 1.25 | 106,89 | 1.28 |  | 5.8182 | Среднее (37.03.036, 37.03.037, 37.03.038, 37.03.039)
82 | 101-8001 | Кислота уксусная | кг | 0.0004 | 18,9 | 0.01 | 60 | 0.02 | 61,71 | 0.02 |  | 2 | 26.02.076
83 | 102-0117 | Доски обрезные хвойных пород длиной 2-3,75 м, шириной 75-150 мм, толщиной 32-40 мм, III сорта | м3 | 0.0002 | 663 | 0.13 | 5892.51 | 1.18 | 6123,08 | 1.22 |  | 9.3846 | (09.01.133/782.84)*614.21
84 | 103-0155 | Трубы стальные электросварные прямошовные со снятой фаской из стали марок БСт2кп-БСт4кп и БСт2пс-БСт4пс наружный диаметр 89 мм, толщина стенки 4,0 мм | м | 5.6 | 54,7 | 306.32 | 341.49 | 1912.34 | 350,68 | 1963.81 |  | 6.411 | МТРиЭ ЧО, Пост.от 06.05.2019 г. №36/11, п.188*8.39/1000
85 | 103-1009 | Фасонные стальные сварные части, диаметр до 800 мм | т | 0.0006 | 13960 | 8.38 | 119795 | 71.88 | 122471,29 | 73.48 |  | 8.7685 | МТРиЭ ЧО, Пост.от 06.05.2019 г. №36/11, п.198
86 | 108-0081 | Бобышки скошенные | шт. | 1 | 14,4 | 14.4 | 123.9 | 123.9 | 126,65 | 126.65 |  | 8.7951 | 24.23.029
87 | 113-0021 | Грунтовка ГФ-021 красно-коричневая | т | 0.0001 | 18440 | 1.84 | 55284 | 5.53 | 56973,64 | 5.7 |  | 3.0978 | МТРиЭ ЧО, Пост.от 06.05.2019 г. №36/11, п.219
88 | 113-0026 | Грунтовка ФЛ-03К коричневая | т | 0.0004 | 30400 | 12.16 | 66944.44 | 26.78 | 68867,29 | 27.55 |  | 2.2656 | 14.01.340
89 | 113-0095 | Лак кремнийорганический термостойкий марки ПФ-170 | т | 0.0004 | 17790 | 7.12 | 90833.33 | 36.33 | 93233,96 | 37.29 |  | 5.2374 | 14.01.2401
90 | 113-0246 | Эмаль ПФ-115 серая | т | 0.0001 | 19666,67 | 1.97 | 60584.75 | 6.06 | 62380,4 | 6.24 |  | 3.1675 | 14.01.1642
91 | 113-0359 | Обезжириватель «CAMISOLVE» | кг | 0.51 | 79 | 40.29 | 371.96 | 189.71 | 379,81 | 193.7 |  | 4.8076 | Код ОКП 23 10 00
92 | 201-0757 | Отдельные конструктивные элементы зданий и сооружений с преобладанием горячекатаных профилей, средняя масса сборочной единицы от 0,5 до 1 т | т | 0.0036 | 9480 | 34.13 | 66076 | 237.87 | 66857,58 | 240.69 |  | 7.0522 | МТРиЭ ЧО, Пост.от 06.05.2019 г. №36/11, п.238
93 | 301-3240 | Колпачки-заглушки 1" | шт. | 1 | 2,59 | 2.59 | 12.24 | 12.24 | 12,48 | 12.48 |  | 4.8185 | 100.01.028*10.20
94 | 408-0122 | Песок природный для строительных работ средний | м3 | 1.54 | 117 | 180.18 | 175 | 269.5 | 347,7 | 535.46 |  | 2.9718 | МТРиЭ ЧО, Пост.от 06.05.2019 г. №36/11, п.095
95 | 411-0001 | Вода | м3 | 5.0288 | 3,11 | 15.64 | 22.6 | 113.65 | 22,6 | 113.65 |  | 7.2666 | Среднее (26.01.015, 26.01.017)
96 | 411-0002 | Вода водопроводная | м3 | 0.0001 | 3,11 |  | 22.6 |  | 22,6 |  |  |  | Среднее (26.01.015, 26.01.017)
97 | 507-1982 | Отводы 90 град. с радиусом кривизны R=1,5 Ду на Ру до 16 МПа (160 кгс/см2), диаметром условного прохода 100 мм, наружным диаметром 108 мм, толщиной стенки 4 мм | шт. | 4 | 68 | 272 | 274.66 | 1098.64 | 280,87 | 1123.48 |  | 4.1304 | 20.06.3017
98 | 507-2431 | Узлы трубопроводов с установкой необходимых деталей из бесшовных труб, сталь 20, диаметром условного прохода 50 мм, толщиной стенки 3,0 мм | т | 0.0007 | 24940 | 17.46 | 82040 | 57.43 | 83966,81 | 58.78 |  | 3.3666 | Среднее (100.05.010,20.07.010*0, 20.07.0121)
99 | 507-2625 | Муфты полиэтиленовые с закладными электронагревателями для труб диаметром 63 мм | шт. | 2 | 173 | 346 | 317 | 634 | 323,4 | 646.8 |  | 1.8694 | 20.09.004.5
100 | 507-2630 | Пробки П-М27х2 | шт. | 1 | 5,44 | 5.44 | 111.22 | 111.22 | 113,47 | 113.47 |  | 20.8585 | 24.23.040
101 | 509-0068 | Обертка защитная на полиэтиленовой основе «Полилен-0» | м2 | 0.6556 | 33,41 | 21.9 | 135.25 | 88.67 | 138,19 | 90.6 |  | 4.137 | 10.02.2062*0.0007
102 | 999-9950 | Вспомогательные ненормируемые материальные ресурсы (2% от оплаты труда рабочих) | руб. | 1.1524 | 1 | 1.15 |  |  | 13,48 | 15.53 |  | 13.5043
103 | Прайс "Полипластик" | ... | шт. | 3 |  | 481.74 |  |  |  | 3015.6 |  | 6.2598
104 | Прайс "Полипластик" | - Заглушка полиэтиленовая электросварная SDR 11, диаметр 63 мм (ТУ2248-001-18425183-01) | шт. | 2 | 159,35 | 318.7 |  |  | 997,5 | 1995 |  | 6.2598
105 | Прайс "Полипластик" | - Отвод литой 90° из полиэтилена с закладными электронагревателями, диаметр 63 мм | шт. | 1 | 163,04 | 163.04 |  |  | 1020,6 | 1020.6 |  | 6.2598
106 | Прайс "Полипластик" | Труба ПЭ 100 SDR 11, наружный диаметр 110 мм (ГОСТ Р 50838-95) | м | 11.3 | 105,67 | 1194.07 |  |  | 661,5 | 7474.95 |  | 6.2601
107 | Прайс "Полипластик" | Труба ПЭ 100 SDR 11, наружный диаметр 63 мм (ГОСТ Р 50838-95) | 1 м | 45.084 | 35,63 | 1606.34 |  |  | 223,06 | 10056.43 |  | 6.2605
108 | Прайс АО "Металл-база" | Трубы стальные электросварные прямошовные со снятой фаской из стали марок БСт2кп-БСт4кп и БСт2пс-БСт4пс наружный диаметр ... | м | 4.034 |  | 264.45 |  |  |  | 1655.52 |  | 6.2602
109 | Прайс АО "Металл-база" | - Трубы стальные электросварные прямошовные со снятой фаской из стали марок БСт2кп-БСт4кп и БСт2пс-БСт4пс наружный диаметр 108 мм, толщина стенки 4 мм (При покупке части изделия от целого цена увеличивается на 30%, при покупке менее 50кг цена увеличивается на 20%) | м | 0.6 | 125,17 | 75.1 |  |  | 783,56 | 470.14 |  | 6.2602
110 | Прайс АО "Металл-база" | - Трубы стальные электросварные прямошовные со снятой фаской из стали марок БСт2кп-БСт4кп и БСт2пс-БСт4пс наружный диаметр 57 мм, толщина стенки 3,5 мм (При покупке части изделия от целого цена увеличивается на 30%, при покупке менее 50кг цена увеличивается на 20%) | м | 1.212 | 55,14 | 66.83 |  |  | 345,19 | 418.37 |  | 6.2602
111 | Прайс АО "Металл-база" | - Трубы стальные электросварные прямошовные со снятой фаской из стали марок БСт2кп-БСт4кп и БСт2пс-БСт4пс наружный диаметр 57 мм, толщина стенки 3,5 мм (При покупке части изделия от целого цена увеличивается на 30%, при покупке менее 50кг цена увеличивается на 20%) | м | 2.222 | 55,14 | 122.52 |  |  | 345,19 | 767.01 |  | 6.2603
112 | ТССЦ-109-0012 | Глина бентонитовая марки ПБМГ | т | 0.8856 | 1180 | 1045.01 | 11641.05 | 10309.31 | 12262,75 | 10859.89 |  | 10.3921 | К=1,1 МТРиЭ ЧО, Пост.от 06.05.2019 г. №36/11
113 | ТССЦ-110-0245 | Полимер для стабилизации буровых скважин «ФИЛЬТР ЧЕК» | т | 0.1512 | 39779,38 | 6014.64 | 162508.48 | 24571.28 | 166045,5 | 25106.08 |  | 4.1742 | Среднее (13.01.409,13.01.410,13.01.410.1)
114 | ТССЦ-203-0511 | Щиты из досок толщиной 25 мм | м2 | 3.3 | 66 | 217.8 | 364 | 1201.2 | 377,57 | 1245.98 |  | 5.7208 | МТРиЭ ЧО, Пост.от 06.05.2019 г. №36/11, п.262
115 | ТССЦ-408-0122 | Песок природный для строительных работ средний | м3 | 12.87 | 117 | 1505.79 | 175 | 2252.25 | 347,7 | 4474.9 |  | 2.9718 | МТРиЭ ЧО, Пост.от 06.05.2019 г. №36/11, п.095
116 | ТССЦ-507-0778 | Переход «полиэтилен-сталь 63х57» | шт. | 1 | 385 | 385 | 282 | 282 | 288,82 | 288.82 |  | 0.75018 | 20.09.004.1
117 | ТССЦ-507-0854 | Седелка полиэтиленовая с ответной нижней частью Д=63х63 мм | шт. | 1 | 666,46 | 666.46 | 2120 | 2120 | 2162,56 | 2162.56 |  | 3.2448 | 20.09.004.16
118 | ТССЦ-507-2382 | Заглушки эллиптические на Ру 10 МПа (100 кгс/см2) из стали 20, диаметром условного прохода 50 мм, наружным диаметром 57 мм, толщиной стенки 3,0 мм | шт. | 1 | 23,79 | 23.79 | 37.36 | 37.36 | 38,16 | 38.16 |  | 1.604 | 20.06.2015
119 | ТССЦ-507-3538 | Лента сигнальная "Газ" ЛСГ 200 | м | 5.7 | 0,3 | 1.71 | 1.02 | 5.81 | 1,04 | 5.93 |  | 3.4678 | 18.06.407
|  | Итого по строительным материалам | руб |  |  | 15184 |  |  |  | 74126 |  | 4.8818
Итого прямые затраты по смете | [5 empty] | 38349 |  |  |  | 169901 |  | 4.4304
Итого прямые затраты по смете с учетом коэффициентов к итогам | [5 empty] | 38350 |  |  |  | 169916 |  | 4.4307
В том числе, справочно:
Вспомогательные материалы МАТ=2%ОЗП (Поз. 24, 48, 51-53) | [5 empty] | 1 |  |  |  | 15 |  | 15
В том числе (справочно):
фонд оплаты труда (ФОТ) | [5 empty] | 2991 |  |  |  | 40309 |  | 13.4768
материалы | [5 empty] | 15184 |  |  |  | 74126 |  | 4.8818
эксплуатация машин и механизмов | [5 empty] | 20753 |  |  |  | 63281 |  | 3.0492
Накладные расходы | [5 empty] | 3211 |  |  |  | 36788 |  | 11.4569
Сметная прибыль | [5 empty] | 1762 |  |  |  | 18998 |  | 10.7821
ВСЕГО по смете
Итого Строительные работы | [5 empty] | 43110 |  |  |  | 223601 |  | 5.1868
Итого Монтажные работы | [5 empty] | 213 |  |  |  | 2101 |  | 9.8638
Итого | [5 empty] | 43323 |  |  |  | 225702 |  | 5.2098
ВСЕГО по смете | [5 empty] | 43323 |  |  |  | 225702 |  | 5.2098
Составил: _________________ /И.В. Данильченко/
Проверил: _________________ /А.В. Бунаков/
Сформировать
Note on A2: <Наименование стройки>
Note on A4: <Наименование объекта>
Note on A5: <Индекс/ЛН локальной сметы>
Note on A7: на <Наименование локальной сметы>
Note on A8: <Основание>
Note on G11: =<Итого по расчету>/1000
Note on J11: =<Итого по расчету>/1000
Note on G12: =<Итого Оборудование>/1000
Note on J12: =<Итого Оборудование>/1000
Note on G13: =<Итого Монтажные работы >/1000
Note on J13: =<Итого Монтажные работы >/1000
Note on L14: <Итого ОЗП>
Note on O14: <Итого ТЗ с коэф. к итогам>
Note on P14: <Итого ТЗ с коэф. к итогам>
Note on G15: =<Итого ФОТ с индексами>/1000
Note on J15: =<Итого ФОТ с индексами>/1000
Note on L15: <Итого ОЗП>
Note on O15: <Итого ТЗМ с коэф. к итогам>
Note on P15: <Итого ТЗМ с коэф. к итогам>
Note on L16: <Итого ЗПМ>
Note on L17: <Итого ЗПМ>
Note on L18: <Отчетный период (учет выполненных работ)>
Note on A23: <Номер ресурса п.п.>
Note on B23: <Код ресурса>
Note on C23: <Наименование ресурса >
Note on D23: <Единица измерения ресурса> <Количество машиночасов на единицу по позиции>
Note on E23: <Общее количество ресурса>
Note on F23: <Сметная базисная цена ресурса (на ед. измерения)> <Формула базисной цены единицы ПЗ>
Note on G23: <Сметная базисная цена ресурса (на физ. объем)>
Note on H23: <Оптовая цена единицы>
Note on I23: <Оптовая цена всего>
Note on J23: <Сметная текущая цена ресурса (на ед. измерения)> <Формула текущей цены единицы ПЗ>
Note on K23: <Сметная текущая цена ресурса (на физ. объем)>
Note on M23: =IF(ISNUMBER(R[0]C[-2]/R[0]C[-6]),IF(NOT(R[0]C[-2]/R[0]C[-6]=0),R[0]C[-2]/R[0]C[-6], " "), " ")<Пустой идентификатор>
Note on N23: <Обоснование текущей цены ресурса>
Note on A164: <Текстовая часть (итоги)>
Note on G164: <Прямые затраты в базисных ценах (итоги)>
Note on K164: <Прямые затраты в тек.ценах (итоги)>
Note on M164: =IF(ISNUMBER(INDIRECT("K" & ROW())/INDIRECT("G" & ROW())),INDIRECT("K" & ROW())/INDIRECT("G" & ROW()), " ")<Пустой идентификатор>
Note on N164: <Пустой идентификатор>
Note on A166: <подпись 300 атрибут 970 значение> _________________ /<подпись 300 значение>/
Note on A168: <подпись 310 атрибут 970 значение> _________________ /<подпись 310 значение>/