## ЛСР по форме №4
СОГЛАСОВАНО: | [7 empty] | УТВЕРЖДАЮ:
______________ | [7 empty] | ____________
" _____ " ________________ 20 г. | [7 empty] | "_____ " ______________20 г.
Газопровод среднего давления от точки подключения до границы земельного участка по адресу: г. Челябинск, пос. Новосинеглазово, ул. Тяговая, 34-б. Технологическое присоединение
(наименование стройки)
ЛОКАЛЬНЫЙ СМЕТНЫЙ РАСЧЕТ № 1
(локальная смета)
на | Газопровод среднего давления от точки подключения до границы земельного участка по адресу: г. Челябинск, пос. Новосинеглазово, ул. Тяговая, 34-б. Технологическое присоединение
(наименование работ и затрат, наименование объекта)
Основание: 106-20-12, ГСН, л. 6; ГСН.СО, л. 1
| Сметная стоимость _______________________________________________________________________________________________ |  | ___________________________827.301 |  | тыс. руб.
| строительных работ _______________________________________________________________________________________________ |  | _______________________________________________________________________________________________825.286 |  | тыс. руб.
| монтажных работ _______________________________________________________________________________________________ |  | _______________________________________________________________________________________________2.015 |  | тыс. руб.
| Средства на оплату труда _______________________________________________________________________________________________ |  | ___________________________7.156 |  | тыс. руб.
| Сметная трудоемкость _______________________________________________________________________________________________ |  | _______________________________________________________________________________________________366.41 |  | чел.час
Составлен(а) в текущих (прогнозных) ценах по состоянию на 3 кв. 2020 г.
№ пп | Шифр и номер позиции норматива | Наименование работ и затрат, единица измерения | Количество | Стоимость единицы, руб. |  | Общая стоимость, руб. |  |  | Затраты труда рабочих, чел.-ч, не занятых обслуживанием машин
|  |  |  | всего | эксплуата- ции машин | Всего | оплаты труда | эксплуата- ция машин
|  |  |  | оплаты труда | в т.ч. оплаты труда |  |  | в т.ч. оплаты труда | на единицу | всего
1 | 2 | 3 | 4 | 5 | 6 | 7 | 8 | 9 | 10 | 11
Раздел 1. Земляные работы
1 | ТЕР01-02-057-03 Приказ Минстроя России от 27.02.2015 №140/пр | Разработка грунта вручную в траншеях глубиной до 2 м без креплений с откосами, группа грунтов: 3 (100 м3 грунта) ИНДЕКС К ПОЗИЦИИ(справочно): 1 3 квартал 2020г. СМР=6.74 | 0.068 6,8 / 100 | 2445.28 2445.28 |  | 166 | 166 |  | 248 | 16.86
2 | ТЕР01-01-003-15 Приказ Минстроя России от 27.02.2015 №140/пр | Разработка грунта в отвал экскаваторами «драглайн» или «обратная лопата» с ковшом вместимостью: 0,5 (0,5-0,63) м3, группа грунтов 3 (1000 м3 грунта) ИНДЕКС К ПОЗИЦИИ(справочно): 1 3 квартал 2020г. СМР=6.74 | 0.0124 12,4 / 1000 | 4775.44 169.89 | 4605.55 610.91 | 59 | 2 | 57 8 | 17.23 | 0.21
3 | ТЕР01-02-057-03 Приказ Минстроя России от 27.02.2015 №140/пр | Разработка грунта вручную в траншеях глубиной до 2 м без креплений с откосами, группа грунтов: 3 (100 м3 грунта) (Прил.1.12 п.3.187 Доработка вручную, зачистка дна и стенок с выкидкой грунта в котлованах и траншеях, разработанных механизированным способом ОЗП=1.2; ТЗ=1.2) ИНДЕКС К ПОЗИЦИИ(справочно): 1 3 квартал 2020г. СМР=6.74 | 0.005 0,5 / 100 | 2934.34 2934.34 |  | 15 | 15 |  | 297.6 | 1.49
4 | ТЕР01-02-061-01 Приказ Минстроя России от 27.02.2015 №140/пр | Засыпка вручную траншей, пазух котлованов и ям, группа грунтов: 1 - песчаным грунтом (100 м3 грунта) ИНДЕКС К ПОЗИЦИИ(справочно): 1 3 квартал 2020г. СМР=6.74 | 0.03 3 / 100 | 838.98 838.98 |  | 25 | 25 |  | 88.5 | 2.66
5 | ТССЦ-408-0122 Приказ Минстроя России от 27.02.2015 №140/пр | Песок природный для строительных работ средний (м3) ИНДЕКС К ПОЗИЦИИ(справочно): 1 3 квартал 2020г. СМР=6.74 | 3 | 117 |  | 351
6 | ТЕР01-01-033-06 Приказ Минстроя России от 27.02.2015 №140/пр | Засыпка траншей и котлованов с перемещением грунта до 5 м бульдозерами мощностью: 79 кВт (108 л.с.), группа грунтов 3 (1000 м3 грунта) ИНДЕКС К ПОЗИЦИИ(справочно): 1 3 квартал 2020г. СМР=6.74 | 0.014 14 / 1000 | 418.69 | 418.69 77.73 | 6 |  | 6 1
7 | ТЕР01-02-005-01 Приказ Минстроя России от 27.02.2015 №140/пр | Уплотнение грунта пневматическими трамбовками, группа грунтов: 1-2 (100 м3 уплотненного грунта) ИНДЕКС К ПОЗИЦИИ(справочно): 1 3 квартал 2020г. СМР=6.74 | 0.0314 (3+14/100) / 100 | 334.97 135.07 | 199.9 36.97 | 11 | 4 | 7 1 | 12.53 | 0.39
45 | ТССЦпг-01-01-01-039 Приказ Минстроя России от 27.02.2015 №140/пр | Погрузочные работы при автомобильных перевозках: грунта растительного слоя (земля, перегной) (1 т груза) ИНДЕКС К ПОЗИЦИИ(справочно): 1 3 квартал 2020г. СМР=6.74 | 5.4 3*1,8 | 4.98 | 4.98 | 27 |  | 27
46 | ТЕР01-01-016-02 Приказ Минстроя России от 27.02.2015 №140/пр | Работа на отвале, группа грунтов: 2-3 (1000 м3 грунта) ИНДЕКС К ПОЗИЦИИ(справочно): 1 3 квартал 2020г. СМР=6.74 | 0.003 3/1000 | 398.5 35.99 | 357.63 64.83 | 1 |  | 1 | 3.65 | 0.01
47 | ТССЦпг-03-21-01-010 Приказ Минстроя России от 27.02.2015 №140/пр | Перевозка грузов автомобилями-самосвалами грузоподъемностью 10 т, работающих вне карьера, на расстояние: до 10 км I класс груза (1 т груза) ИНДЕКС К ПОЗИЦИИ(справочно): 1 3 квартал 2020г. СМР=6.74 | 5.4 3*1,8 | 14.21 | 14.21 | 77 |  | 77
Раздел 2. Трубопроводы и арматура
Прокладка газопровода ПЭ 63 методом ГНБ длиной L=172,5 м
8 | ТЕР04-01-074-01 Приказ Минстроя России от 27.02.2015 №140/пр | Монтаж машины горизонтального бурения прессово-шнекового типа РВА (1 машина) ИНДЕКС К ПОЗИЦИИ(справочно): 1 3 квартал 2020г. СМР=6.74 | 4 | 1595.71 337.21 | 1258.5 84.92 | 6383 | 1349 | 5034 340 | 26.51 | 106.04
9 | ТЕР04-01-075-01 Приказ Минстроя России от 27.02.2015 №140/пр | Демонтаж машины горизонтального бурения прессово-шнекового типа РВА (1 машина) ИНДЕКС К ПОЗИЦИИ(справочно): 1 3 квартал 2020г. СМР=6.74 | 4 | 923.87 176.31 | 747.56 42.13 | 3695 | 705 | 2990 169 | 14.06 | 56.24
10 | ТЕР04-01-076-01 Приказ Минстроя России от 27.02.2015 №140/пр | Бурение пилотной скважины машиной горизонтального бурения прессово-шнековой с усилием продавливания 203 ТС (2000кН) фирмы SHMIDT, KRANZ-GRUPPE (100 м бурения скважины) ИНДЕКС К ПОЗИЦИИ(справочно): 1 3 квартал 2020г. СМР=6.74 | 1.725 172,5 / 100 | 9486.57 130.51 | 9351.3 178.38 | 16364 | 225 | 16131 308 | 9.97 | 17.2
11 | ТЕР04-01-077-09 Приказ Минстроя России от 27.02.2015 №140/пр | Бурение с предварительным расширением скважины длиной 50 м машиной горизонтального бурения прессово-шнековой с усилием продавливания 203 ТС (2000кН) фирмы SHMIDT, KRANZ-GRUPPE трехступенчатым методом с одновременным продавливанием отрезков (длиной по 4 м), сваренных между собой стальных трубопроводов диаметром: 325 мм (100 м бурения скважины) (ПЗ=0.8 (ОЗП=0.8; ЭМ=0.8 к расх.; ЗПМ=0.8; МАТ=0.8 к расх.; ТЗ=0.8; ТЗМ=0.8)) ИНДЕКС К ПОЗИЦИИ(справочно): 1 3 квартал 2020г. СМР=6.74 | 1.725 172,5 / 100 | 33034.48 851.83 | 31632.77 930.27 | 56984 | 1469 | 54567 1605 | 66.968 | 115.52
12 | ТССЦ-110-0245 Приказ Минстроя России от 27.02.2015 №140/пр | Полимер для стабилизации буровых скважин «ФИЛЬТР ЧЕК» (т) ИНДЕКС К ПОЗИЦИИ(справочно): 1 3 квартал 2020г. СМР=6.74 | 0.345 2*172,5/1000 | 39779.38 |  | 13724
13 | ТССЦ-407-0005 Приказ Минстроя России от 27.02.2015 №140/пр | Глина бентонитовая (т) ИНДЕКС К ПОЗИЦИИ(справочно): 1 3 квартал 2020г. СМР=6.74 | 1.9665 11,4*172,5/1000 | 1180 |  | 2320
54 | ТССЦ-507-3726 Приказ Минстроя России от 27.02.2015 №140/пр | Труба напорная из полиэтилена PE 100 для газопроводов ПЭ100 SDR11, размером 63х5,8 мм (ГОСТ Р 50838-95) (м) ИНДЕКС К ПОЗИЦИИ(справочно): 1 3 квартал 2020г. СМР=6.74 | 172.5 | 32.47 |  | 5601
Прокладка подземного газопровода ПЭ Ф63 мм L=9,5
14 | ТЕР24-02-031-01 Приказ Минстроя России от 27.02.2015 №140/пр | Укладка газопроводов из полиэтиленовых труб в траншею со стационарно установленного барабана, диаметр газопровода: 63 мм (100 м укладки) ИНДЕКС К ПОЗИЦИИ(справочно): 1 3 квартал 2020г. СМР=6.74 | 0.095 9,5 / 100 | 152.57 76.72 | 70.58 | 14 | 7 | 7 | 5.7 | 0.54
15 | ТССЦ-507-3726 Приказ Минстроя России от 27.02.2015 №140/пр | Труба напорная из полиэтилена PE 100 для газопроводов ПЭ100 SDR11, размером 63х5,8 мм (ГОСТ Р 50838-95) (м) ИНДЕКС К ПОЗИЦИИ(справочно): 1 3 квартал 2020г. СМР=6.74 | 9.5 | 32.47 |  | 308
20 | ТЕР24-02-004-01 Приказ Минстроя России от 27.02.2015 №140/пр | Механическая резка полиэтиленовых труб , диаметр труб: до 63 мм (1 конец) ИНДЕКС К ПОЗИЦИИ(справочно): 1 3 квартал 2020г. СМР=6.74 | 2 | 0.72 0.49 | 0.23 | 1 | 1 |  | 0.04 | 0.08
21 | ТЕР24-02-003-01 Приказ Минстроя России от 27.02.2015 №140/пр | Выравнивание концов полиэтиленовых труб , диаметр труб: до 63 мм (1 конец) ИНДЕКС К ПОЗИЦИИ(справочно): 1 3 квартал 2020г. СМР=6.74 | 6 | 6.76 2.43 | 4.33 | 41 | 15 | 26 | 0.2 | 1.2
22 | ТЕР24-02-002-02 Приказ Минстроя России от 27.02.2015 №140/пр | Сварка полиэтиленовых труб при помощи соединительных деталей с закладными нагревателями, диаметр труб: 63 мм (1 соединение) 39.27 = 212.27 - 1 x 173.00 ИНДЕКС К ПОЗИЦИИ(справочно): 1 3 квартал 2020г. СМР=6.74 | 8 | 39.27 17.67 | 16.07 | 314 | 141 | 129 | 1.26 | 10.08
23 | Прайс ООО «Полипластик» | Муфта электросварная ПЭ100 ГАЗ SDR11 - 63 мм (шт.) МАТ=355,00*1,05/6,74 ИНДЕКС К ПОЗИЦИИ(справочно): 1 3 квартал 2020г. СМР=6.74 | 5 | 55.3 355,00*1,05/6,74 |  | 277
24 | Прайс ООО «Полипластик» | Переходник ПЭ / сталь: ПЭ100 ГАЗ SDR11 - 63 / Ст.57 (шт.) МАТ=475,00*1,05/6,74 ИНДЕКС К ПОЗИЦИИ(справочно): 1 3 квартал 2020г. СМР=6.74 | 1 | 74 475,00*1,05/6,74 |  | 74
25 | ТССЦ-507-0832 Приказ Минстроя России от 27.02.2015 №140/пр | Отвод 90° полиэтиленовый с удлиненным хвостовиком, диаметр 63 мм (ТУ2248-001-18425183-01) (шт.) ИНДЕКС К ПОЗИЦИИ(справочно): 1 3 квартал 2020г. СМР=6.74 | 2 | 90.12 |  | 180
26 | Прайс ООО «Полипластик» | Отвод электросварной 90 град. ПЭ100 SDR11 - 63 мм (в комплекте с двумя электросварными муфтами) (шт.) МАТ=820,00*1,05/6,74 ИНДЕКС К ПОЗИЦИИ(справочно): 1 3 квартал 2020г. СМР=6.74 | 2 | 127.74 820,00*1,05/6,74 |  | 255
50 | ТЕРм10-06-048-05 Приказ Минстроя России от 27.02.2015 №140/пр | Прокладка сигнальной ленты в траншее (1 км кабеля) (ПЗ=0.3 (ОЗП=0.3; ЭМ=0.3 к расх.; ЗПМ=0.3; МАТ=0.3 к расх.; ТЗ=0.3; ТЗМ=0.3)) ИНДЕКС К ПОЗИЦИИ(справочно): 1 3 квартал 2020г. СМР=6.74 | 0.0095 | 500.21 87.77 | 410.69 41.06 | 5 | 1 | 4 | 6.9 | 0.07
51 | ТССЦ-507-3538 Приказ Минстроя России от 27.02.2015 №140/пр | Лента сигнальная "Газ" ЛСГ 200 (м) ИНДЕКС К ПОЗИЦИИ(справочно): 1 3 квартал 2020г. СМР=6.74 | 9.5 | 0.3 |  | 3
Установка опозновательных столбиков
48 | ТЕР28-03-027-01 Приказ Минстроя России от 27.02.2015 №140/пр | Установка указателей трасс (100 шт.) ИНДЕКС К ПОЗИЦИИ(справочно): 1 3 квартал 2020г. СМР=6.74 | 0.03 3 / 100 | 1203.2 794.98 | 209.02 25.8 | 36 | 24 | 6 1 | 78.4 | 2.35
49 | ТССЦ-401-0025 Приказ Минстроя России от 27.02.2015 №140/пр | Бетон тяжелый, крупность заполнителя более 40 мм, класс В12,5 (М150) (м3) ИНДЕКС К ПОЗИЦИИ(справочно): 1 3 квартал 2020г. СМР=6.74 | 0.07 0,07*1 | 578 |  | 40
55 | ТССЦ-403-1220 Приказ Минстроя России от 27.02.2015 №140/пр | Столбы оград 2С 24в /бетон В15 (М200), объем 0,05 м3, расход ар-ры 8,2 кг/ (серия 3.017-3) (шт.) ИНДЕКС К ПОЗИЦИИ(справочно): 1 3 квартал 2020г. СМР=6.74 | 1 | 169.39 |  | 169
56 | ТССЦ-101-4306 Приказ Минстроя России от 27.02.2015 №140/пр | Знаки информационные (шт.) ИНДЕКС К ПОЗИЦИИ(справочно): 1 3 квартал 2020г. СМР=6.74 | 3 | 99.9 |  | 300
57 | ТССЦ-101-3911 Приказ Минстроя России от 27.02.2015 №140/пр | Дюбели для пристрелки стальные (10 шт.) ИНДЕКС К ПОЗИЦИИ(справочно): 1 3 квартал 2020г. СМР=6.74 | 1.2 4*3/10 | 6.74 |  | 8
Прокладка стального газопровода
16 | ТЕР24-02-030-01 Приказ Минстроя России от 27.02.2015 №140/пр | Укладка в траншею изолированных стальных газопроводов условным диаметром: до 50 мм (100 м трубопровода) 1 151.80 = 6 306.84 - 101 x 51.04 ИНДЕКС К ПОЗИЦИИ(справочно): 1 3 квартал 2020г. СМР=6.74 | 0.025 2,5 / 100 | 1151.8 227.93 | 919.84 102.06 | 29 | 6 | 23 3 | 20.1 | 0.5
52 | ТЕР24-02-021-01 Приказ Минстроя России от 27.02.2015 №140/пр | Изоляция комбинированным мастично-ленточным материалом типа ленты «Лиам» сварных стыков газопроводов условным диаметром: 50-200 мм (1 м2) ИНДЕКС К ПОЗИЦИИ(справочно): 1 3 квартал 2020г. СМР=6.74 | 0.901494 0,057*3,14*2,5+0,057*3,14*0,3*3+0,108*3,14*0,6+0,057*3,14*0,5 | 292.24 23.4 | 88.16 14.3 | 263 | 21 | 79 13 | 2.04 | 1.84
17 | ТЕР24-02-041-01 Приказ Минстроя России от 27.02.2015 №140/пр | Надземная прокладка стальных газопроводов на металлических опорах, условный диаметр газопровода: 50 мм (100 м газопровода) ИНДЕКС К ПОЗИЦИИ(справочно): 1 3 квартал 2020г. СМР=6.74 | 0.018 1,8 / 100 | 2025.21 232.58 | 1591.9 205.71 | 36 | 4 | 29 4 | 20.51 | 0.37
60 | ТЕР13-06-003-01 Приказ Минстроя России от 27.02.2015 №140/пр | Очистка поверхности щетками (1 м2 очищаемой поверхности) ИНДЕКС К ПОЗИЦИИ(справочно): 1 3 квартал 2020г. СМР=6.74 | 0.322164 0,057*3,14*1,8 | 9.7 9.7 |  | 3 | 3 |  | 0.9 | 0.29
61 | ТЕР13-03-002-04 Приказ Минстроя России от 27.02.2015 №140/пр | Огрунтовка металлических поверхностей грунтовкой ГФ-021 (100 м2 окрашиваемой поверхности) ИНДЕКС К ПОЗИЦИИ(справочно): 1 3 квартал 2020г. СМР=6.74 | 0.003222 (0,057*3,14*1,8) * 0.01 | 331.98 71.47 | 10.15 0.12 | 1 |  |  | 5.31 | 0.02
62 | ТЕР13-03-004-26 Приказ Минстроя России от 27.02.2015 №140/пр | Окраска металлических огрунтованных поверхностей: эмалью ПФ-115 (100 м2 окрашиваемой поверхности) ИНДЕКС К ПОЗИЦИИ(справочно): 1 3 квартал 2020г. СМР=6.74 | 0.003222 (0,057*3,14*1,8) * 0.01 | 439.21 43.93 | 6.8 0.12 | 1 |  |  | 3.83 | 0.01
18 | ТССЦ-103-0139 Приказ Минстроя России от 27.02.2015 №140/пр | Трубы стальные электросварные прямошовные со снятой фаской из стали марок БСт2кп-БСт4кп и БСт2пс-БСт4пс наружный диаметр 57 мм, толщина стенки 3,5 мм (м) ИНДЕКС К ПОЗИЦИИ(справочно): 1 3 квартал 2020г. СМР=6.74 | 4 | 30.2 |  | 121
19 | ТССЦ-103-0016 Приказ Минстроя России от 27.02.2015 №140/пр | Трубы стальные сварные водогазопроводные с резьбой черные обыкновенные (неоцинкованные), диаметр условного прохода 32 мм, толщина стенки 3,2 мм (м) ИНДЕКС К ПОЗИЦИИ(справочно): 1 3 квартал 2020г. СМР=6.74 | 0.3 | 22.8 |  | 7
27 | ТЕР22-03-001-05 Приказ Минстроя России от 27.02.2015 №140/пр | Установка фасонных частей стальных сварных диаметром: 100-250 мм (заглушки, переходы, отводы) (1 т фасонных частей) 17 726.43 = 31 686.43 - 1 x 13 960.00 ИНДЕКС К ПОЗИЦИИ(справочно): 1 3 квартал 2020г. СМР=6.74 | 0.00103 (1,03)/1000 | 17726.43 4960.28 | 11806.75 1684.6 | 18 | 5 | 12 2 | 353.8 | 0.36
28 | ТССЦ-507-4395 Приказ Минстроя России от 27.02.2015 №140/пр | Отводы стальные крутоизогнутые бесшовные приварные (ГОСТ 17375-01) 45 град., наружным диаметром 57 мм, толщиной стенки 3,0 мм (шт.) ИНДЕКС К ПОЗИЦИИ(справочно): 1 3 квартал 2020г. СМР=6.74 | 1 | 16.47 |  | 16
29 | ТССЦ-301-3240 Приказ Минстроя России от 27.02.2015 №140/пр | Колпачки-заглушки 1" (колпак) (шт.) ИНДЕКС К ПОЗИЦИИ(справочно): 1 3 квартал 2020г. СМР=6.74 | 1 | 2.59 |  | 3
58 | ТССЦ-507-2631 Приказ Минстроя России от 27.02.2015 №140/пр | Штуцер длиной 200 мм (шт.) ИНДЕКС К ПОЗИЦИИ(справочно): 1 3 квартал 2020г. СМР=6.74 | 1 | 44.81 |  | 45
30 | ТЕР24-02-051-01 Приказ Минстроя России от 27.02.2015 №140/пр | Монтаж задвижки стальной фланцевой для надземной установки на газопроводах из труб условным диаметром: 50 мм (1 задвижка) 423.69 = 493.69 - 2 x 35.00 ИНДЕКС К ПОЗИЦИИ(справочно): 1 3 квартал 2020г. СМР=6.74 | 1 | 423.69 77.36 | 101.25 | 424 | 77 | 101 | 5.91 | 5.91
31 | Прайс ООО «ИнтерМет» | Краны шаровые стальные фланцевые "LD Gas" КШЦФ.025.040.П/П.02, условным диаметром 25 мм (шт.) МАТ=2615.00*1.05/1.2/6,74 ИНДЕКС К ПОЗИЦИИ(справочно): 1 3 квартал 2020г. СМР=6.74 | 1 | 339.48 2615.00*1.05/1.2/6,74 |  | 339
32 | ТССЦ-507-0997 Приказ Минстроя России от 27.02.2015 №140/пр | Фланцы стальные плоские приварные из стали ВСт3сп2, ВСт3сп3, давлением 1,6 МПа (16 кгс/см2), диаметром 25 мм (шт.) ИНДЕКС К ПОЗИЦИИ(справочно): 1 3 квартал 2020г. СМР=6.74 | 2 | 33.2 |  | 66
33 | ТЕР22-01-011-03 Приказ Минстроя России от 27.02.2015 №140/пр | Укладка стальных водопроводных труб диаметром: 100 мм - установка стальных защитных труб (1 км трубопровода) ИНДЕКС К ПОЗИЦИИ(справочно): 1 3 квартал 2020г. СМР=6.74 | 0.0006 | 9108.28 4620.77 | 3798.6 644.89 | 5 | 3 | 2 | 353 | 0.21
34 | ТССЦ-103-0161 Приказ Минстроя России от 27.02.2015 №140/пр | Трубы стальные электросварные прямошовные со снятой фаской из стали марок БСт2кп-БСт4кп и БСт2пс-БСт4пс наружный диаметр 108 мм, толщина стенки 4 мм (м) ИНДЕКС К ПОЗИЦИИ(справочно): 1 3 квартал 2020г. СМР=6.74 | 0.6024 | 67.3 |  | 41
35 | ТЕР22-05-003-01 Приказ Минстроя России от 27.02.2015 №140/пр | Протаскивание в футляр стальных труб диаметром: 100 мм (100 м трубы, уложенной в футляр) ИНДЕКС К ПОЗИЦИИ(справочно): 1 3 квартал 2020г. СМР=6.74 | 0.006 0,6 / 100 | 2182.55 1026.3 | 45.19 | 13 | 6 |  | 84.4 | 0.51
36 | ТЕР22-05-004-01 Приказ Минстроя России от 27.02.2015 №140/пр | Заделка битумом и прядью концов футляра диаметром: до 400 мм (1 футляр) (ПЗ=0.27 (ОЗП=0.27; ЭМ=0.27 к расх.; ЗПМ=0.27; МАТ=0.27 к расх.; ТЗ=0.27; ТЗМ=0.27)) ИНДЕКС К ПОЗИЦИИ(справочно): 1 3 квартал 2020г. СМР=6.74 | 1 | 67.45 8.85 | 15.52 | 67 | 9 | 16 | 0.7803 | 0.78
59 | ТССЦ-101-0309 Приказ Минстроя России от 27.02.2015 №140/пр | Канаты пеньковые пропитанные (т) ИНДЕКС К ПОЗИЦИИ(справочно): 1 3 квартал 2020г. СМР=6.74 | 0.002178 2,178/1000 | 33750 |  | 74
Испытания
37 | ТЕР24-02-120-01 Приказ Минстроя России от 27.02.2015 №140/пр | Очистка полости трубопровода продувкой воздухом, условный диаметр газопровода: до 50 мм (100 м трубопровода) ИНДЕКС К ПОЗИЦИИ(справочно): 1 3 квартал 2020г. СМР=6.74 | 0.043 (1,5+0,3+2,5) / 100 | 17.54 4.99 | 12.55 2.43 | 1 |  | 1 | 0.41 | 0.02
38 | ТЕР24-02-120-02 Приказ Минстроя России от 27.02.2015 №140/пр | Очистка полости трубопровода продувкой воздухом, условный диаметр газопровода: до 100 мм (100 м трубопровода) ИНДЕКС К ПОЗИЦИИ(справочно): 1 3 квартал 2020г. СМР=6.74 | 1.82 (9,5+172,5) / 100 | 17.54 4.99 | 12.55 2.43 | 32 | 9 | 23 4 | 0.41 | 0.75
39 | ТЕР24-02-121-01 Приказ Минстроя России от 27.02.2015 №140/пр | Монтаж инвентарного узла для очистки и испытания газопровода, условный диаметр газопровода: до 50 мм (1 узел) ИНДЕКС К ПОЗИЦИИ(справочно): 1 3 квартал 2020г. СМР=6.74 | 1 | 108.63 37.94 | 52.17 | 109 | 38 | 52 | 3.12 | 3.12
40 | ТЕР24-02-122-01 Приказ Минстроя России от 27.02.2015 №140/пр | Подъем давления при испытании воздухом газопроводов низкого и среднего давления (до 0,3 МПа) условным диаметром: до 50 мм (100 м газопровода) ИНДЕКС К ПОЗИЦИИ(справочно): 1 3 квартал 2020г. СМР=6.74 | 0.043 4,3 / 100 | 6.04 0.97 | 5.07 0.49 |  |  |  | 0.08
41 | ТЕР24-02-122-02 Приказ Минстроя России от 27.02.2015 №140/пр | Подъем давления при испытании воздухом газопроводов низкого и среднего давления (до 0,3 МПа) условным диаметром: до 100 мм (100 м газопровода) ИНДЕКС К ПОЗИЦИИ(справочно): 1 3 квартал 2020г. СМР=6.74 | 1.82 182 / 100 | 7.79 1.46 | 6.33 0.73 | 14 | 3 | 11 1 | 0.12 | 0.22
42 | ТЕР24-02-124-01 Приказ Минстроя России от 27.02.2015 №140/пр | Выдержка под давлением до 0,6 МПа при испытании на прочность и герметичность газопроводов условным диаметром: 50-300 мм (1 участок испытания газопровода) ИНДЕКС К ПОЗИЦИИ(справочно): 1 3 квартал 2020г. СМР=6.74 | 1 | 968.45 170.24 | 798.21 85.12 | 968 | 170 | 798 85 | 14 | 14
43 | ТЕРм39-02-015-02 Приказ Минстроя России от 27.02.2015 №140/пр | Гаммаграфический контроль трубопровода через две стенки, диаметр трубопровода: 60 мм, толщина стенки до 5 мм (1 снимок) ИНДЕКС К ПОЗИЦИИ(справочно): 1 3 квартал 2020г. СМР=6.74 | 3 | 35.73 14.7 | 15.37 | 107 | 44 | 46 | 0.9 | 2.7
44 | ТЕРм39-02-008-01 Приказ Минстроя России от 27.02.2015 №140/пр | Ультразвуковая дефектоскопия оборудования и конструкций одним преобразователем сварных соединений перлитного класса с двух сторон, прозвучивание поперечное, положение сварного соединения: нижнее, вертикальное и горизонтальное на вертикальной плоскости, толщина металла до 10 мм (прим. проверка на герметичность стального газопровода приборами АНПИ) (1 м) ИНДЕКС К ПОЗИЦИИ(справочно): 1 3 квартал 2020г. СМР=6.74 | 2.5 | 26.3 16.37 | 4.48 | 66 | 41 | 11 | 1.2 | 3
Раздел 4. Разбор и восстановление щебеночного покрытия
53 | ТЕРр68-12-3 Приказ Минстроя России от 27.02.2015 №140/пр | Разборка покрытий и оснований: черных щебеночных (100 м3 конструкций) ИНДЕКС К ПОЗИЦИИ(справочно): 1 3 квартал 2020г. СМР=6.74 | 0.027 2,7/100 | 1128.15 241.47 | 886.68 111.66 | 30 | 7 | 23 3 | 24.49 | 0.66
65 | ТЕР27-04-005-01 Приказ Минстроя России от 27.02.2015 №140/пр | Устройство оснований толщиной 15 см из щебня фракции 40-70 мм при укатке каменных материалов с пределом прочности на сжатие свыше 98,1 МПа (1000 кгс/см2): однослойных (1000 м2 основания) 6 157.21 = 31 936.21 - 15 x 131.00 - 189 x 126.00 ИНДЕКС К ПОЗИЦИИ(справочно): 1 3 квартал 2020г. СМР=6.74 | 0.0054 5,4/1000 | 6157.21 385.21 | 5678.7 793.73 | 33 | 2 | 31 4 | 37.29 | 0.2
66 | ТЕР27-04-005-04 Приказ Минстроя России от 27.02.2015 №140/пр | На каждый 1 см изменения толщины слоя добавлять или исключать к расценкам 27-04-005-01, 27-04-005-02, 27-04-005-03 (1000 м2 основания) 267.50 = 1 855.10 - 12.6 x 126.00 ИНДЕКС К ПОЗИЦИИ(справочно): 1 3 квартал 2020г. СМР=6.74 | 0.189 5,4*35/1000 | 267.5 | 267.5 36.45 | 51 |  | 51 7
Итого прямые затраты по смете в базисных ценах | [5 empty] | 110817 | 4597 | 80378 2559 |  | 366.41
Накладные расходы | [5 empty] | 8034
Сметная прибыль | [5 empty] | 3894
ВСЕГО по смете | [5 empty] | 827301 |  |  |  | 366.41
Составил: ___________________________Иштулова Ж.А.
(должность, подпись, расшифровка)