## ЛСР по форме №4 с мат. и обор.
СОГЛАСОВАНО: | [10 empty] | УТВЕРЖДАЮ:
Генеральный директор АО "Челябинскгоргаз"
______________ | [10 empty] | ______________В.Г. Серадский
" _____ " ________________ 2020г. | [10 empty] | "______ " _______________2020г.
"Газопровод низкого давления от точки врезки до границ земельного участка собственника по адресу: Челябинская обл., Сосновский р-н, с.Долгодеревенское, ул. Четвертая д. 26". Технологическое присоединение.
(наименование стройки)
ЛОКАЛЬНЫЙ СМЕТНЫЙ РАСЧЕТ № 1
(локальная смета)
на | "Газопровод низкого давления от точки врезки до границ земельного участка собственника по адресу: Челябинская обл., Сосновский р-н, с.Долгодеревенское, ул. Четвертая д. 26". Технологическое присоединение.
(наименование работ и затрат, наименование объекта)
Основание: проект 3118-20-ТП-ГСН.С
| Сметная стоимость _______________________________________________________________________________________________ |  | ___________________________642,782 |  | тыс. руб.
| строительных работ _______________________________________________________________________________________________ |  | _______________________________________________________________________________________________641,126 |  | тыс. руб.
| монтажных работ _______________________________________________________________________________________________ |  | _______________________________________________________________________________________________1,656 |  | тыс. руб.
| Средства на оплату труда _______________________________________________________________________________________________ |  | ___________________________4,452 |  | тыс. руб.
| Сметная трудоемкость _______________________________________________________________________________________________ |  | _______________________________________________________________________________________________236,54 |  | чел.час
Составлен(а) в текущих (прогнозных) ценах по состоянию на 2 квартал 2020г.
№ пп | Шифр и номер позиции норматива | Наименование работ и затрат, единица измерения | Количество | Стоимость единицы, руб. |  |  | Общая стоимость, руб. |  |  |  |  | Затраты труда рабочих, чел.-ч, не занятых обслуживанием машин |  | Общая масса оборудо-вания, т
|  |  |  | всего | эксплуатации машин | мате-риалы | обору-дования | Всего | оплаты труда | эксплуатации машин | мате-риалы
|  |  |  | оплаты труда | в т.ч. оплаты труда |  |  |  |  | в т.ч. оплаты труда |  | на единицу | всего
1 | 2 | 3 | 4 | 5 | 6 | 7 | 8 | 9 | 10 | 11 | 12 | 13 | 14 | 15
Раздел 1. НАДЗЕМНЫЙ ГАЗОПРОВОД
1 | ТЕР24-02-041-03 Приказ Минстроя России от 27.02.2015 №140/пр | Надземная прокладка стальных газопроводов на металлических опорах, условный диаметр газопровода: 80 мм (100 м газопровода) 1 965,81 = 2 224,57 - 0,83 x 7,12 - 0,0023 x 30 400,00 - 0,00035 x 14 540,00 - 0,006 x 27 280,00 - 0,0011 x 12 870,00 ИНДЕКС К ПОЗИЦИИ(справочно): 1 СМР СМР=6,32 | 0,05 5/100 | 1965,81 252,68 | 1648,52 209,45 | 64.61 |  | 98 | 13 | 82 10 | 3 | 22.03 | 1.1
2 | ТССЦ-103-0144 Приказ Минстроя России от 27.02.2015 №140/пр | Трубы стальные электросварные прямошовные со снятой фаской из стали марок БСт2кп-БСт4кп и БСт2пс-БСт4пс наружный диаметр 76 мм, толщина стенки 3,5 мм (м) ИНДЕКС К ПОЗИЦИИ(справочно): 1 СМР СМР=6,32 | 5,05 5*1,01 | 40.8 |  | 40.8 |  | 206 |  |  | 206
3 | ТЕР16-02-003-04 Приказ Минстроя России от 27.02.2015 №140/пр | Прокладка трубопроводов газоснабжения из стальных водогазопроводных неоцинкованных труб диаметром: 32 мм (100 м трубопровода) 4 107,40 = 4 131,38 - 0,00044 x 18 320,00 - 0,00053 x 30 040,00 ИНДЕКС К ПОЗИЦИИ(справочно): 1 СМР СМР=6,32 | 0,01 1,0/100 | 4107,4 375,87 | 67,61 2,45 | 3663.92 |  | 41 | 4 | 1 | 36 | 30.91 | 0.31
4 | ТЕР13-06-003-01 Приказ Минстроя России от 27.02.2015 №140/пр | Очистка поверхности щетками (1 м2 очищаемой поверхности) ИНДЕКС К ПОЗИЦИИ(справочно): 1 СМР СМР=6,32 | 1,530122 (0,089*3,14*5+0,0423*3,14*1,0) | 9,7 9,7 |  |  |  | 15 | 15 |  |  | 0.9 | 1.38
5 | ТЕР13-03-002-04 Приказ Минстроя России от 27.02.2015 №140/пр | Огрунтовка металлических поверхностей за один раз: грунтовкой ГФ-021 (100 м2 окрашиваемой поверхности) ИНДЕКС К ПОЗИЦИИ(справочно): 1 СМР СМР=6,32 | 0,030602 (0,089*3,14*5+0,0423*3,14*1,0)*2/100 | 331,98 71,47 | 10,15 0,12 | 250.36 |  | 10 | 2 |  | 8 | 5.31 | 0.16
6 | ТЕР13-03-004-26 Приказ Минстроя России от 27.02.2015 №140/пр | Окраска металлических огрунтованных поверхностей: эмалью ПФ-115 (100 м2 окрашиваемой поверхности) ИНДЕКС К ПОЗИЦИИ(справочно): 1 СМР СМР=6,32 | 0,030602 (0,089*3,14*5+0,0423*3,14*1,0)*2/100 | 439,21 43,93 | 6,8 0,12 | 388.48 |  | 13 | 1 |  | 12 | 3.83 | 0.12
7 | ТЕР22-03-001-05 Приказ Минстроя России от 27.02.2015 №140/пр | Установка фасонных частей стальных сварных диаметром: 100-250 мм (отводы, переходы, заглушки) (1 т фасонных частей) 17 726,43 = 31 686,43 - 1 x 13 960,00 ИНДЕКС К ПОЗИЦИИ(справочно): 1 СМР СМР=6,32 | 0,0007 0,7/1000 | 17726,43 4960,28 | 11806,75 1684,6 | 959.4 |  | 12 | 3 | 8 1 | 1 | 353.8 | 0.25
8 | ТССЦ-507-2379 Приказ Минстроя России от 27.02.2015 №140/пр | Заглушки эллиптические на Ру 10 МПа (100 кгс/см2) из стали 20, диаметром условного прохода 32 мм, наружным диаметром 38 мм, толщиной стенки 3,0 мм (шт.) ИНДЕКС К ПОЗИЦИИ(справочно): 1 СМР СМР=6,32 | 1 | 18.6 |  | 18.6 |  | 19 |  |  | 19
9 | ТССЦ-507-2277 Приказ Минстроя России от 27.02.2015 №140/пр | Переходы концентрические на Ру до 16 МПа (160 кгс/см2) диаметром условного прохода 50х40 мм, наружным диаметром и толщиной стенки 57х4-45х2,5 мм (шт.) ИНДЕКС К ПОЗИЦИИ(справочно): 1 СМР СМР=6,32 | 1 | 42.5 |  | 42.5 |  | 43 |  |  | 43
10 | ТССЦ-507-1979 Приказ Минстроя России от 27.02.2015 №140/пр | Отводы 90 град. с радиусом кривизны R=1,5 Ду на Ру до 16 МПа (160 кгс/см2), диаметром условного прохода 80 мм, наружным диаметром 89 мм, толщиной стенки 3,5 мм (шт.) ИНДЕКС К ПОЗИЦИИ(справочно): 1 СМР СМР=6,32 | 1 | 42.3 |  | 42.3 |  | 42 |  |  | 42
11 | ТЕРм12-10-001-01 Приказ Минстроя России от 27.02.2015 №140/пр | Бобышки, штуцеры на условное давление: до 10 МПа (100 шт.) ИНДЕКС К ПОЗИЦИИ(справочно): 1 СМР СМР=6,32 | 0,02 2/100 | 3659,44 795,26 | 430.27 | 2433.91 |  | 73 | 16 | 9 | 48 | 65.4 | 1.31
12 | ТЕР24-01-033-03 Приказ Минстроя России от 27.02.2015 №140/пр | Установка вентилей и клапанов обратных муфтовых диаметром: до 50 мм (1 шт.) ИНДЕКС К ПОЗИЦИИ(справочно): 1 СМР СМР=6,32 | 1 | 17,9 15,83 |  | 2.07 |  | 18 | 16 |  | 2 | 1.38 | 1.38
13 | ТССЦ-302-1834 Приказ Минстроя России от 27.02.2015 №140/пр | Кран шаровой муфтовый 11Б27П1, диаметром 32 мм (шт.) ИНДЕКС К ПОЗИЦИИ(справочно): 1 СМР СМР=6,32 | 1 | 92.47 |  | 92.47 |  | 92 |  |  | 92
14 | ТЕР22-03-014-02 Приказ Минстроя России от 27.02.2015 №140/пр | Приварка фланцев к стальным трубопроводам диаметром: 80 мм (1 фланец) 49,25 = 110,15 - 1 x 60,90 ИНДЕКС К ПОЗИЦИИ(справочно): 1 СМР СМР=6,32 | 2 | 49,25 7,43 | 39,29 5,72 | 2.53 |  | 99 | 15 | 79 11 | 5 | 0.53 | 1.06
15 | прайс Приказ Минстроя России от 27.02.2015 №140/пр | Соединения изолирующие под приварку ИС89 (компл.) МАТ=1632/1,2*1,05/6,32 ИНДЕКС К ПОЗИЦИИ(справочно): 1 СМР СМР=6,32 | 1 | 225,95 1632/1,2*1,05/6,32 |  | 225,95 1632/1,2*1,05/6,32 |  | 226 |  |  | 226
ЗЕМЛЯНЫЕ РАБОТЫ
16 | ТЕР01-01-004-03 Приказ Минстроя России от 27.02.2015 №140/пр | Разработка грунта в отвал экскаваторами «драглайн» или «обратная лопата» с ковшом вместимостью: 0,4 (0,3-0,45) м3, группа грунтов 3 (1000 м3 грунта) ИНДЕКС К ПОЗИЦИИ(справочно): 1 СМР СМР=6,32 | 0,0509 50,9/1000 | 4820,77 112,6 | 4708,17 811,27 |  |  | 245 | 6 | 239 41 |  | 11.42 | 0.58
17 | ТЕР01-02-057-03 Приказ Минстроя России от 27.02.2015 №140/пр | Разработка грунта вручную в траншеях глубиной до 2 м без креплений с откосами, группа грунтов: 3 (100 м3 грунта) ИНДЕКС К ПОЗИЦИИ(справочно): 1 СМР СМР=6,32 | 0,053 5,3/100 | 2445,28 2445,28 |  |  |  | 130 | 130 |  |  | 248 | 13.14
18 | ТЕР23-01-001-01 Приказ Минстроя России от 27.02.2015 №140/пр | Устройство основания под трубопроводы: песчаного (10 м3 основания) ИНДЕКС К ПОЗИЦИИ(справочно): 1 СМР СМР=6,32 | 0,3 3/10 | 1431,41 105,37 | 39,04 4,26 | 1287 |  | 429 | 32 | 12 1 | 385 | 10.2 | 3.06
19 | ТЕР01-01-033-05 Приказ Минстроя России от 27.02.2015 №140/пр | Засыпка траншей и котлованов с перемещением грунта до 5 м бульдозерами мощностью: 79 кВт (108 л.с.), группа грунтов 2 (1000 м3 грунта) ИНДЕКС К ПОЗИЦИИ(справочно): 1 СМР СМР=6,32 | 0,0532 53,2/1000 | 367.67 | 367,67 68,26 |  |  | 20 |  | 20 4
20 | ТЕР01-02-005-01 Приказ Минстроя России от 27.02.2015 №140/пр | Уплотнение грунта пневматическими трамбовками, группа грунтов: 1-2 (100 м3 уплотненного грунта) ИНДЕКС К ПОЗИЦИИ(справочно): 1 СМР СМР=6,32 | 0,532 53,2/100 | 334,97 135,07 | 199,9 36,97 |  |  | 178 | 72 | 106 20 |  | 12.53 | 6.67
21 | ТССЦпг-01-01-01-035 Приказ Минстроя России от 27.02.2015 №140/пр | Погрузочные работы при автомобильных перевозках: глины (1 т груза) ИНДЕКС К ПОЗИЦИИ(справочно): 1 СМР СМР=6,32 | 16,443 8,1*2,03 | 4.63 | 4.63 |  |  | 76 |  | 76
22 | ТССЦпг-03-21-02-015 Приказ Минстроя России от 27.02.2015 №140/пр | Перевозка грузов автомобилями-самосвалами грузоподъемностью 10 т, работающих вне карьера, на расстояние: до 15 км II класс груза (1 т груза) ИНДЕКС К ПОЗИЦИИ(справочно): 1 СМР СМР=6,32 | 16,443 8,1*2,03 | 19.6 | 19.6 |  |  | 322 |  | 322
23 | ТЕР01-01-016-02 Приказ Минстроя России от 27.02.2015 №140/пр | Работа на отвале, группа грунтов: 2-3 (1000 м3 грунта) ИНДЕКС К ПОЗИЦИИ(справочно): 1 СМР СМР=6,32 | 0,0081 8,1/1000 | 398,5 35,99 | 357,63 64,83 | 4.88 |  | 3 |  | 3 1 |  | 3.65 | 0.03
Прокладка газопровода методом ГНБ
24 | ТЕР04-01-074-01 Приказ Минстроя России от 27.02.2015 №140/пр | Монтаж машины горизонтального бурения прессово-шнекового типа РВА (1 машина) ИНДЕКС К ПОЗИЦИИ(справочно): 1 СМР СМР=6,32 | 1 | 1595,71 337,21 | 1258,5 84,92 |  |  | 1596 | 337 | 1259 85 |  | 26.51 | 26.51
25 | ТЕР04-01-075-01 Приказ Минстроя России от 27.02.2015 №140/пр | Демонтаж машины горизонтального бурения прессово-шнекового типа РВА (1 машина) 427,45 = 923,87 - 2,58 x 177,11 - 1,92 x 20,56 ИНДЕКС К ПОЗИЦИИ(справочно): 1 СМР СМР=6,32 | 1 | 427,45 176,31 | 251.14 |  |  | 427 | 176 | 251 |  | 14.06 | 14.06
26 | ТЕР04-01-076-01 Приказ Минстроя России от 27.02.2015 №140/пр | Бурение пилотной скважины машиной горизонтального бурения прессово-шнековой с усилием продавливания 203 ТС (2000кН) фирмы SHMIDT, KRANZ-GRUPPE (100 м бурения скважины) ИНДЕКС К ПОЗИЦИИ(справочно): 1 СМР СМР=6,32 | 1,969 196,9/100 | 9486,57 130,51 | 9351,3 178,38 | 4.76 |  | 18679 | 257 | 18413 351 | 9 | 9.97 | 19.63
27 | ТЕР04-01-077-09 Приказ Минстроя России от 27.02.2015 №140/пр | Бурение с предварительным расширением скважины длиной 50 м машиной горизонтального бурения прессово-шнековой с усилием продавливания 203 ТС (2000кН) фирмы SHMIDT, KRANZ-GRUPPE трехступенчатым методом с одновременным продавливанием отрезков (длиной по 4 м), сваренных между собой стальных трубопроводов диаметром: 325 мм (100 м бурения скважины) (ПЗ=0,277 (ОЗП=0,277; ЭМ=0,277 к расх.; ЗПМ=0,277; МАТ=0,277 к расх.; ТЗ=0,277; ТЗМ=0,277)) ИНДЕКС К ПОЗИЦИИ(справочно): 1 СМР СМР=6,32 | 1,969 196,9/100 | 11438,19 294,95 | 10952,85 322,11 | 190.39 |  | 22522 | 581 | 21566 634 | 375 | 23.1877 | 45.66
28 | ТССЦ-110-0245 Приказ Минстроя России от 27.02.2015 №140/пр | Полимер для стабилизации буровых скважин «ФИЛЬТР ЧЕК» (т) ИНДЕКС К ПОЗИЦИИ(справочно): 1 СМР СМР=6,32 | 0,3938 2*196,9/1000 | 39779.38 |  | 39779.38 |  | 15665 |  |  | 15665
29 | ТССЦ-109-0012 Приказ Минстроя России от 27.02.2015 №140/пр | Глина бентонитовая марки ПБМГ (т) ИНДЕКС К ПОЗИЦИИ(справочно): 1 СМР СМР=6,32 | 2,24466 11,4*196,9/1000 | 1180 |  | 1180 |  | 2649 |  |  | 2649
30 | ТССЦ-507-3728 Приказ Минстроя России от 27.02.2015 №140/пр | Труба напорная из полиэтилена PE 100 для газопроводов ПЭ100 SDR11, размером 90х8,2 мм (ГОСТ Р 50838-95) (м) ИНДЕКС К ПОЗИЦИИ(справочно): 1 СМР СМР=6,32 | 196.9 | 65.56 |  | 65.56 |  | 12909 |  |  | 12909
УКЛАДКА ПОДЗЕМНОГО ГАЗОПРОВОДА
31 | ТЕР24-02-034-01 Приказ Минстроя России от 27.02.2015 №140/пр | Укладка газопроводов из одиночных полиэтиленовых труб в траншею, диаметр газопровода: до 110 мм (100 м газопровода) ИНДЕКС К ПОЗИЦИИ(справочно): 1 СМР СМР=6,32 | 0,101 10,1/100 | 11,42 11,42 |  |  |  | 1 | 1 |  |  | 1.02 | 0.1
32 | ТССЦ-507-3726 Приказ Минстроя России от 27.02.2015 №140/пр | Труба напорная из полиэтилена PE 100 для газопроводов ПЭ100 SDR11, размером 63х5,8 мм (ГОСТ Р 50838-95) (м) ИНДЕКС К ПОЗИЦИИ(справочно): 1 СМР СМР=6,32 | 1,02 1*1,02 | 32.47 |  | 32.47 |  | 33 |  |  | 33
33 | ТССЦ-507-3728 Приказ Минстроя России от 27.02.2015 №140/пр | Труба напорная из полиэтилена PE 100 для газопроводов ПЭ100 SDR11, размером 90х8,2 мм (ГОСТ Р 50838-95) (м) ИНДЕКС К ПОЗИЦИИ(справочно): 1 СМР СМР=6,32 | 9,282 9,1*1,02 | 65.56 |  | 65.56 |  | 609 |  |  | 609
34 | ТЕР24-02-061-01 Приказ Минстроя России от 27.02.2015 №140/пр | Устройство цокольного ввода газопровода из полиэтиленовых труб в здание, диаметр газопровода: до 63 мм (10 вводов) 10 507,47 = 14 960,74 - 0,002 x 3 390,00 - 0,003 x 26 830,00 - 10 x 385,00 - 24 x 21,50 ИНДЕКС К ПОЗИЦИИ(справочно): 1 СМР СМР=6,32 | 0,1 1/10 | 10507,47 1412,8 | 1350.94 | 7743.73 |  | 1051 | 141 | 135 | 775 | 107.93 | 10.79
35 | прайс Приказ Минстроя России от 27.02.2015 №140/пр | цокольный выход ПЭ/Ст 63х57 (шт) МАТ=3030,80*1,05/6,32 ИНДЕКС К ПОЗИЦИИ(справочно): 1 СМР СМР=6,32 | 1 | 503,53 3030,80*1,05/6,32 |  | 503,53 3030,80*1,05/6,32 |  | 504 |  |  | 504
36 | ТЕР24-02-061-02 Приказ Минстроя России от 27.02.2015 №140/пр | Устройство цокольного ввода газопровода из полиэтиленовых труб в здание, диаметр газопровода: до 110 мм (10 вводов) 5 675,74 = 24 696,65 - 0,0029 x 3 390,00 - 0,0025 x 26 830,00 - 10 x 700,00 - 28 x 68,00 - 40 x 251,00 ИНДЕКС К ПОЗИЦИИ(справочно): 1 СМР СМР=6,32 | 0,1 1/10 | 5675,74 2239,04 | 2435.01 | 1001.69 |  | 568 | 224 | 244 | 100 | 171.05 | 17.11
37 | прайс Приказ Минстроя России от 27.02.2015 №140/пр | цокольный выход ПЭ/Ст 90х89 (шт) МАТ=7891,90*1,05/6,32 ИНДЕКС К ПОЗИЦИИ(справочно): 1 СМР СМР=6,32 | 1 | 1311,15 7891,90*1,05/6,32 |  | 1311,15 7891,90*1,05/6,32 |  | 1311 |  |  | 1311
38 | прайс Приказ Минстроя России от 27.02.2015 №140/пр | Муфты полиэтиленовые с закладными электронагревателями для труб диаметром 90 мм (шт.) МАТ=695,08*1,05/6,32 ИНДЕКС К ПОЗИЦИИ(справочно): 1 СМР СМР=6,32 | 1 | 115,48 695,08*1,05/6,32 |  | 115,48 695,08*1,05/6,32 |  | 115 |  |  | 115
39 | ТЕР22-05-003-01 Приказ Минстроя России от 27.02.2015 №140/пр | Протаскивание в футляр стальных труб диаметром: 100 мм (100 м трубы, уложенной в футляр) ИНДЕКС К ПОЗИЦИИ(справочно): 1 СМР СМР=6,32 | 0,005 0,5/100 | 2182,55 1026,3 | 45.19 | 1111.06 |  | 11 | 5 |  | 6 | 84.4 | 0.42
40 | ТЕР24-02-030-03 Приказ Минстроя России от 27.02.2015 №140/пр | Укладка в траншею изолированных стальных газопроводов условным диаметром: до 100 мм (100 м трубопровода) 1 657,81 = 12 035,56 - 101 x 102,75 ИНДЕКС К ПОЗИЦИИ(справочно): 1 СМР СМР=6,32 | 0,005 0,5/100 | 1657,81 330,42 | 1312,41 139,29 | 14.98 |  | 8 | 2 | 6 1 |  | 28.46 | 0.14
41 | ТССЦ-103-0161 Приказ Минстроя России от 27.02.2015 №140/пр | Трубы стальные электросварные прямошовные со снятой фаской из стали марок БСт2кп-БСт4кп и БСт2пс-БСт4пс наружный диаметр 108 мм, толщина стенки 4 мм (м) ИНДЕКС К ПОЗИЦИИ(справочно): 1 СМР СМР=6,32 | 0,505 0,5*1,01 | 67.3 |  | 67.3 |  | 34 |  |  | 34
42 | ТЕР22-02-010-03 Приказ Минстроя России от 27.02.2015 №140/пр | Нанесение весьма усиленной антикоррозионной изоляции из полимерных липких лент на стальные трубопроводы диаметром: 100 мм (1 км трубопровода) 5 852,80 = 28 213,60 - 1452 x 15,40 ИНДЕКС К ПОЗИЦИИ(справочно): 1 СМР СМР=6,32 | 0,0005 0,5/1000 | 5852,8 2735,14 | 1127,89 110,47 | 1989.77 |  | 3 | 1 | 1 | 1 | 227.36 | 0.11
43 | ТССЦ-101-2489 Приказ Минстроя России от 27.02.2015 №140/пр | Лента поливинилхлоридная липкая толщиной 0,4 мм (м2) ИНДЕКС К ПОЗИЦИИ(справочно): 1 СМР СМР=6,32 | 0,16956 3,14*0,108*0,5 | 15.4 |  | 15.4 |  | 3 |  |  | 3
44 | ТЕР22-05-004-01 Приказ Минстроя России от 27.02.2015 №140/пр | Заделка битумом и прядью концов футляра диаметром: 400 мм (1 футляр) (ПЗ=0,27 (ОЗП=0,27; ЭМ=0,27 к расх.; ЗПМ=0,27; МАТ=0,27 к расх.; ТЗ=0,27; ТЗМ=0,27)) ИНДЕКС К ПОЗИЦИИ(справочно): 1 СМР СМР=6,32 | 1 | 67,45 8,85 | 15.52 | 43.08 |  | 67 | 9 | 16 | 42 | 0.7803 | 0.78
45 | ТЕР22-05-003-01 Приказ Минстроя России от 27.02.2015 №140/пр | Протаскивание в футляр стальных труб диаметром: 100 мм (100 м трубы, уложенной в футляр) ИНДЕКС К ПОЗИЦИИ(справочно): 1 СМР СМР=6,32 | 0,005 0,5/100 | 2182,55 1026,3 | 45.19 | 1111.06 |  | 11 | 5 |  | 6 | 84.4 | 0.42
46 | ТЕР24-02-030-04 Приказ Минстроя России от 27.02.2015 №140/пр | Укладка в траншею изолированных стальных газопроводов условным диаметром: до 150 мм (100 м трубопровода) 2 389,84 = 21 528,33 - 101 x 189,49 ИНДЕКС К ПОЗИЦИИ(справочно): 1 СМР СМР=6,32 | 0,005 0,5/100 | 2389,84 491,79 | 1875,01 184,69 | 23.04 |  | 12 | 2 | 9 1 | 1 | 40.88 | 0.2
47 | ТССЦ-103-0174 Приказ Минстроя России от 27.02.2015 №140/пр | Трубы стальные электросварные прямошовные со снятой фаской из стали марок БСт2кп-БСт4кп и БСт2пс-БСт4пс наружный диаметр 159 мм, толщина стенки 3,5 мм (м) ИНДЕКС К ПОЗИЦИИ(справочно): 1 СМР СМР=6,32 | 0,505 0,5*1,01 | 87.5 |  | 87.5 |  | 44 |  |  | 44
48 | ТЕР22-02-010-05 Приказ Минстроя России от 27.02.2015 №140/пр | Нанесение весьма усиленной антикоррозионной изоляции из полимерных липких лент на стальные трубопроводы диаметром: 150 мм (1 км трубопровода) 17 731,78 = 50 641,58 - 2137 x 15,40 ИНДЕКС К ПОЗИЦИИ(справочно): 1 СМР СМР=6,32 | 0,0005 0,5/1000 | 17731,78 797,54 | 14084,43 1613,1 | 2849.81 |  | 9 |  | 7 1 | 2 | 62.7 | 0.03
49 | ТССЦ-101-2489 Приказ Минстроя России от 27.02.2015 №140/пр | Лента поливинилхлоридная липкая толщиной 0,4 мм (м2) ИНДЕКС К ПОЗИЦИИ(справочно): 1 СМР СМР=6,32 | 0,24963 3,14*0,159*0,5 | 15.4 |  | 15.4 |  | 4 |  |  | 4
50 | ТЕР22-05-004-01 Приказ Минстроя России от 27.02.2015 №140/пр | Заделка битумом и прядью концов футляра диаметром: 400 мм (1 футляр) (ПЗ=0,398 (ОЗП=0,398; ЭМ=0,398 к расх.; ЗПМ=0,398; МАТ=0,398 к расх.; ТЗ=0,398; ТЗМ=0,398)) ИНДЕКС К ПОЗИЦИИ(справочно): 1 СМР СМР=6,32 | 1 | 99,42 13,04 | 22.88 | 63.5 |  | 99 | 13 | 23 | 63 | 1.1502 | 1.15
51 | ТЕР27-09-004-02 Приказ Минстроя России от 27.02.2015 №140/пр | Установка столбиков сигнальных: пластиковых (100 шт.) 232,90 = 4 839,90 - 100 x 46,07 ИНДЕКС К ПОЗИЦИИ(справочно): 1 СМР СМР=6,32 | 0,03 3/100 | 232,9 116,11 | 116,79 13,18 |  |  | 7 | 3 | 4 |  | 11.35 | 0.34
52 | прайс | Столбик сигнальный (шт) МАТ=880*1,05/6,32 ИНДЕКС К ПОЗИЦИИ(справочно): 1 СМР СМР=6,32 | 3 | 146,2 880*1,05/6,32 |  | 146,2 880*1,05/6,32 |  | 439 |  |  | 439
53 | ТЕР24-02-005-03 Приказ Минстроя России от 27.02.2015 №140/пр | Установка отвода на газопроводе из полиэтиленовых труб в горизонтальной плоскости, диаметр отвода: 90 мм (1 отвод) 64,02 = 315,02 - 1 x 251,00 ИНДЕКС К ПОЗИЦИИ(справочно): 1 СМР СМР=6,32 | 2 | 64,02 26,64 | 27.11 | 10.27 |  | 128 | 53 | 54 | 21 | 1.9 | 3.8
54 | ТССЦ-507-0819 Приказ Минстроя России от 27.02.2015 №140/пр | Отвод литой 90° из полиэтилена с закладными электронагревателями, диаметр 90 мм (шт.) ИНДЕКС К ПОЗИЦИИ(справочно): 1 СМР СМР=6,32 | 2 | 528.18 |  | 528.18 |  | 1056 |  |  | 1056
55 | ТЕР24-02-005-03 Приказ Минстроя России от 27.02.2015 №140/пр | Установка перехода на газопроводе из полиэтиленовых труб в горизонтальной плоскости, диаметр: 90х63мм (шт) 64,02 = 315,02 - 1 x 251,00 ИНДЕКС К ПОЗИЦИИ(справочно): 1 СМР СМР=6,32 | 1 | 64,02 26,64 | 27.11 | 10.27 |  | 64 | 27 | 27 | 10 | 1.9 | 1.9
56 | ТССЦ-507-0744 Приказ Минстроя России от 27.02.2015 №140/пр | Муфта полиэтиленовая редукционная с закладными электронагревателями, Д=90х63 мм (шт.) ИНДЕКС К ПОЗИЦИИ(справочно): 1 СМР СМР=6,32 | 1 | 310.74 |  | 310.74 |  | 311 |  |  | 311
57 | ТЕРм10-06-048-05 Приказ Минстроя России от 27.02.2015 №140/пр | Прокладка опознавательной ленты (км) (ОП п.1.10.98 Прокладка опознавательной ленты ОЗП=0,3; ЭМ=0,3 к расх.; ЗПМ=0,3; ТЗ=0,3; ТЗМ=0,3) ИНДЕКС К ПОЗИЦИИ(справочно): 1 СМР СМР=6,32 | 0,0101 10,1/1000 | 504,31 87,77 | 410,69 41,06 | 5.85 |  | 5 | 1 | 4 |  | 6.9 | 0.07
58 | ТССЦ-507-3538 Приказ Минстроя России от 27.02.2015 №140/пр | Лента сигнальная "Газ" ЛСГ 200 (м) ИНДЕКС К ПОЗИЦИИ(справочно): 1 СМР СМР=6,32 | 10.1 | 0.3 |  | 0.3 |  | 3 |  |  | 3
ИСПЫТАНИЯ
59 | ТЕРм39-02-001-03 Приказ Минстроя России от 27.02.2015 №140/пр | Визуальный и измерительный контроль сварных соединений трубопроводов, диаметр: до 108 мм (1 стык) ИНДЕКС К ПОЗИЦИИ(справочно): 1 СМР СМР=6,32 | 10 | 1,71 1,68 |  | 0.03 |  | 17 | 17 |  |  | 0.12 | 1.2
60 | ТЕРм39-02-015-04 Приказ Минстроя России от 27.02.2015 №140/пр | Гаммаграфический контроль трубопровода через две стенки, диаметр трубопровода: 108 мм, толщина стенки до 5 мм (1 снимок) ИНДЕКС К ПОЗИЦИИ(справочно): 1 СМР СМР=6,32 | 1 | 39,34 15,51 | 17.08 | 6.75 |  | 39 | 16 | 17 | 6 | 0.95 | 0.95
61 | ТЕРм39-02-006-07 Приказ Минстроя России от 27.02.2015 №140/пр | Ультразвуковая дефектоскопия трубопровода одним преобразователем сварных соединений перлитного класса с двух сторон, прозвучивание поперечное, диаметр трубопровода: 114 мм, толщина стенки до 8 мм (1 стык) ИНДЕКС К ПОЗИЦИИ(справочно): 1 СМР СМР=6,32 | 1 | 15,37 9,55 | 2.77 | 3.05 |  | 15 | 10 | 3 | 2 | 0.7 | 0.7
62 | ТЕР24-02-120-02 Приказ Минстроя России от 27.02.2015 №140/пр | Очистка полости трубопровода продувкой воздухом, условный диаметр газопровода: до 100 мм (100 м трубопровода) ИНДЕКС К ПОЗИЦИИ(справочно): 1 СМР СМР=6,32 | 2,19 (5+1+206+1+3+3)/100 | 17,54 4,99 | 12,55 2,43 |  |  | 38 | 11 | 27 5 |  | 0.41 | 0.9
63 | ТЕР24-02-121-02 Приказ Минстроя России от 27.02.2015 №140/пр | Монтаж инвентарного узла для очистки и испытания газопровода, условный диаметр газопровода: до 100 мм (1 узел) ИНДЕКС К ПОЗИЦИИ(справочно): 1 СМР СМР=6,32 | 1 | 188,48 64,93 | 85.41 | 38.14 |  | 188 | 65 | 85 | 38 | 5.34 | 5.34
64 | ТЕР24-02-122-02 Приказ Минстроя России от 27.02.2015 №140/пр | Подъем давления при испытании воздухом газопроводов низкого и среднего давления (до 0,3 МПа) условным диаметром: до 100 мм (100 м газопровода) ИНДЕКС К ПОЗИЦИИ(справочно): 1 СМР СМР=6,32 | 2,19 (5+1+206+1+3+3)/100 | 7,79 1,46 | 6,33 0,73 |  |  | 17 | 3 | 14 2 |  | 0.12 | 0.26
65 | ТЕР24-02-124-01 Приказ Минстроя России от 27.02.2015 №140/пр | Выдержка под давлением до 0,6 МПа при испытании на прочность и герметичность газопроводов условным диаметром: 50-300 мм (1 участок испытания газопровода) ИНДЕКС К ПОЗИЦИИ(справочно): 1 СМР СМР=6,32 | 1 | 968,45 170,24 | 798,21 85,12 |  |  | 968 | 170 | 798 85 |  | 14 | 14
Итого прямые затраты по смете в базисных ценах | [7 empty] | 84649 | 2455 | 43920 1254 | 38274 |  | 197.12
Итого прямые затраты по смете с учетом коэффициентов к итогам (МДС35 пр.1 т.1 п.5. Производство строительных и других работ вблизи объектов, находящихся под высоким напряжением, в том числе в охранной зоне действующей воздушной линии электропередачи ОЗП=1,2; ЭМ=1,2; ЗПМ=1,2; ТЗ=1,2; ТЗМ=1,2 (Поз. 1-2, 7-10, 12-15, 18, 30-50, 53-58, 62-65, 3-6, 16, 19-21, 23, 17, 22, 24-29, 51-52, 11, 59-61)) | [7 empty] | 93925 | 2947 | 52704 1505 | 38274 |  | 236.54
Накладные расходы | [7 empty] | 5083
Сметная прибыль | [7 empty] | 2698
ВСЕГО по смете | [7 empty] | 642782 |  |  |  |  | 236.54
Составил: ___________________________Гоппе Н.С.
(должность, подпись, расшифровка)