## Мои данные
СОГЛАСОВАНО | [6 empty] | УТВЕРЖДАЮ
Смета на сумму 60 714,54 рублей с НДС | [6 empty] | Смета на сумму 60 714,54 рублей с НДС
______________________________________ | [6 empty] | Генеральный директор АО "Челябинскгоргаз"
______________________/ _________________ / | [6 empty] | ________________________/ В.Г. Серадский /
Стройка:Газопровод низкого давления от точки подключения до границы земельного участка по адресу: Г. Челябинск, Металлургичнский район, ул. Алма-Атинская, 71-Б
Технологическое присоединение.
Объект:Газопровод низкого давления от точки подключения до границы земельного участка по адресу: Г. Челябинск, Металлургический район, ул. Алма-Атинская, 71-Б
Технологическое присоединение.
Основание: смета 125.17-СМ
ЛОКАЛЬНАЯ СМЕТА 1
(локальный сметный расчет)
на Работы ПОС.
[6 empty] | базисная цена |  |  | текущая цена
|  |  | Сметная стоимость: |  |  | 7.569 |  | тыс. руб. | 60714.54 |  | руб.
|  |  | в т.ч. оборудование |  |  | 0 |  | тыс. руб. | 0 |  | тыс. руб.
|  |  | монтажных работ |  |  | 0 |  | тыс. руб. | 0 |  | тыс. руб.
|  |  | Hормативная трудоемкость: |  |  | 0.0601 |  | тыс.чел.ч | 0.0601 |  | тыс.чел.ч | 50.44 | 50.44 | 678 | 929 | 618
|  |  | Сметная заработная плата: |  |  | 0.678 |  | тыс. руб. | 8.514 |  | тыс. руб. | 9.66 | 9.66 | 8514 | 9931 | 6208
Составлена в базисных ценах на 01.2000 г. и текущих ценах на |  |  | 4 кв.2017г
№ пп | Код норматива, Наименование, Единица измерения | Объем | Базисная стоимость за единицу |  |  | Базисная стоимость всего |  |  | Текущая стоимость всего
|  |  | Всего | Осн. З/п | Эксп. | Всего | Осн. З/п | Эксп. | Всего | Осн. З/п | Эксп.
|  |  |  | Материал | В т.ч. з/п |  | Материал | В т.ч. з/п |  | Материал | В т.ч. з/п
1 | 2 | 3 | 4 | 5 | 6 | 7 | 8 | 9 | 10 | 11 | 12
Раздел 1.
1 | ТЕР01-02-066-01 Крепление инвентарными щитами стенок траншей шириной до 2 м в грунтах неустойчивых и мокрых 100 м2 креплений | 0,129 12.9/100 | 467.82 | 280,28 _____ 104,28 | 83,26 _____ 4,74 | 60 | 36 _____ 13 | 11 _____ 1 | 605 | 455 _____ 86 | 64 _____ 8
Устройство зумпфа для откачки воды
2 | ТЕР01-01-009-15 Разработка мокрого грунта в траншеях экскаватором <обратная лопата> с ковшом вместимостью 0,5 (0,5-0,63) м3, в отвал группа грунтов 3 Прил.1.12 п.3.46 Кзтр=1,1; Кэм=1,1 (ОЗП=1,1; ЭМ=1,1 к расх.; ЗПМ=1,1; ТЗ=1,1; ТЗМ=1,1) 1000 м3 грунта | 0,01 10/1000 | 5353.19 |  | 5353,19 _____ 710,07 | 54 |  | 54 _____ 7 | 314 |  | 314 _____ 89
3 | ТЕР22-01-011-14 Укладка стальных водопроводных труб диаметром 800 мм 1 км трубопровода 35 884,48 = 84 852,52 - 90,49 x 31,16 - 55,1 x 3,24 - 65 x 9,04 - 13,64 x 121,91 - 295,01 x 112,26 - 11,83 x 36,97 - 132 x 1,86 - 0,1 x 10 580,00 - 0,23 x 11 520,00 - 0,18 x 15 520,00 - 0,29 x 996,00 - 1006 x 3,11 | 0,0015 1.5/1000 | 35884.48 | 18587.8 | 17296,68 _____ 1348,75 | 54 | 28 | 26 _____ 2 | 478 | 350 | 128 _____ 25
4 | ТССЦ-103-0253 Трубы стальные электросварные прямошовные и спирально-шовные группы А и Б с сопротивлением по разрыву 38 кгс/мм2, наружный диаметр 820 мм, толщина стенки 9 мм м | 1.5 | 1320 | _____ 1320 |  | 1980 | _____ 1980 |  | 13314 | _____ 13314
5 | ТЕР23-01-001-02 Обсыпка труб щебнем 10 м3 основания 162,26 = 1 724,76 - 12,5 x 125,00 | 0,13 1.3/10 | 162.26 | 105.37 | 56,89 _____ 6,2 | 21 | 14 | 7 _____ 1 | 207 | 172 | 35 _____ 10
6 | ТССЦ-409-0085 Щебень шлаковый для дорожного строительства, фракция 40-70 мм, марка 300 м3 | 0.13 | 69 | _____ 69 |  | 9 | _____ 9 |  | 53 | _____ 53
7 | ТЕР01-02-068-01 Водоотлив из траншей 100 м3 мокрого грунта | 0,67 67/100 | 2067.95 |  | 2067.95 | 1386 |  | 1386 | 7512 |  | 7512
8 | ТЕР01-01-033-06 Засыпка траншей и котлованов с перемещением грунта до 5 м бульдозерами мощностью 79 кВт (108 л.с.), группа грунтов 3 1000 м3 грунта | 0,01 10/1000 | 418.69 |  | 418,69 _____ 77,73 | 4 |  | 4 _____ 1 | 34 |  | 34 _____ 10
Установка водопропускной трубы ф100мм, на каждый зумпф
9 | ТЕР23-04-005-01 Укладка (инвентарных)трубопроводов - Укладка на иловых площадках труб асбестоцементных дренажных диаметром 100 мм 100 м трубопровода 134,15 = 1 741,57 - 4,7 x 1,00 - 100,8 x 15,90 | 0,03 3/100 | 134.15 | 134.15 |  | 4 | 4 |  | 51 | 51
10 | ТЕР23-04-005-01 Демонтаж (инвентарных)трубопроводов - Укладка на иловых площадках труб асбестоцементных дренажных диаметром 100 мм (ОЗП=0,6; ЭМ=0,6 к расх.; ЗПМ=0,6; МАТ=0 к расх.; ТЗ=0,6; ТЗМ=0,6) 100 м трубопровода 134,15 = 1 741,57 - 4,7 x 1,00 - 100,8 x 15,90 | 0,03 3/100 | 80.49 | 80.49 |  | 2 | 2 |  | 30 | 30
Возврат стоимости трубы Ф 800м с учетом износа 10%
Возврат стоимости стальной трубы Ф 800 мм
11 | ТЕР22-01-011-14 Демонтаж стальных водопроводных труб диаметром 800 мм (ОЗП=0,6; ЭМ=0,6 к расх.; ЗПМ=0,6; МАТ=0 к расх.; ТЗ=0,6; ТЗМ=0,6) 1 км трубопровода 39 013,14 = 84 852,52 - 90,49 x 31,16 - 55,1 x 3,24 - 65 x 9,04 - 13,64 x 121,91 - 295,01 x 112,26 - 11,83 x 36,97 - 132 x 1,86 - 0,1 x 10 580,00 - 0,23 x 11 520,00 - 0,18 x 15 520,00 - 0,29 x 996,00 | 0,0015 1,5/1000 | 21530.69 | 11152.68 | 10378,01 _____ 809,25 | 32 | 17 | 15 _____ 1 | 287 | 210 | 77 _____ 15
12 | ТССЦ-103-0253 Трубы стальные электросварные прямошовные и спирально-шовные группы А и Б с сопротивлением по разрыву 38 кгс/мм2, наружный диаметр 820 мм, толщина стенки 9 мм м | -1,35 -1,5*0,9 | 1320 | _____ 1320 |  | -1782 | _____ -1782 |  | -11982 | _____ -11982
Устройство площадки для мойки колес
13 | ТЕР27-12-010-01 Устройство дорог из сборных железобетонных плит площадью до 3 м2 100 м3 сборных железобетонных плит 6 992,70 = 7 288,71 - 2,53 x 117,00 | 0,12 12/100 | 6992.7 | 1652.22 | 5340,48 _____ 648,49 | 839 | 198 | 641 _____ 78 | 6326 | 2493 | 3833 _____ 978
14 | ТЕР27-12-010-03 Разборка дорог из сборных железобетонных плит площадью до 3 м2 100 м3 сборных железобетонных плит | 0,12 12/100 | 5547.16 | 533.82 | 5013,34 _____ 356,32 | 666 | 64 | 602 _____ 43 | 4399 | 805 | 3594 _____ 537
15 | ТССЦ-403-0587 Плиты покрытия для временных автомобильных дорог промышленных предприятий переездов, из бетона В22,5 (М300), с расходом арматуры, длиной более 3 м, по ГОСТ 21924.2-84 м3 | 12 | 2000 | _____ 2000 |  | 24000 | _____ 24000 |  | 107403 | _____ 107403
16 | ТССЦ-403-0587 Плиты покрытия для временных автомобильных дорог промышленных предприятий переездов, из бетона В22,5 (М300), с расходом арматуры, длиной более 3 м, по ГОСТ 21924.2-84 м3 | -10,8 -12*0,9 | 2000 | _____ 2000 |  | -21600 | _____ -21600 |  | -96662 | _____ -96662
17 | ТЕР27-09-006-01 Установка и снятие временного защитного ограждения (применительно) (МАТ=0 к расх.) 100 п.м 438,18 = 511,92 - 0,55 x 134,07 | 0,92 92/100 | 318.57 | 196.8 | 121.77 | 293 | 181 | 112 | 2945 | 2276 | 669
Итого по разделу 1 | [5 empty] | 7569 |  |  | 51453
Итого прямые затраты по смете | [5 empty] | 6022 | 544 _____ 2620 | 2858 _____ 134 | 35314 | 6842 _____ 12212 | 16260 _____ 1672
В том числе (справочно):
фонд оплаты труда (ФОТ) | [5 empty] | 678 |  |  | 8514
материалы | [5 empty] | 2620 |  |  | 12212
эксплуатация машин и механизмов | [5 empty] | 2858 |  |  | 16260
Накладные расходы | [5 empty] | 929 |  |  | 9931
Сметная прибыль | [5 empty] | 618 |  |  | 6208
ВСЕГО по смете
Земляные работы, выполняемые по другим видам работ (подготовительным, сопутствующим, укрепительным) | [5 empty] | 1493 |  |  | 8599
Земляные работы, выполняемые механизированным способом | [5 empty] | 70 |  |  | 468
Наружные сети водопровода, канализации, теплоснабжения, газопровода | [5 empty] | 471 |  |  | 4009
Автомобильные дороги | [5 empty] | 5535 |  |  | 38377
Итого | [5 empty] | 7569 |  |  | 51453
ВСЕГО по смете | [5 empty] | 7569 |  |  | 51453
НДС 18 % | [8 empty] | 9261.54
ИТОГО по смете | [8 empty] | 60714.54
| Подготовил инженер - сметчик |  |  | _____________________ /Е.С.Кувалдина/
| Начальника УСиИ |  |  | _____________________ /В.О. Брябрин/
Note on A10: <Наименование стройки>
Note on A13: <Наименование объекта>
Note on A17: <Индекс/ЛН локальной сметы>
Note on A19: на <Наименование локальной сметы>
Note on G22: =<Итого по расчету>/1000
Note on J22: =<Итого по расчету>/1000
Note on G23: =<Итого Оборудование>/1000
Note on J23: =<Итого Оборудование>/1000
Note on G24: =<Итого Монтажные работы >/1000
Note on J24: =<Итого Монтажные работы >/1000
Note on V25: <Итого ТЗ с коэф. к итогам>
Note on W25: <Итого ТЗ с коэф. к итогам>
Note on X25: <Итого ФОТ>
Note on Y25: <Итого НР>
Note on Z25: <Итого СП>
Note on G26: =<Итого ФОТ с индексами>/1000
Note on J26: =<Итого ФОТ с индексами>/1000
Note on V26: <Итого ТЗМ с коэф. к итогам>
Note on W26: <Итого ТЗМ с коэф. к итогам>
Note on X26: <Итого ФОТ>
Note on Y26: <Итого НР>
Note on Z26: <Итого СП>
Note on L29: <Отчетный период (учет выполненных работ)>
Note on A34: <Номер позиции по смете>
Note on B34: <Обоснование (код) позиции> <Наименование (текстовая часть) расценки> <Обоснование коэффициентов> <Ед. измерения по расценке> <Формула расчета стоимости единицы>
Note on C34: <Количество всего (физ. объем) по позиции> <Формула расчета физ. объема>
Note on D34: <ПЗ по позиции на единицу в базисных ценах с учетом всех к-тов>
Note on E34: <ОЗП по позиции на единицу в базисных ценах с учетом всех к-тов> _____ <МАТ по позиции на единицу в базисных ценах с учетом всех к-тов>
Note on F34: <ЭММ по позиции на единицу в базисных ценах с учетом всех к-тов> _____ <ЗПМ по позиции на единицу в базисных ценах с учетом всех к-тов>
Note on G34: <ИТОГО ПЗ на физобъем по позиции в базисных ценах>
Note on H34: <ИТОГО ОЗП на физобъем по позиции в базисных ценах> _____ <ИТОГО МАТ на физобъем по позиции в базисных ценах>
Note on I34: <ИТОГО ЭММ на физобъем по позиции в базисных ценах> _____ <ИТОГО ЗПМ на физобъем по позиции в базисных ценах>
Note on J34: <ИТОГО ПЗ по позиции в текущих ценах>
Note on K34: <ИТОГО ОЗП по позиции в текущих ценах> _____ <ИТОГО МАТ по позиции в текущих ценах>
Note on U34: <ИТОГО ЭММ по позиции в текущих ценах> _____ <ИТОГО ЗПМ по позиции в текущих ценах>
Note on A76: <Текстовая часть (итоги)>
Note on G76: <Прямые затраты в базисных ценах (итоги)>
Note on H76: <З/п основных рабочих (итоги)> _____ <Материалы (итоги)>
Note on I76: <Эксплуатация машин (итоги)> _____ <З/п машинистов (итоги)>
Note on J76: <Прямые затраты в тек.ценах (итоги)>
Note on K76: <З/п основных рабочих в тек.ценах (итоги)> _____ <Материалы в тек.ценах (итоги)>
Note on U76: <Эксплуатация машин в тек.ценах (итоги)> _____ <З/п машинистов в тек.ценах (итоги)>
Note on A80: <подпись 300 атрибут 970 значение> _________________ /<подпись 300 значение>/
Note on A82: <подпись 310 атрибут 970 значение> _________________ /<подпись 310 значение>/

## Ведомость ресурсов
Стройка:Газопровод низкого давления от точки подключения до границ земельного участка по адресу: город Челябинск, Металлургический район, ул. Алма-Атинская,71-б
Объект:Работы ПОС. Газопровод низкого давления от точки подключения до границ земельного участка по адресу: город Челябинск, Металлургический район, ул. Алма-Атинская,71-б
ЛОКАЛЬНЫЙ РЕСУРСНЫЙ СМЕТНЫЙ РАСЧЕТ 1
(локальная смета)
на Работы ПОС.
Основание:
[6 empty] | базисная цена |  |  | текущая цена
|  |  | Сметная стоимость: |  |  | 7.569 |  | тыс. руб. | 51.453 |  |  | тыс. руб.
|  |  | в т.ч. оборудование |  |  | 0 |  | тыс. руб. | 0 |  |  | тыс. руб.
|  |  | монтажных работ |  |  | 0 |  | тыс. руб. | 0 |  |  | тыс. руб.
|  |  | Hормативная трудоемкость: |  |  | 0.0601 |  | тыс.чел.ч | 0.0601 |  | 544 | тыс.чел.ч |  | 50.44 | 50.44
|  |  | Сметная заработная плата: |  |  | 0.678 |  | тыс. руб. | 8.514 |  | 6842 | тыс. руб. |  | 9.66 | 9.66
134
1672
Составлена в базисных ценах на 01.2000 г. и текущих ценах на |  |  | 4 кв.2017г
№ пп | Код ресурса | Наименование | Единица измерения | Количество единиц по проектным данным | Сметная стоимость в базисных ценах (руб.) |  | Стоимость в текущих ценах (руб.) |  |  |  |  | Индекс для смт. цен | Обоснование
|  |  | Кол-во механизаторов |  |  |  | Отпускная |  | Сметная
[5 empty] | на ед. изм. | общая | на ед. изм. | общая | на ед. изм. | общая
1 | 2 | 3 | 4 | 5 | 6 | 7 | 8 | 9 | 10 | 11 |  | 12 | 13
Ресурсы подрядчика
Трудозатраты
1 | 1-2-5 | Рабочий строитель (ср 2,5) | чел.час | 1.33 | 10,33 | 13.74 |  |  | 129,95 | 172.83 |  | 12.5786
2 | 1-2-6 | Рабочий строитель (ср 2,6) | чел.час | 6.15 | 10,42 | 64.08 |  |  | 131,02 | 805.77 |  | 12.5744
3 | 1-2-8 | Рабочий строитель (ср 2,8) | чел.час | 18.7 | 10,6 | 198.22 |  |  | 133,31 | 2492.9 |  | 12.5764
4 | 1-2-9 | Рабочий строитель (ср 2,9) | чел.час | 16.94 | 10,69 | 181.09 |  |  | 134,38 | 2276.4 |  | 12.5705
5 | 1-3-0 | Рабочий строитель (ср 3) | чел.час | 3.35 | 10,78 | 36.11 |  |  | 135,6 | 454.26 |  | 12.5799
6 | 1-3-4 | Рабочий строитель (ср 3,4) | чел.час | 0.56 | 11,34 | 6.35 |  |  | 142,63 | 79.87 |  | 12.578
7 | 1-4-5 | Рабочий строитель (ср 4,5) | чел.час | 3.41 | 13,09 | 44.64 |  |  | 164,5 | 560.95 |  | 12.5661
|  | Итого "Трудозатраты" | руб |  |  | 544.23 |  |  |  | 6842.98 |  | 12.5737
|  | Итого "Трудозатраты" | руб |  |  | 1088.46 |  |  |  | 13685.96 |  | 12.5737
|  | Итого по трудовым ресурсам (основные рабочие) |  |  |  | 544 |  |  |  | 6842 |  | 12.5772
8 | 2 | Затраты труда машинистов | чел.час | 9.66 | 13.8716 | 134 |  |  | 173.0849 | 1672 |  | 12.4776
|  | Итого по трудовым ресурсам (машинисты) |  |  |  | 134 |  |  |  | 1672 |  | 12.4776
Машины и механизмы
9 | 21141 | Краны на автомобильном ходу при работе на других видах строительства 10 т | маш.час | 7.26 | 134,07 | 973.35 |  |  | 801 | 5815.26 |  | 5.9745 | МТРиЭ ЧО, Пост. № 56/1
10 | 30101 | Автопогрузчики 5 т | маш.час | 0.09 | 111,55 | 10.04 |  |  | 524 | 47.16 |  | 4.6972 | МТРиЭ ЧО, Пост. № 56/1
11 | 60247 | Экскаваторы одноковшовые дизельные на гусеничном ходу при работе на других видах строительства 0,5 м3 | маш.час | 0.43 | 123,11 | 52.94 |  |  | 723 | 310.89 |  | 5.8725 | МТРиЭ ЧО, Пост. № 56/1
12 | 70149 | Бульдозеры при работе на других видах строительства 79 кВт (108 л.с.) | маш.час | 0.05 | 87,96 | 4.4 |  |  | 723 | 36.15 |  | 8.2159 | МТРиЭ ЧО, Пост. № 56/1
13 | 120202 | Автогрейдеры среднего типа 99 кВт (135 л.с.) | маш.час | 0.11 | 154,8 | 17.02 |  |  | 1014 | 111.54 |  | 6.5535 | МТРиЭ ЧО, Пост. № 56/1
14 | 121601 | Машины поливомоечные 6000 л | маш.час | 0.04 | 121,07 | 4.84 |  |  | 667 | 26.68 |  | 5.5124 | МТРиЭ ЧО, Пост. № 56/1
15 | 150703 | Трубоукладчики для труб диаметром 800-1000 мм грузоподъемностью 35 т | маш.час | 0.19 | 222,5 | 42.28 |  |  | 1093 | 207.67 |  | 4.9118 | МТРиЭ ЧО, Пост. № 56/1
16 | 310102 | Насосы мощностью 4 кВт | маш.час | 197.37 | 7,02 | 1385.54 |  |  | 38,06 | 7511.9 |  | 5.4216 | ЧелСЦена, ноябрь 2017 г., ч.2
17 | 400001 | Автомобили бортовые, грузоподъемность до 5 т | маш.час | 3.57 | 103,2 | 368.42 |  |  | 616 | 2199.12 |  | 5.9691 | МТРиЭ ЧО, Пост. № 56/1
Материалы
18 | 201-0757 | Отдельные конструктивные элементы зданий и сооружений с преобладанием горячекатаных профилей, средняя масса сборочной единицы от 0,5 до 1 т | т | 0.0014 | 9480 | 13.27 | 59654 | 83.52 | 60386,77 | 84.54 |  | 6.3708 | МТРиЭ ЧО, Пост.от 10.11.2017 г. №56/1, п.238
19 | ТССЦ-103-0253 | Трубы стальные электросварные прямошовные и спирально-шовные группы А и Б с сопротивлением по разрыву 38 кгс/мм2, наружный диаметр 820 мм, толщина стенки 9 мм | м | 0.15 | 1320 | 198 | 8651.7 | 1297.75 | 8875,71 | 1331.36 |  | 6.724 | МТРиЭ ЧО, Пост.от 10.11.2017 г. №56/1, п.189.2*180/1000
20 | ТССЦ-403-0587 | Плиты покрытия для временных автомобильных дорог промышленных предприятий переездов, из бетона В22,5 (М300), с расходом арматуры, длиной более 3 м, по ГОСТ 21924.2-84 | м3 | 1.2 | 2000 | 2400 | 8381.36 | 10057.63 | 8950,22 | 10740.26 |  | 4.4751 | 403-5553/0.88
21 | ТССЦ-409-0085 | Щебень шлаковый для дорожного строительства, фракция 40-70 мм, марка 300 | м3 | 0.13 | 69 | 8.97 | 284.75 | 37.02 | 405,5 | 52.72 |  | 5.8774 | Среднее (07.01.080, 07.01.0705*0, 07.01.148, 07.01.1118,07.01.081.3)
Удаленные и замененные ресурсы
Машины и механизмы
22 | 21141 | Краны на автомобильном ходу при работе на других видах строительства 10 т | маш.час | 0.51 | 134,07 | 68.38
23 | 40102 | Электростанции передвижные 4 кВт | маш.час | 0.22 | 31,16 | 6.85
24 | 41401 | Электрические печи для сушки сварочных материалов с регулированием температуры в пределах от 80 °С до 500 °С при работе от передвижных электростанций | маш.час | 0.13 | 3,24 | 0.42
25 | 42901 | Установки для гидравлических испытаний трубопроводов, давление нагнетания низкое 0,1 МПа (1 кгс/см2), высокое 10 МПа (100 кгс/см2) при работе от передвижных электростанций | маш.час | 0.16 | 9,04 | 1.44
26 | 70117 | Бульдозеры при работе на сооружении магистральных трубопроводов 96 кВт (130 л.с.) | маш.час | 0.03 | 121,91 | 3.66
27 | 150202 | Агрегаты сварочные двухпостовые для ручной сварки на тракторе 79 кВт (108 л.с.) | маш.час | 0.71 | 112,26 | 79.7
28 | 151700 | Установки для подогрева стыков | маш.час | 0.03 | 36,97 | 1.11
29 | 330301 | Машины шлифовальные электрические | маш.час | 0.32 | 1,86 | 0.59
30 | 331531 | Пила дисковая электрическая | маш.час | 0.22 | 1 | 0.22
Материалы
31 | 101-0807 | Проволока сварочная легированная диаметром 4 мм | т | 0.0002 | 10580 | 2.12
32 | 101-1513 | Электроды диаметром 4 мм Э42 | т | 0.0003 | 11520 | 3.46
33 | 101-2562 | Флюс АН-47 | т | 0.0003 | 15520 | 4.66
34 | 102-0025 | Бруски обрезные хвойных пород длиной 4-6,5 м, шириной 75-150 мм, толщиной 40-75 мм, III сорта | м3 | 0.0004 | 996 | 0.4 |  |  | 996 | 0.4 |  | 1
35 | 103-0981 | Трубы хризотилцементные дренажные диаметром 100 мм | м | 3.024 | 15,9 | 48.08
36 | 408-0022 | Щебень из природного камня для строительных работ марка 400, фракция 10-20 мм | м3 | 1.625 | 125 | 203.13
37 | 408-0122 | Песок природный для строительных работ средний | м3 | 0.3036 | 117 | 35.52
38 | 411-0001 | Вода | м3 | 1.509 | 3,11 | 4.69
Итого прямые затраты по смете | [5 empty] | 6022 |  |  |  | 35314 |  | 5.8642
В том числе (справочно):
фонд оплаты труда (ФОТ) | [5 empty] | 678 |  |  |  | 8514 |  | 12.5575
материалы | [5 empty] | 2620 |  |  |  | 12212 |  | 4.6611
эксплуатация машин и механизмов | [5 empty] | 2858 |  |  |  | 16260 |  | 5.6893
Накладные расходы | [5 empty] | 929 |  |  |  | 9931 |  | 10.69
Сметная прибыль | [5 empty] | 618 |  |  |  | 6208 |  | 10.0453
ВСЕГО по смете
Земляные работы, выполняемые по другим видам работ (подготовительным, сопутствующим, укрепительным) | [5 empty] | 1493 |  |  |  | 8599 |  | 5.7595
Земляные работы, выполняемые механизированным способом | [5 empty] | 70 |  |  |  | 468 |  | 6.6857
Наружные сети водопровода, канализации, теплоснабжения, газопровода | [5 empty] | 471 |  |  |  | 4009 |  | 8.5117
Автомобильные дороги | [5 empty] | 5535 |  |  |  | 38377 |  | 6.9335
Итого | [5 empty] | 7569 |  |  |  | 51453 |  | 6.7979
ВСЕГО по смете | [5 empty] | 7569 |  |  |  | 51453 |  | 6.7979
Составил: _________________ /Инженер- сметчик Семенова Р.Ж. /
Проверил: _________________ /Главный инженер проекта Старикова Е.Ю./
Сформировать
Note on A2: <Наименование стройки>
Note on A4: <Наименование объекта>
Note on A5: <Индекс/ЛН локальной сметы>
Note on A7: на <Наименование локальной сметы>
Note on A8: <Основание>
Note on G11: =<Итого по расчету>/1000
Note on J11: =<Итого по расчету>/1000
Note on G12: =<Итого Оборудование>/1000
Note on J12: =<Итого Оборудование>/1000
Note on G13: =<Итого Монтажные работы >/1000
Note on J13: =<Итого Монтажные работы >/1000
Note on L14: <Итого ОЗП>
Note on O14: <Итого ТЗ с коэф. к итогам>
Note on P14: <Итого ТЗ с коэф. к итогам>
Note on G15: =<Итого ФОТ с индексами>/1000
Note on J15: =<Итого ФОТ с индексами>/1000
Note on L15: <Итого ОЗП>
Note on O15: <Итого ТЗМ с коэф. к итогам>
Note on P15: <Итого ТЗМ с коэф. к итогам>
Note on L16: <Итого ЗПМ>
Note on L17: <Итого ЗПМ>
Note on L18: <Отчетный период (учет выполненных работ)>
Note on A23: <Номер ресурса п.п.>
Note on B23: <Код ресурса>
Note on C23: <Наименование ресурса >
Note on D23: <Единица измерения ресурса> <Количество машиночасов на единицу по позиции>
Note on E23: <Общее количество ресурса>
Note on F23: <Сметная базисная цена ресурса (на ед. измерения)> <Формула базисной цены единицы ПЗ>
Note on G23: <Сметная базисная цена ресурса (на физ. объем)>
Note on H23: <Оптовая цена единицы>
Note on I23: <Оптовая цена всего>
Note on J23: <Сметная текущая цена ресурса (на ед. измерения)> <Формула текущей цены единицы ПЗ>
Note on K23: <Сметная текущая цена ресурса (на физ. объем)>
Note on M23: =IF(ISNUMBER(R[0]C[-2]/R[0]C[-6]),IF(NOT(R[0]C[-2]/R[0]C[-6]=0),R[0]C[-2]/R[0]C[-6], " "), " ")<Пустой идентификатор>
Note on N23: <Обоснование текущей цены ресурса>
Note on A88: <Текстовая часть (итоги)>
Note on G88: <Прямые затраты в базисных ценах (итоги)>
Note on K88: <Прямые затраты в тек.ценах (итоги)>
Note on M88: =IF(ISNUMBER(INDIRECT("K" & ROW())/INDIRECT("G" & ROW())),INDIRECT("K" & ROW())/INDIRECT("G" & ROW()), " ")<Пустой идентификатор>
Note on N88: <Пустой идентификатор>
Note on A90: <подпись 300 атрибут 970 значение> _________________ /<подпись 300 значение>/
Note on A92: <подпись 310 атрибут 970 значение> _________________ /<подпись 310 значение>/