## Мои данные
СОГЛАСОВАНО | [6 empty] | УТВЕРЖДАЮ
Смета на сумму 165 369,92 рублей с НДС | [6 empty] | Смета на сумму 165 369,92 рублей с НДС
______________________________________ | [6 empty] | Генеральный директор АО "Челябинскгоргаз"
______________________/ _________________ / | [6 empty] | ________________________/ В.Г. Серадский /
Стройка:Газопровод низкого давления от точки подключения до границы земельного участка по адресу: Г. Челябинск, Металлургичнский район, ул. Алма-Атинская, 71-Б
Технологическое присоединение.
Объект:Газопровод низкого давления от точки подключения до границы земельного участка по адресу: Г. Челябинск, Металлургический район, ул. Алма-Атинская, 71-Б
Технологическое присоединение.
Основание: смета 125.17-СМ
ЛОКАЛЬНАЯ СМЕТА 2
(локальный сметный расчет)
на Газопровод низкого давления от точки подключения до границ земельного участка по адресу: город Челябинск, Металлургический район, ул. Алма-Атинская,71-б
[6 empty] | базисная цена |  |  | текущая цена
|  |  | Сметная стоимость: |  |  | 27.102 |  | тыс. руб. | 165369.92 |  | руб.
|  |  | в т.ч. оборудование |  |  | 0 |  | тыс. руб. | 0 |  | тыс. руб.
|  |  | монтажных работ |  |  | 0.797 |  | тыс. руб. | 2.892 |  | тыс. руб.
|  |  | Hормативная трудоемкость: |  |  | 0.15607 |  | тыс.чел.ч | 0.15607 |  | тыс.чел.ч | 129.02 | 129.02 | 1767 | 1911 | 1195
|  |  | Сметная заработная плата: |  |  | 1.767 |  | тыс. руб. | 22.256 |  | тыс. руб. | 27.05 | 27.05 | 22256 | 20511 | 12034
Составлена в базисных ценах на 01.2000 г. и текущих ценах на |  |  | 4 кв. 2017г.
№ пп | Код норматива, Наименование, Единица измерения | Объем | Базисная стоимость за единицу |  |  | Базисная стоимость всего |  |  | Текущая стоимость всего
|  |  | Всего | Осн. З/п | Эксп. | Всего | Осн. З/п | Эксп. | Всего | Осн. З/п | Эксп.
|  |  |  | Материал | В т.ч. з/п |  | Материал | В т.ч. з/п |  | Материал | В т.ч. з/п
1 | 2 | 3 | 4 | 5 | 6 | 7 | 8 | 9 | 10 | 11 | 12
Раздел 1. Разборка и восстановление щебеночного покрытия проезда 133,4 м2 ,h=0,2м
1 | ТЕР27-03-008-02 Разборка покрытий и оснований щебеночных 100 м3 конструкций | 0,2668 133.4*0.2/100 | 601.35 | 130.35 | 471 _____ 60,83 | 160 | 35 | 125 _____ 16 | 1259 | 437 | 822 _____ 204
2 | ТЕР27-03-001-01 Исправление профиля оснований щебеночных: с добавлением нового материала 1000 м2 площади основания | 0,1334 133.4/1000 | 14170.55 | 637,02 _____ 8225,25 | 5308,28 _____ 715,95 | 1890 | 85 _____ 1097 | 708 _____ 96 | 10446 | 1068 _____ 5041 | 4337 _____ 1201
Итого по разделу 1 Разборка и восстановление щебеночного покрытия проезда 133,4 м2 ,h=0,2м | [5 empty] | 2599 |  |  | 17438
Раздел 2. ЗЕМЛЯНЫЕ РАБОТЫ
3 | ТЕР01-02-057-02 Разработка мокрого грунта вручную в траншеях глубиной до 2 м без креплений с откосами, группа грунтов: 2 (Прил.1.12 п.3.184 Разработка и обратная засыпка вручную сильно налипающего на инструменты грунта: 2 группы ОЗП=1,15; ТЗ=1,15) 100 м3 грунта | 0,027 2.7/100 | 1746.21 | 1746.21 |  | 47 | 47 |  | 593 | 593
4 | ТЕР01-01-013-08 Разработка мокрого грунта с погрузкой на автомобили-самосвалы экскаваторами с ковшом вместимостью: 0,65 (0,5-1) м3, группа грунтов 2 (Прил.1.12 п.3.46 Разработка вязких грунтов повышенной влажности, сильно налипающих на стенки и зубья ковша одноковшовых экскаваторов (кроме грунтов 5-6 группы) ОЗП=1,1; ЭМ=1,1 к расх.; ЗПМ=1,1; ТЗ=1,1; ТЗМ=1,1) 1000 м3 грунта | 0,0177 17,7/1000 | 4933.74 | 123,75 _____ 4,88 | 4805,11 _____ 594,4 | 87 | 2 | 85 _____ 11 | 579 | 28 | 551 _____ 132
5 | ТЕР01-02-057-03 Разработка мокрого грунта вручную в траншеях глубиной до 2 м без креплений с откосами, группа грунтов 3 (Прил.1.12 п.3.185 Разработка и обратная засыпка вручную сильно налипающего на инструменты грунта: 3 группы ОЗП=1,2; ТЗ=1,2) 100 м3 грунта | 0,051 5,1/100 | 2934.34 | 2934.34 |  | 150 | 150 |  | 1882 | 1882
6 | ТЕР01-01-013-09 Разработка мокрого грунта с погрузкой на автомобили-самосвалы экскаваторами с ковшом вместимостью 0,65 (0,5-1) м3, группа грунтов 3 (Прил.1.12 п.3.46 Разработка вязких грунтов повышенной влажности, сильно налипающих на стенки и зубья ковша одноковшовых экскаваторов (кроме грунтов 5-6 группы) ОЗП=1,1; ЭМ=1,1 к расх.; ЗПМ=1,1; ТЗ=1,1; ТЗМ=1,1) 1000 м3 грунта | 0,0342 34,2/1000 | 6456.04 | 162,26 _____ 6,1 | 6287,68 _____ 777,8 | 221 | 6 | 215 _____ 27 | 1465 | 70 _____ 1 | 1394 _____ 334
7 | ТЕР01-02-057-03 Разработка грунта вручную в траншеях глубиной до 2 м без креплений с откосами, группа грунтов: 3 100 м3 грунта | 0,105 10,5/100 | 2445.28 | 2445.28 |  | 257 | 257 |  | 3228 | 3228
8 | ТЕР01-01-013-09 Разработка грунта с погрузкой на автомобили-самосвалы экскаваторами с ковшом вместимостью 0,65 (0,5-1) м3, группа грунтов 3 1000 м3 грунта | 0,0705 70.5/1000 | 5869.68 | 147,51 _____ 6,1 | 5716,07 _____ 707,09 | 414 | 10 _____ 1 | 403 _____ 50 | 2745 | 131 _____ 2 | 2612 _____ 627
9 | ТЕР23-01-001-01 Устройство основания под трубопроводы песчаного,h=0.1м 10 м3 основания | 0,46 4.6/10 | 1431.41 | 105,37 _____ 1287 | 39,04 _____ 4,26 | 658 | 48 _____ 592 | 18 _____ 2 | 2398 | 610 _____ 1704 | 84 _____ 25
10 | ТЕР01-02-061-02 Засыпка вручную траншей, пазух котлованов и ям,( песком на h= 0.2 м) группа грунтов 2 100 м3 грунта | 0,134 13.4/100 | 921.46 | 921.46 |  | 123 | 123 |  | 1553 | 1553
11 | ТЕР01-01-033-02 Засыпка (песком) траншей и котлованов с перемещением грунта до 5 м бульдозерами мощностью 59 кВт (80 л.с.), группа грунтов 2 1000 м3 грунта | 0,0646 64.6/1000 | 633.41 |  | 633,41 _____ 124,36 | 41 |  | 41 _____ 8 | 353 |  | 353 _____ 101
12 | ТЕР01-01-033-02 Засыпка траншей и котлованов с перемещением грунта до 5 м бульдозерами мощностью 59 кВт (80 л.с.), группа грунтов 2 1000 м3 грунта | 0,0581 58.1/1000 | 633.41 |  | 633,41 _____ 124,36 | 37 |  | 37 _____ 7 | 317 |  | 317 _____ 91
13 | ТЕР01-02-005-01 Уплотнение грунта пневматическими трамбовками, группа грунтов: 1-2 100 м3 уплотненного грунта | 1,227 (64.6+58.1)/100 | 334.97 | 135.07 | 199,9 _____ 36,97 | 411 | 166 | 245 _____ 45 | 3670 | 2085 | 1585 _____ 570
14 | ТССЦ-408-0122 Песок природный для строительных работ средний м3 | 85,8 (13.4+64.6)*1.1 | 117 | _____ 117 |  | 10039 | _____ 10039 |  | 28897 | _____ 28897
15 | ТССЦпг-01-01-01-039 Погрузочные работы при автомобильных перевозках: грунта растительного слоя (земля, перегной) 1 т груза | 35,685 (2,7+5,1+10.5)*1,95 | 4.98 |  | 4.98 | 178 |  | 178 | 1268 |  | 1268
16 | ТЕР01-01-016-02 Работа на отвале, группа грунтов 2-3 1000 м3 грунта | 0,0826 82.6/1000 | 398.5 | 35,99 _____ 4,88 | 357,63 _____ 64,83 | 33 | 3 | 30 _____ 5 | 281 | 37 _____ 2 | 242 _____ 67
17 | ТССЦпг-03-21-01-005 Перевозка грузов автомобилями-самосвалами грузоподъемностью 10 т, работающих вне карьера, на расстояние: до 5 км I класс груза 1 т груза | 161,07 82.6*1.95 | 8.33 |  | 8.33 | 1342 |  | 1342 | 6303 |  | 6303
Итого по разделу 2 ЗЕМЛЯНЫЕ РАБОТЫ | [5 empty] | 15363 |  |  | 69404
Раздел 3. ПРОКЛАДКА ПЭ УЧАСТКОВ ГАЗОПРОВОДА Ф63х5.8 мм
18 | ТЕР24-02-031-01 Укладка газопроводов из полиэтиленовых труб в траншею со стационарно установленного барабана, диаметр газопровода: 63 мм 100 м укладки | 0,46 46/100 | 152.57 | 76,72 _____ 5,27 | 70.58 | 70 | 35 _____ 3 | 32 | 503 | 444 _____ 5 | 54
19 | ТССЦ-507-2055 Труба ПЭ 80 SDR 11, наружный диаметр 63 мм (ГОСТ Р 50838-95) 10 м | 4,6 46/10 | 300 | _____ 300 |  | 1380 | _____ 1380 |  | 8463 | _____ 8463
20 | ТЕР24-02-005-02 Установка перехода на газопроводе из полиэтиленовых труб в горизонтальной плоскости, диаметр отвода: 63 мм 1 шт | 2 | 212.58 | 16,54 _____ 180,9 | 15.14 | 425 | 33 _____ 362 | 30 | 1197 | 416 _____ 686 | 95
21 | ТССЦ-507-0832 Отвод 90° полиэтиленовый с удлиненным хвостовиком, диаметр 63 мм (ТУ2248-001-18425183-01) шт. | 1 | 90.12 | _____ 90,12 |  | 90 | _____ 90 |  | 136 | _____ 136
22 | ТССЦ-507-0778 Переход «полиэтилен-сталь 63х57» шт. | 1 | 385 | _____ 385 |  | 385 | _____ 385 |  | 656 | _____ 656
23 | ТССЦ-507-0728 Заглушка полиэтиленовая с электроспиралью, диаметр 63 мм шт. | 1 | 170 | _____ 170 |  | 170 | _____ 170 |  | 781 | _____ 781
24 | ТЕР24-02-002-02 Сварка полиэтиленовых труб при помощи соединительных деталей с закладными нагревателями, диаметр труб: 63 мм 1 соединение | 2 | 212.27 | 17,67 _____ 178,53 | 16.07 | 425 | 35 _____ 358 | 32 | 1213 | 444 _____ 667 | 102
25 | ТЕРм10-06-048-05 Укладка сигнальной ленты "ГАЗ" (применительно- п. 1.10.98т.ч к ТЕРм 10 ) .Прокладка волоконно-оптических кабелей в траншее (ОЗП=0,3; ЭМ=0,3 к расх.; ЗПМ=0,3; МАТ=0,3 к расх.; ТЗ=0,3; ТЗМ=0,3) 1 км кабеля | 0,046 46/1000 | 500.21 | 87,77 _____ 1,76 | 410,69 _____ 41,06 | 23 | 4 | 19 _____ 2 | 156 | 51 | 105 _____ 24
26 | ТССЦ-507-3538 Лента сигнальная "Газ" ЛСГ 200 м | 46 | 0.3 | _____ 0,3 |  | 14 | _____ 14 |  | 53 | _____ 53
Итого по разделу 3 ПРОКЛАДКА ПЭ УЧАСТКОВ ГАЗОПРОВОДА Ф63х5.8 мм | [5 empty] | 3218 |  |  | 15635
Раздел 4. ПРОКЛАДКА СТАЛЬНЫХ УЧАСТКОВ ГАЗОПРОВОДА НИЗКОГО ДАВЛЕНИЯ Ф57х3,5мм
Стальной участок на выходе из земли Ф57х3.5 мм
27 | ТЕР24-02-030-01 Укладка в траншею изолированных стальных газопроводов условным диаметром до 50 мм 100 м трубопровода 1 151,80 = 6 306,84 - 101 x 51,04 | 0,024 2.4/100 | 1151.8 | 227,93 _____ 4,03 | 919,84 _____ 102,06 | 28 | 5 _____ 1 | 22 _____ 2 | 196 | 69 _____ 1 | 126 _____ 31
28 | ТССЦ-103-0139 Трубы стальные электросварные прямошовные со снятой фаской из стали марок БСт2кп-БСт4кп и БСт2пс-БСт4пс наружный диаметр 57 мм, толщина стенки 3,5 мм (МАТ=1,02 к расх.) м | 4.3 | 30.8 | _____ 30,8 |  | 132 | _____ 132 |  | 778 | _____ 778
29 | ТЕР24-02-021-01 Изоляция комбинированным мастично-ленточным материалом типа ленты <Лиам> газопроводов диаметром 57 мм 1 м2 | 0,432 0,18*2.4 | 292.24 | 23,4 _____ 180,68 | 88,16 _____ 14,3 | 126 | 10 _____ 78 | 38 _____ 6 | 564 | 127 _____ 226 | 211 _____ 78
Устройство футляра Ф108х4.0мм на выходе газопровода Ф 57 х3.5 мм из земли, - 1шт
30 | ТЕР22-01-011-03 Укладка стальных водопроводных труб диаметром 100 мм 1 км трубопровода | 0,0006 0,6/1000 | 9108.28 | 4620,77 _____ 688,91 | 3798,6 _____ 644,89 | 5 | 3 | 2 | 52 | 35 _____ 3 | 14 _____ 5
31 | ТССЦ-103-0161 Трубы стальные электросварные прямошовные со снятой фаской из стали марок БСт2кп-БСт4кп и БСт2пс-БСт4пс наружный диаметр 108 мм, толщина стенки 4 мм м | 0.6 | 67.3 | _____ 67,3 |  | 40 | _____ 40 |  | 237 | _____ 237
32 | ТЕР22-05-003-01 Протаскивание в футляр Ду 100 стальных труб диаметром 57 мм 100 м трубы, уложенной в футляр | 0,006 0.6/100 | 2182.55 | 1026,3 _____ 1111,06 | 45.19 | 13 | 6 _____ 7 |  | 117 | 77 _____ 39 | 1
33 | ТЕР22-02-010-03 Нанесение весьма усиленной антикоррозионной изоляции из полимерных липких лент на стальные трубопроводы диаметром 100 мм 1 км трубопровода | 0,0006 0.6/1000 | 28213.6 | 2735,14 _____ 24350,57 | 1127,89 _____ 110,47 | 17 | 2 _____ 14 | 1 | 66 | 21 _____ 42 | 3 _____ 1
34 | ТССЦ-509-0068 Обертка защитная на полиэтиленовой основе «Полилен-0» м2 | 0.252 | 33.41 | _____ 33,41 |  | 8 | _____ 8 |  | 33 | _____ 33
35 | ТЕР22-05-004-01 Заделка битумом и прядью концов футляра диаметром 108 мм (ОЗП=0,25; ЭМ=0,25 к расх.; ЗПМ=0,25; МАТ=0,25 к расх.; ТЗ=0,25; ТЗМ=0,25) 1 футляр | 1 | 62.45 | 8,19 _____ 39,89 | 14.37 | 62 | 8 _____ 40 | 14 | 309 | 103 _____ 156 | 50
36 | ТЕР24-02-041-01 Надземная прокладка стальных газопроводов на металлических опорах, условный диаметр газопровода 50 мм 100 м газопровода | 0,031 3.1/100 | 2025.21 | 232,58 _____ 200,73 | 1591,9 _____ 205,71 | 63 | 7 _____ 7 | 49 _____ 6 | 389 | 91 _____ 24 | 274 _____ 80
37 | ТЕР22-03-014-01 Приварка фланцев к стальным трубопроводам диаметром: 50 мм 1 фланец 34,41 = 78,21 - 1 x 43,80 | 2 | 34.41 | 5,19 _____ 1,15 | 28,07 _____ 4,08 | 69 | 10 _____ 3 | 56 _____ 8 | 490 | 130 _____ 18 | 342 _____ 103
38 | ТССЦ-507-2834 Соединения изолирующие фланцевые на условное давление 0,6 мПа для труб диаметром до 50 мм компл. | 1 | 211.17 | _____ 211,17 |  | 211 | _____ 211 |  | 1408 | _____ 1408
39 | ТЕР22-03-001-05 Установка фасонных частей стальных сварных диаметром 100-250 мм 1 т фасонных частей | 0,0012 0,6*2/1000 | 31686.43 | 4960,28 _____ 14919,4 | 11806,75 _____ 1684,6 | 38 | 6 _____ 18 | 14 _____ 2 | 300 | 75 _____ 139 | 86 _____ 25
40 | ТЕРм12-10-001-01 Бобышки, штуцеры на условное давление до 10 МПа 100 шт. | 0,01 1/100 | 3659.44 | 795,26 _____ 2433,91 | 430.27 | 37 | 8 _____ 25 | 4 | 430 | 100 _____ 305 | 25
41 | ТЕР13-03-002-04 Огрунтовка металлических поверхностей газопровода Ф 57 мм , грунтовкой ГФ-021 100 м2 окрашиваемой поверхности | 0,00558 0,18*3.1/100 | 331.98 | 71,47 _____ 250,36 | 10,15 _____ 0,12 | 2 | _____ 2 |  | 11 | 5 _____ 6
42 | ТЕР13-03-004-26 Окраска металлических огрунтованных поверхностей эмалью ПФ-115 100 м2 окрашиваемой поверхности | 0,00558 0,18*3.1/100 | 439.21 | 43,93 _____ 388,48 | 6,8 _____ 0,12 | 2 | _____ 2 |  | 12 | 3 _____ 9
Установка опозновательных столбов и табличек- указателей
43 | ТЕР27-09-004-01 Установка столбиков сигнальных: железобетонных 100 шт. | 0,02 2/100 | 4815.97 | 759,42 _____ 1010,46 | 3046,09 _____ 349,22 | 96 | 15 _____ 20 | 61 _____ 7 | 658 | 191 _____ 83 | 384 _____ 88
44 | ТССЦ-401-0023 Бетон тяжелый, крупность заполнителя более 40 мм, класс В7,5 (М 100) м3 | 0,14 0,07*2 | 538 | _____ 538 |  | 75 | _____ 75 |  | 384 | _____ 384
45 | ТССЦ-403-1216 Столбы оград 1С 18б /бетон В15 (М200), объем 0,04 м3, расход ар-ры 6,9 кг/ (серия 3.017-3) шт. | 2 | 144.79 | _____ 144,79 |  | 290 | _____ 290 |  | 1760 | _____ 1760
46 | ТЕР27-09-012-01 Установка табличек 100 знаков | 0,02 2/100 | 1232.94 | 743,82 _____ 489,12 |  | 25 | 15 _____ 10 |  | 260 | 187 _____ 73
47 | ТССЦ-101-4306 Знаки дорожные на оцинкованной подоснове со световозвращающей пленкой информационные, размером 200х300 мм, тип 6.13, двухсторонние шт. | 2 | 99.9 | _____ 99,9 |  | 200 | _____ 200 |  | 617 | _____ 617
48 | ТЕР27-09-002-06 Устройство металлических барьерных ограждений типа 11ДО высотой 0,75 м механизированным способом, шаг стоек: 1 м 100 м | 0,03 3/100 | 1265.04 | 523.29 | 741,75 _____ 32,25 | 38 | 16 | 22 _____ 1 | 302 | 198 | 104 _____ 12
49 | ТССЦ-101-2529 Комплект металлоконструкций барьерного ограждения, марка 11ДО-1,1Ш/1,5-300 м | 3 | 723.37 | _____ 723,37 |  | 2170 | _____ 2170 |  | 9039 | _____ 9039
50 | ТЕР13-03-002-04 Огрунтовка металлических поверхностей грунтовкой ГФ-021 100 м2 окрашиваемой поверхности | 0,0131 1.31/100 | 331.98 | 71,47 _____ 250,36 | 10,15 _____ 0,12 | 4 | 1 _____ 3 |  | 25 | 12 _____ 12 | 1
51 | ТЕР13-03-004-26 Окраска металлических огрунтованных поверхностей эмалью ПФ-115 100 м2 окрашиваемой поверхности | 0,013 1.3/100 | 439.21 | 43,93 _____ 388,48 | 6,8 _____ 0,12 | 6 | 1 _____ 5 |  | 28 | 7 _____ 21
52 | ТЕР27-04-001-02 Устройство подстилающих и выравнивающих слоев оснований: из песчано-гравийной смеси, дресвы 100 м3 материала основания (в плотном теле) | 0,003 0.3/100 | 2674.67 | 159,4 _____ 21,77 | 2493,5 _____ 227,33 | 8 | _____ 1 | 7 _____ 1 | 46 | 6 | 40 _____ 9
53 | ТССЦ-408-0201 Смесь песчано-гравийная природная обогащенная с содержанием гравия 15-25 % м3 | 0,33 0,3*1.1 | 105 | _____ 105 |  | 35 | _____ 35 |  | 123 | _____ 123
Итого по разделу 4 ПРОКЛАДКА СТАЛЬНЫХ УЧАСТКОВ ГАЗОПРОВОДА НИЗКОГО ДАВЛЕНИЯ Ф57х3,5мм | [5 empty] | 4121 |  |  | 22062
Раздел 5. ИСПЫТАНИЯ ГАЗОПРОВОДА НИЗКОГО ДАВЛЕНИЯ
54 | ТЕРм39-02-015-02 Гаммаграфический контроль трубопровода через две стенки, диаметр трубопровода 57 мм, толщина стенки до 6 мм 1 снимок | 1 | 35.73 | 14,7 _____ 5,66 | 15.37 | 36 | 15 _____ 6 | 15 | 239 | 185 _____ 11 | 43
55 | ТЕР13-08-007-01 Проверка состояния изоляционного покрытия подземных газопроводов. (Применительно) Проверка качества резинового покрытия 100 м2 поверхности | 0,00432 0,18*2.4/100 | 25.08 | 25.08 |  |  |  |  | 1 | 1
56 | ТЕР24-02-121-01 Монтаж инвентарного узла для очистки и испытания газопровода, условный диаметр газопровода: до 50 мм 1 узел | 1 | 108.63 | 37,94 _____ 18,52 | 52.17 | 109 | 38 _____ 19 | 52 | 745 | 477 _____ 70 | 198
57 | ТЕР24-02-120-01 Очистка полости трубопровода продувкой воздухом, условный диаметр газопровода: до 50 мм 100 м трубопровода | 0,503 50.3/100 | 17.54 | 4.99 | 12,55 _____ 2,43 | 9 | 3 | 6 _____ 1 | 73 | 32 | 41 _____ 15
58 | ТЕР24-02-123-02 Подъем давления при испытании воздухом газопроводов высокого давления (до 0,6 МПа) условным диаметром до 100 мм 100 м газопровода | 0,503 50.3/100 | 7.79 | 1.46 | 6,33 _____ 0,73 | 4 | 1 | 3 | 30 | 9 | 21 _____ 5
59 | ТЕР24-02-124-01 Выдержка под давлением до 0,6 МПа при испытании на прочность и герметичность стальных газопроводов условным диаметром 50-300 мм 1 участок испытания газопровода | 1 | 968.45 | 170.24 | 798,21 _____ 85,12 | 968 | 170 | 798 _____ 85 | 7475 | 2140 | 5335 _____ 1070
Итого по разделу 5 ИСПЫТАНИЯ ГАЗОПРОВОДА НИЗКОГО ДАВЛЕНИЯ | [5 empty] | 1799 |  |  | 15605
Итого прямые затраты по смете | [5 empty] | 23996 | 1379 _____ 17913 | 4704 _____ 388 | 107592 | 17358 _____ 62711 | 27523 _____ 4898
Итого прямые затраты по смете с учетом коэффициентов к итогам | [8 empty] | 107599
В том числе, справочно:
Вспомогательные материалы МАТ=2%ОЗП (Поз. 25, 40, 54) | [8 empty] | 7 | _____ 7
В том числе (справочно):
фонд оплаты труда (ФОТ) | [5 empty] | 1767 |  |  | 22256
материалы | [5 empty] | 17913 |  |  | 62718
эксплуатация машин и механизмов | [5 empty] | 4704 |  |  | 27523
Накладные расходы | [5 empty] | 1911 |  |  | 20511
Сметная прибыль | [5 empty] | 1195 |  |  | 12034
ВСЕГО по смете
Итого Строительные работы | [5 empty] | 26305 |  |  | 137252
Итого Монтажные работы | [5 empty] | 797 |  |  | 2892
Итого | [5 empty] | 27102 |  |  | 140144
ВСЕГО по смете | [5 empty] | 27102 |  |  | 140144
НДС 18% | [8 empty] | 25225.92
ИТОГО по смете | [8 empty] | 165369.92
| Подготовил инженер - сметчик |  |  | _____________________ /Е.С.Кувалдина/
| Начальника УСиИ |  |  | _____________________ /В.О. Брябрин/
Note on A10: <Наименование стройки>
Note on A13: <Наименование объекта>
Note on A17: <Индекс/ЛН локальной сметы>
Note on A19: на <Наименование локальной сметы>
Note on G21: =<Итого по расчету>/1000
Note on J21: =<Итого по расчету>/1000
Note on G22: =<Итого Оборудование>/1000
Note on J22: =<Итого Оборудование>/1000
Note on G23: =<Итого Монтажные работы >/1000
Note on J23: =<Итого Монтажные работы >/1000
Note on V24: <Итого ТЗ с коэф. к итогам>
Note on W24: <Итого ТЗ с коэф. к итогам>
Note on X24: <Итого ФОТ>
Note on Y24: <Итого НР>
Note on Z24: <Итого СП>
Note on G25: =<Итого ФОТ с индексами>/1000
Note on J25: =<Итого ФОТ с индексами>/1000
Note on V25: <Итого ТЗМ с коэф. к итогам>
Note on W25: <Итого ТЗМ с коэф. к итогам>
Note on X25: <Итого ФОТ>
Note on Y25: <Итого НР>
Note on Z25: <Итого СП>
Note on L26: <Отчетный период (учет выполненных работ)>
Note on A31: <Номер позиции по смете>
Note on B31: <Обоснование (код) позиции> <Наименование (текстовая часть) расценки> <Обоснование коэффициентов> <Ед. измерения по расценке> <Формула расчета стоимости единицы>
Note on C31: <Количество всего (физ. объем) по позиции> <Формула расчета физ. объема>
Note on D31: <ПЗ по позиции на единицу в базисных ценах с учетом всех к-тов>
Note on E31: <ОЗП по позиции на единицу в базисных ценах с учетом всех к-тов> _____ <МАТ по позиции на единицу в базисных ценах с учетом всех к-тов>
Note on F31: <ЭММ по позиции на единицу в базисных ценах с учетом всех к-тов> _____ <ЗПМ по позиции на единицу в базисных ценах с учетом всех к-тов>
Note on G31: <ИТОГО ПЗ на физобъем по позиции в базисных ценах>
Note on H31: <ИТОГО ОЗП на физобъем по позиции в базисных ценах> _____ <ИТОГО МАТ на физобъем по позиции в базисных ценах>
Note on I31: <ИТОГО ЭММ на физобъем по позиции в базисных ценах> _____ <ИТОГО ЗПМ на физобъем по позиции в базисных ценах>
Note on J31: <ИТОГО ПЗ по позиции в текущих ценах>
Note on K31: <ИТОГО ОЗП по позиции в текущих ценах> _____ <ИТОГО МАТ по позиции в текущих ценах>
Note on U31: <ИТОГО ЭММ по позиции в текущих ценах> _____ <ИТОГО ЗПМ по позиции в текущих ценах>
Note on A127: <Текстовая часть (итоги)>
Note on G127: <Прямые затраты в базисных ценах (итоги)>
Note on H127: <З/п основных рабочих (итоги)> _____ <Материалы (итоги)>
Note on I127: <Эксплуатация машин (итоги)> _____ <З/п машинистов (итоги)>
Note on J127: <Прямые затраты в тек.ценах (итоги)>
Note on K127: <З/п основных рабочих в тек.ценах (итоги)> _____ <Материалы в тек.ценах (итоги)>
Note on U127: <Эксплуатация машин в тек.ценах (итоги)> _____ <З/п машинистов в тек.ценах (итоги)>

## Ведомость ресурсов
Стройка:Газопровод низкого давления от точки подключения до границ земельного участка по адресу: город Челябинск, Металлургический район, ул. Алма-Атинская,71-б
Объект:Газопровод низкого давления от точки подключения до границ земельного участка по адресу: город Челябинск, Металлургический район, ул. Алма-Атинская,71-б
ЛОКАЛЬНЫЙ РЕСУРСНЫЙ СМЕТНЫЙ РАСЧЕТ 2
(локальная смета)
на Газопровод низкого давления от точки подключения до границ земельного участка по адресу: город Челябинск, Металлургический район, ул. Алма-Атинская,71-б
Основание:Договор № 654-П от 12.08.2016г
[6 empty] | базисная цена |  |  | текущая цена
|  |  | Сметная стоимость: |  |  | 27.102 |  | тыс. руб. | 140.144 |  |  | тыс. руб.
|  |  | в т.ч. оборудование |  |  | 0 |  | тыс. руб. | 0 |  |  | тыс. руб.
|  |  | монтажных работ |  |  | 0.797 |  | тыс. руб. | 2.892 |  |  | тыс. руб.
|  |  | Hормативная трудоемкость: |  |  | 0.15607 |  | тыс.чел.ч | 0.15607 |  | 1379 | тыс.чел.ч |  | 129.02 | 129.02
|  |  | Сметная заработная плата: |  |  | 1.767 |  | тыс. руб. | 22.256 |  | 17358 | тыс. руб. |  | 27.05 | 27.05
388
4898
Составлена в базисных ценах на 01.2000 г. и текущих ценах на |  |  | 4 кв. 2017г.
№ пп | Код ресурса | Наименование | Единица измерения | Количество единиц по проектным данным | Сметная стоимость в базисных ценах (руб.) |  | Стоимость в текущих ценах (руб.) |  |  |  |  | Индекс для смт. цен | Обоснование
|  |  | Кол-во механизаторов |  |  |  | Отпускная |  | Сметная
[5 empty] | на ед. изм. | общая | на ед. изм. | общая | на ед. изм. | общая
1 | 2 | 3 | 4 | 5 | 6 | 7 | 8 | 9 | 10 | 11 |  | 12 | 13
Ресурсы подрядчика
Трудозатраты
1 | 1-1-5 | Рабочий строитель (ср 1,5) | чел.час | 13.02 | 9,48 | 123.43 |  |  | 119,24 | 1552.5 |  | 12.578
2 | 1-2-0 | Рабочий строитель (ср 2) | чел.час | 51.66 | 9,86 | 509.36 |  |  | 123,98 | 6404.81 |  | 12.5742
3 | 1-2-3 | Рабочий строитель (ср 2,3) | чел.час | 0.05 | 10,14 | 0.51 |  |  | 127,5 | 6.38 |  | 12.5098
4 | 1-2-4 | Рабочий строитель (ср 2,4) | чел.час | 8.31 | 10,23 | 85.01 |  |  | 128,57 | 1068.42 |  | 12.5682
5 | 1-2-5 | Рабочий строитель (ср 2,5) | чел.час | 4.69 | 10,33 | 48.45 |  |  | 129,95 | 609.47 |  | 12.5794
6 | 1-2-9 | Рабочий строитель (ср 2,9) | чел.час | 1.42 | 10,69 | 15.18 |  |  | 134,38 | 190.82 |  | 12.5705
7 | 1-3-0 | Рабочий строитель (ср 3) | чел.час | 16.75 | 10,78 | 180.57 |  |  | 135,6 | 2271.3 |  | 12.5785
8 | 1-3-1 | Рабочий строитель (ср 3,1) | чел.час | 1.44 | 10,92 | 15.72 |  |  | 137,28 | 197.68 |  | 12.5751
9 | 1-3-2 | Рабочий строитель (ср 3,2) | чел.час | 0.01 | 11,05 | 0.11 |  |  | 138,96 | 1.39 |  | 12.6364
10 | 1-3-4 | Рабочий строитель (ср 3,4) | чел.час | 1.84 | 11,34 | 20.86 |  |  | 142,63 | 262.43 |  | 12.5805
11 | 1-3-5 | Рабочий строитель (ср 3,5) | чел.час | 0.95 | 11,47 | 10.89 |  |  | 144,16 | 136.95 |  | 12.5758
12 | 1-3-9 | Рабочий строитель (ср 3,9) | чел.час | 0.14 | 12,03 | 1.68 |  |  | 151,2 | 21.17 |  | 12.6012
13 | 1-4-0 | Рабочий ... | чел.час | 18.55 | 12,16 | 225.56 |  |  | 152,88 | 2835.92 |  | 12.5728
14 | 1-4-0 | - Рабочий монтажник (ср 4) | чел.час | 0.65 | 12,16 | 7.9 |  |  | 152,88 | 99.37 |  | 12.5785
15 | 1-4-0 | - Рабочий строитель (ср 4) | чел.час | 17.9 | 12,16 | 217.66 |  |  | 152,88 | 2736.55 |  | 12.5726
16 | 1-4-3 | Рабочий монтажник (ср 4,3) | чел.час | 0.32 | 12,72 | 4.07 |  |  | 159,91 | 51.17 |  | 12.5725
17 | 1-4-5 | Рабочий строитель (ср 4,5) | чел.час | 0.21 | 13,09 | 2.75 |  |  | 164,5 | 34.55 |  | 12.5636
18 | 1-4-7 | Рабочий строитель (ср 4,7) | чел.час | 2.72 | 13,46 | 36.61 |  |  | 169,23 | 460.31 |  | 12.5733
19 | 1-5-0 | Рабочий строитель (ср 5) | чел.час | 6.04 | 14,02 | 84.68 |  |  | 176,27 | 1064.67 |  | 12.5729
20 | 1-6-0 | Рабочий монтажник (ср 6) | чел.час | 0.9 | 16,33 | 14.7 |  |  | 205,31 | 184.78 |  | 12.5701
|  | Итого "Трудозатраты" | руб |  |  | 1380.14 |  |  |  | 17354.72 |  | 12.5746
|  | Итого "Трудозатраты" | руб |  |  | 2760.28 |  |  |  | 34709.44 |  | 12.5746
|  | Итого по трудовым ресурсам (основные рабочие) |  |  |  | 1379 |  |  |  | 17358 |  | 12.5874
21 | 2 | Затраты труда машинистов | чел.час | 27.05 | 14.3438 | 388 |  |  | 181.0721 | 4898 |  | 12.6237
|  | Итого по трудовым ресурсам (машинисты) |  |  |  | 388 |  |  |  | 4898 |  | 12.6237
Машины и механизмы
22 | 10201 | Прицепы тракторные 2 т | маш.час | 0.44 | 4,2 | 1.85 |  |  | 16 | 7.04 |  | 3.8054 | МТРиЭ ЧО, Пост. № 56/1
23 | 10311 | Тракторы на гусеничном ходу при работе на других видах строительства 59 кВт (80 л.с.) | маш.час | 0.37 | 75,09 | 27.78 |  |  | 550 | 203.5 |  | 7.3254 | МТРиЭ ЧО, Пост. № 56/1
24 | 10312 | Тракторы на гусеничном ходу при работе на других видах строительства 79 кВт (108 л.с.) | маш.час | 0.15 | 83,99 | 12.6 |  |  | 643 | 96.45 |  | 7.6548 | МТРиЭ ЧО, Пост. № 56/1
25 | 21141 | Краны на автомобильном ходу при работе на других видах строительства 10 т | маш.час | 0.44 | 134,07 | 58.99 |  |  | 801 | 352.44 |  | 5.9746 | МТРиЭ ЧО, Пост. № 56/1
26 | 30101 | Автопогрузчики 5 т | маш.час | 0.76 | 111,55 | 84.78 |  |  | 524 | 398.24 |  | 4.6973 | МТРиЭ ЧО, Пост. № 56/1
27 | 30303 | Лебедки ручные и рычажные тяговым усилием 14,72 кН (1,5 т) | маш.час | 0.16 | 1,06 | 0.17 |  |  | 5 | 0.8 |  | 4.7059 | МТРиЭ ЧО, Пост. № 56/1
28 | 40102 | Электростанции передвижные 4 кВт | маш.час | 0.01 | 31,16 | 0.31 |  |  | 230 | 2.3 |  | 7.4194 | МТРиЭ ЧО, Пост. № 56/1
29 | 40202 | Агрегаты сварочные передвижные с номинальным сварочным током 250-400 А с дизельным двигателем | маш.час | 1.34 | 34,63 | 46.41 |  |  | 106 | 142.04 |  | 3.0605 | МТРиЭ ЧО, Пост. № 56/1
30 | 40502 | Установки для сварки ручной дуговой (постоянного тока) | маш.час | 0.55 | 7,84 | 4.31 |  |  | 46 | 25.3 |  | 5.8701 | МТРиЭ ЧО, Пост. № 56/1
31 | 40504 | Аппарат для газовой сварки и резки | маш.час | 0.67 | 1,29 | 0.86 |  |  | 5 | 3.35 |  | 3.8953 | МТРиЭ ЧО, Пост. № 56/1
32 | 41900 | Гамма-дефектоскопы с толщиной просвечиваемой стали до 80 мм | маш.час | 0.27 | 56,92 | 15.37 |  |  | 160 | 43.2 |  | 2.8107 | МТРиЭ ЧО, Пост. № 56/1
33 | 42901 | Установки для гидравлических испытаний трубопроводов, давление нагнетания низкое 0,1 МПа (1 кгс/см2), высокое 10 МПа (100 кгс/см2) при работе от передвижных электростанций | маш.час | 0.01 | 9,04 | 0.09 |  |  | 36 | 0.36 |  | 4 | МТРиЭ ЧО, Пост. № 56/1
34 | 50101 | Компрессоры передвижные с двигателем внутреннего сгорания давлением до 686 кПа (7 ат), производительность до 5 м3/мин | маш.час | 10.88 | 62,75 | 682.73 |  |  | 413 | 4493.44 |  | 6.5816 | МТРиЭ ЧО, Пост. № 56/1
35 | 60248 | Экскаваторы одноковшовые дизельные на гусеничном ходу при работе на других видах строительства 0,65 м3 | маш.час | 4.06 | 145,69 | 591.51 |  |  | 897 | 3641.82 |  | 6.1568 | МТРиЭ ЧО, Пост. № 56/1
36 | 70148 | Бульдозеры при работе на других видах строительства 59 кВт (80 л.с.) | маш.час | 1.09 | 71,41 | 77.83 |  |  | 616 | 671.44 |  | 8.627 | МТРиЭ ЧО, Пост. № 56/1
37 | 70149 | Бульдозеры при работе на других видах строительства 79 кВт (108 л.с.) | маш.час | 1.59 | 87,96 | 139.85 |  |  | 723 | 1149.57 |  | 8.22 | МТРиЭ ЧО, Пост. № 56/1
38 | 91400 | Рыхлители прицепные (без трактора) | маш.час | 0.37 | 7,64 | 2.83 |  |  | 29,25 | 10.82 |  | 3.8233 | ЧелСЦена, ноябрь 2017 г., ч.2
39 | 120202 | Автогрейдеры среднего типа 99 кВт (135 л.с.) | маш.час | 1.09 | 154,8 | 168.74 |  |  | 1014 | 1105.26 |  | 6.5501 | МТРиЭ ЧО, Пост. № 56/1
40 | 120906 | Катки дорожные самоходные гладкие 8 т | маш.час | 1.09 | 83,58 | 91.1 |  |  | 570 | 621.3 |  | 6.82 | МТРиЭ ЧО, Пост. № 56/1
41 | 120907 | Катки дорожные самоходные гладкие 13 т | маш.час | 3.12 | 125,65 | 392.03 |  |  | 773 | 2411.76 |  | 6.152 | МТРиЭ ЧО, Пост. № 56/1
42 | 120911 | Катки на пневмоколесном ходу 30 т | маш.час | 0.02 | 217,21 | 4.34 |  |  | 1147 | 22.94 |  | 5.2857 | МТРиЭ ЧО, Пост. № 56/1
43 | 121011 | Котлы битумные передвижные 400 л | маш.час | 0.73 | 32,24 | 23.54 |  |  | 109 | 79.57 |  | 3.3802 | МТРиЭ ЧО, Пост. № 56/1
44 | 121601 | Машины поливомоечные 6000 л | маш.час | 0.62 | 121,07 | 75.07 |  |  | 667 | 413.54 |  | 5.5087 | МТРиЭ ЧО, Пост. № 56/1
45 | 123010 | Установка сваебойная самоходная для устройства барьерных ограждений, мощность молота 600-1060 Дж | маш.час | 0.07 | 273,52 | 19.15 |  |  | 1375,04 | 96.25 |  | 5.0261 | ЧелСЦена, ноябрь 2017 г., ч.2
46 | 150202 | Агрегаты сварочные двухпостовые для ручной сварки на тракторе 79 кВт (108 л.с.) | маш.час | 0.64 | 112,26 | 71.85 |  |  | 683 | 437.12 |  | 6.0838 | МТРиЭ ЧО, Пост. № 56/1
47 | 150701 | Трубоукладчики для труб диаметром до 400 мм грузоподъемностью 6,3 т | маш.час | 0.35 | 129,46 | 45.31 |  |  | 731 | 255.85 |  | 5.6467 | МТРиЭ ЧО, Пост. № 56/1
48 | 152301 | Тракторы на пневмоколесном ходу 29 кВт (40 л.с.) | маш.час | 0.44 | 49,99 | 22 |  |  | 354,16 | 155.83 |  | 7.0832 | ЧелСЦена, ноябрь 2017 г., ч.2
49 | 160402 | Машины бурильно-крановые на автомобиле, глубина бурения 3,5 м | маш.час | 0.16 | 137,21 | 21.95 |  |  | 945 | 151.2 |  | 6.8884 | МТРиЭ ЧО, Пост. № 56/1
50 | 170300 | Машина монтажная для выполнения работ при прокладке и монтаже кабеля на базе автомобиля ГАЗ-66 | маш.час | 0.06 | 105,94 | 6.36 |  |  | 599,36 | 35.96 |  | 5.6541 | ЧелСЦена, ноябрь 2017 г., ч.2
51 | 170602 | Транспортеры прицепные кабельные до 7 т, ККТ-7 | маш.час | 0.06 | 42,32 | 2.54 |  |  | 172 | 10.32 |  | 4.063 | МТРиЭ ЧО, Пост. № 56/1
52 | 171000 | Бульдозер 128,7 кВт (175 л.с.) в составе кабелеукладочной колонны | маш.час | 0.06 | 154,78 | 9.29 |  |  | 911,7 | 54.7 |  | 5.8881 | ЧелСЦена, ноябрь 2017 г., ч.2
53 | 330301 | Машины шлифовальные электрические | маш.час | 0.38 | 1,86 | 0.71 |  |  | 10 | 3.8 |  | 5.3521 | МТРиЭ ЧО, Пост. № 56/1
54 | 331100 | Трамбовки пневматические при работе от передвижных компрессорных станций | маш.час | 14.94 | 0,75 | 11.21 |  |  | 3 | 44.82 |  | 3.9982 | МТРиЭ ЧО, Пост. № 56/1 (331101-1)
55 | 340101 | Агрегаты окрасочные высокого давления для окраски поверхностей конструкций мощностью 1 кВт | маш.час | 0.05 | 7,12 | 0.35 |  |  | 27 | 1.35 |  | 3.8571 | МТРиЭ ЧО, Пост. № 56/1
56 | 392200 | Компьютер сварочный | маш.час | 1.6 | 13,18 | 21.08 |  |  | 45,45 | 72.72 |  | 3.4497 | ЧелСЦена, ноябрь 2017 г., ч.2
57 | 392255 | Генератор сварочный для сварки полиэтиленовых труб | маш.час | 1.6 | 19,7 | 31.52 |  |  | 53,24 | 85.18 |  | 2.7024 | ЧелСЦена, ноябрь 2017 г., ч.2
58 | 394061 | Гидравлическая лебедка-ворот в комплекте с гидравлическим агрегатом на автоприцепе | маш.час | 0.41 | 67,11 | 27.52 |  |  | 109,51 | 44.9 |  | 1.6315 | ЧелСЦена, ноябрь 2017 г., ч.2
59 | 394101 | Позиционер-центратор многоцелевой для сборки и сварки полиэтиленовых соединительных деталей с трубой диаметром 63 мм | маш.час | 0.9 | 4,41 | 3.97 |  |  | 17,33 | 15.6 |  | 3.9295 | ЧелСЦена, ноябрь 2017 г., ч.2
60 | 394106 | Позиционер-центратор для сборки и сварки при помощи соединительных деталей с закладными нагревателями полиэтиленовых труб диаметром 63 мм | маш.час | 0.9 | 6,49 | 5.84 |  |  | 25,5 | 22.95 |  | 3.9298 | ЧелСЦена, ноябрь 2017 г., ч.2
61 | 400001 | Автомобили бортовые, грузоподъемность до 5 т | маш.час | 0.13 | 103,2 | 13.41 |  |  | 616 | 80.08 |  | 5.9717 | МТРиЭ ЧО, Пост. № 56/1
62 | 400006 | Автомобиль бортовой ЗИЛ 433110 с краном-манипулятором БАКМ 890 | маш.час | 0.01 | 352,04 | 3.52 |  |  | 990,66 | 9.91 |  | 2.8153 | ЧелСЦена, ноябрь 2017 г., ч.2
63 | 400051 | Автомобиль-самосвал, грузоподъемность до 7 т | маш.час | 0.01 | 105,37 | 1.05 |  |  | 761 | 7.61 |  | 7.2476 | МТРиЭ ЧО, Пост. № 56/1
64 | 400181 | Прицеп типа ПС-3100 для барабанов полиэтиленовых труб | маш.час | 0.22 | 21,21 | 4.67 |  |  | 40,6 | 8.93 |  | 1.9122 | ЧелСЦена, ноябрь 2017 г., ч.2
65 | 400311 | Спецавтомашины грузоподъемностью до 8 т, вездеходы | маш.час | 2.81 | 128,2 | 360.24 |  |  | 872,74 | 2452.4 |  | 6.8077 | ЧелСЦена, ноябрь 2017 г., ч.2
Материалы
Материалы - класс груза не определен
66 | 999-9950 | Вспомогательные ненормируемые материальные ресурсы (2% от оплаты труда рабочих) | руб. | 0.5298 | 1 | 0.53
Материалы - класс груза I
67 | 101-0073 | Битумы нефтяные строительные марки БН-90/10 | т | 0.003 | 3320 | 9.96 | 16710 | 50.13 | 17335,94 | 52.01 |  | 5.2219 | МТРиЭ ЧО, Пост.от 10.11.2017 г. №56/1, п.102
68 | 101-0782 | Поковки из квадратных заготовок, масса 1,8 кг | т | 0.0013 | 10190 | 13.25 | 73817 | 95.97 | 75610,58 | 98.29 |  | 7.4181 | МТРиЭ ЧО, Пост.от 10.11.2017 г. №56/1, п.117
69 | 101-0850 | Резина листовая вулканизованная цветная | кг | 0.1356 | 23,21 | 3.15 | 95.48 | 12.95 | 97,75 | 13.25 |  | 4.2063 | Среднее (11.06.420, 11.06.4201)/42.8*22.12
70 | 101-1703 | Прокладки резиновые (пластина техническая прессованная) | кг | 0.03 | 22,8 | 0.68 | 131.94 | 3.96 | 134,91 | 4.05 |  | 5.9559 | Среднее (11.06.409,11.06.413,11.06.412,11.06.410,11.06.420)
71 | 101-2467 | Растворитель марки Р-4 | т | 0.0001 | 16570 | 1.66 | 69246.35 | 6.92 | 71221,18 | 7.12 |  | 4.2892 | Среднее (14.01.401, 14.01.402)
72 | 103-1009 | Фасонные стальные сварные части, диаметр до 800 мм | т | 0.0012 | 13960 | 16.75 | 107169 | 128.6 | 109595,62 | 131.51 |  | 7.8513 | МТРиЭ ЧО, Пост.от 10.11.2017 г. №56/1, п.198
73 | 408-0014 | Щебень из природного камня для строительных работ марка 800, фракция 10-20 мм | м3 | 1.534 | 125 | 191.75 | 443.26 | 679.96 | 613,2 | 940.65 |  | 4.9056 | Среднее (06.01.118.2, 06.01.090, 06.01.0295)
74 | 408-0015 | Щебень из природного камня для строительных работ марка 800, фракция 20-40 мм | м3 | 7.3462 | 122 | 896.24 | 378.27 | 2778.84 | 546,91 | 4017.7 |  | 4.4828 | Среднее (06.01.030, 06.01.100, 06.01.118.3)
75 | 408-0122 | Песок природный для строительных работ средний | м3 | 5.06 | 117 | 592.02 | 161 | 814.66 | 336,8 | 1704.21 |  | 2.8786 | МТРиЭ ЧО, Пост.от 10.11.2017 г. №56/1, п.095
76 | 411-0001 | Вода | м3 | 3.3654 | 3,11 | 10.47 | 26.36 | 88.71 | 26,36 | 88.71 |  | 8.4728 | Среднее (26.01.015, 26.01.017)
77 | 411-0002 | Вода водопроводная | м3 | 0.0001 | 3,11 |  | 26.36 |  | 26,36 |  |  |  | Среднее (26.01.015, 26.01.017)
78 | ТССЦ-101-2529 | Комплект металлоконструкций барьерного ограждения, марка 11ДО-1,1Ш/1,5-300 | м | 3 | 723,37 | 2170.11 | 2975.96 | 8927.88 | 3012,91 | 9038.73 |  | 4.1651 | МТРиЭ ЧО, Пост.от 10.11.2017 г. №56/1, п.533*0.052
79 | ТССЦ-101-4306 | Знаки дорожные на оцинкованной подоснове со световозвращающей пленкой информационные, размером 200х300 мм, тип 6.13, двухсторонние | шт. | 2 | 99,9 | 199.8 | 302 | 604 | 308,33 | 616.66 |  | 3.0864 | МТРиЭ ЧО, Пост.от 10.11.2017 г. №56/1, п.521
80 | ТССЦ-103-0139 | Трубы стальные электросварные прямошовные со снятой фаской из стали марок БСт2кп-БСт4кп и БСт2пс-БСт4пс наружный диаметр 57 мм, толщина стенки 3,5 мм | м | 4.3 | 30,2 | 129.86 | 172.66 | 742.44 | 177,43 | 762.95 |  | 5.8752 | МТРиЭ ЧО, Пост.от 10.11.2017 г. №56/1, п.188*4.62/1000
81 | ТССЦ-103-0161 | Трубы стальные электросварные прямошовные со снятой фаской из стали марок БСт2кп-БСт4кп и БСт2пс-БСт4пс наружный диаметр 108 мм, толщина стенки 4 мм | м | 0.6 | 67,3 | 40.38 | 384.93 | 230.96 | 395,55 | 237.33 |  | 5.8774 | МТРиЭ ЧО, Пост.от 10.11.2017 г. №56/1, п.188*10.3/1000
82 | ТССЦ-401-0023 | Бетон тяжелый, крупность заполнителя более 40 мм, класс В7,5 (М 100) | м3 | 0.14 | 538 | 75.32 | 2332 | 326.48 | 2745,09 | 384.31 |  | 5.1024 | МТРиЭ ЧО, Пост.от 10.11.2017 г. №56/1, п.059
83 | ТССЦ-403-1216 | Столбы оград 1С 18б /бетон В15 (М200), объем 0,04 м3, расход ар-ры 6,9 кг/ (серия 3.017-3) | шт. | 2 | 144,79 | 289.58 | 846.9 | 1693.8 | 879,88 | 1759.76 |  | 6.0769 | 01.13.091.2*0.04
84 | ТССЦ-408-0122 | Песок природный для строительных работ средний | м3 | 85.8 | 117 | 10038.6 | 161 | 13813.8 | 336,8 | 28897.44 |  | 2.8786 | МТРиЭ ЧО, Пост.от 10.11.2017 г. №56/1, п.095
85 | ТССЦ-408-0201 | Смесь песчано-гравийная природная обогащенная с содержанием гравия 15-25 % | м3 | 0.33 | 105 | 34.65 | 186 | 61.38 | 373,81 | 123.36 |  | 3.5602 | МТРиЭ ЧО, Пост.от 10.11.2017 г. №56/1, п.096
Материалы - класс груза II
86 | 101-0311 | Каболка | т | 0.0011 | 26830 | 29.51 | 83897 | 92.29 | 85941,49 | 94.54 |  | 3.2037 | К=1,1 МТРиЭ ЧО, Пост.от 10.11.2017 г. №56/1
87 | 101-0322 | Керосин для технических целей марок КТ-1, КТ-2 | т | 0.0001 | 7840 | 0.78 | 47780 | 4.78 | 49078,82 | 4.91 |  | 6.2949 | МТРиЭ ЧО, Пост.от 10.11.2017 г. №56/1, п.108
88 | 101-1513 | Электроды диаметром 4 мм Э42 | т | 0.0004 | 11520 | 4.6 | 90201.67 | 36.08 | 92336,03 | 36.94 |  | 8.0304 | 08.07.006
89 | 101-1529 | Электроды диаметром 6 мм Э42 | т | 0.0001 | 10660 | 1.07 | 67152.8 | 6.72 | 68859,22 | 6.89 |  | 6.4393 | К=1,1 МТРиЭ ЧО, Пост.от 10.11.2017 г. №56/1
90 | 101-1530 | Электроды диаметром 6 мм Э42А | т | 0.0001 | 10660 | 1.07 | 67152.8 | 6.72 | 68859,22 | 6.89 |  | 6.4393 | К=1,1 МТРиЭ ЧО, Пост.от 10.11.2017 г. №56/1
91 | 101-1537 | Электроды диаметром 8 мм Э42 | т | 0.0001 | 10660 | 1.07 | 67152.8 | 6.72 | 68859,22 | 6.89 |  | 6.4393 | К=1,1 МТРиЭ ЧО, Пост.от 10.11.2017 г. №56/1
92 | 101-1597 | Брезент | м2 | 0.0004 | 32,5 | 0.01 | 102.54 | 0.04 | 104,87 | 0.04 |  | 4 | 26.10.015
93 | 101-1782 | Ткань мешочная | 10 м2 | 0.0001 | 92,4 | 0.01 | 410.3 | 0.04 | 419,64 | 0.04 |  | 4 | 26.10.080
94 | 101-2211 | Пленка радиографическая РТ-5 | дм2 | 0.6 | 8,3 | 4.98 | 15.4 | 9.24 | 15,71 | 9.43 |  | 1.8936 | Среднее (37.03.003, 37.03.004, 37.03.011, 37.03.0111, 37.03.012, 37.03.0121, 37.03.016, 37.03.017, 37.03.018)
95 | 101-2477 | Лента мастично-полимерная типа «Лиам» | м2 | 0.9072 | 67,9 | 61.6 | 171.21 | 155.32 | 175,26 | 159 |  | 2.5812 | Среднее (10.02.206, 10.02.2061)
96 | 101-2489 | Лента поливинилхлоридная липкая толщиной 0,4 мм | м2 | 0.8712 | 15,4 | 13.42 | 43.64 | 38.02 | 44,7 | 38.94 |  | 2.9016 | 10.02.202
97 | 101-3271 | Фотопроявитель | л | 0.006 | 25,4 | 0.15 | 101.58 | 0.61 | 103,94 | 0.62 |  | 4.1333 | Среднее (37.03.032, 37.03.033, 37.03.034, 37.03.035)
98 | 101-3272 | Фотофиксаж | л | 0.006 | 18,5 | 0.11 | 87.49 | 0.52 | 89,57 | 0.54 |  | 4.9091 | Среднее (37.03.036, 37.03.037, 37.03.038, 37.03.039)
99 | 101-8001 | Кислота уксусная | кг | 0.0002 | 18,9 |  | 61.02 | 0.01 | 62,76 | 0.01 |  |  | 26.02.076
100 | 102-0008 | Лесоматериалы круглые хвойных пород для строительства диаметром 14-24 см, длиной 3-6,5 м | м3 | 0.0002 | 377 | 0.08 | 3872 | 0.77 | 4109,73 | 0.82 |  | 10.25 | К=1,1 МТРиЭ ЧО, Пост.от 10.11.2017 г. №56/1
101 | 102-0025 | Бруски обрезные хвойных пород длиной 4-6,5 м, шириной 75-150 мм, толщиной 40-75 мм, III сорта | м3 | 0.0001 | 996 | 0.1 | 7109 | 0.71 | 7365 | 0.74 |  | 7.4 | МТРиЭ ЧО, Пост.от 10.11.2017 г. №56/1, п.176
102 | 113-0163 | Смола эпоксидная марки ЭД-20 | т | 0.0001 | 58190 | 5.82 | 254237.66 | 25.42 | 259718,96 | 25.97 |  | 4.4622 | 11.02.254
103 | 113-0359 | Обезжириватель «CAMISOLVE» | кг | 0.34 | 79 | 26.86 | 321.8 | 109.41 | 328,66 | 111.74 |  | 4.1601 | Код ОКП 23 10 00
104 | 301-3240 | Колпачки-заглушки 1" | шт. | 1 | 2,59 | 2.59 | 12.24 | 12.24 | 12,48 | 12.48 |  | 4.8185 | 100.01.028*10.20
105 | 507-2431 | Узлы трубопроводов с установкой необходимых деталей из бесшовных труб, сталь 20, диаметром условного прохода 50 мм, толщиной стенки 3,0 мм | т | 0.0007 | 24940 | 17.46 | 82040 | 57.43 | 83969,71 | 58.78 |  | 3.3666 | Среднее (100.05.010,20.07.010*0, 20.07.0121)
106 | 507-2611 | Заглушки полиэтиленовые для труб диаметром 63 мм | 10 шт. | 0.0092 | 263,62 | 2.43 | 550.8 | 5.07 | 562,08 | 5.17 |  | 2.1276 | 20.09.004.9
107 | 507-2625 | Муфты полиэтиленовые с закладными электронагревателями для труб диаметром 63 мм | шт. | 4 | 173 | 692 | 304.24 | 1216.96 | 310,38 | 1241.52 |  | 1.7941 | 20.09.004.5
108 | 507-2630 | Пробки П-М27х2 | шт. | 1 | 5,44 | 5.44 | 113.1 | 113.1 | 115,39 | 115.39 |  | 21.2114 | 24.23.040
109 | 509-0068 | Обертка защитная на полиэтиленовой основе «Полилен-0» | м2 | 0.4752 | 33,41 | 15.88 | 129.97 | 61.76 | 132,8 | 63.11 |  | 3.9742 | 10.02.2062*0.0007
110 | ТССЦ-507-0728 | Заглушка полиэтиленовая с электроспиралью, диаметр 63 мм | шт. | 1 | 170 | 170 | 765.25 | 765.25 | 780,66 | 780.66 |  | 4.5921 | 20.09.004.23
111 | ТССЦ-507-0778 | Переход «полиэтилен-сталь 63х57» | шт. | 1 | 385 | 385 | 641.14 | 641.14 | 656,3 | 656.3 |  | 1.7047 | К=1,1 МТРиЭ ЧО, Пост.от 10.11.2017 г. №56/1
112 | ТССЦ-507-0832 | Отвод 90° полиэтиленовый с удлиненным хвостовиком, диаметр 63 мм (ТУ2248-001-18425183-01) | шт. | 1 | 90,12 | 90.12 | 133.05 | 133.05 | 135,77 | 135.77 |  | 1.5065 | 20.09.002.15
113 | ТССЦ-507-2055 | Труба ПЭ 80 SDR 11, наружный диаметр 63 мм (ГОСТ Р 50838-95) | 10 м | 4.6 | 300 | 1380 | 1800.3 | 8281.38 | 1839,8 | 8463.08 |  | 6.1327 | 15.02.050.4
114 | ТССЦ-507-2834 | Соединения изолирующие фланцевые на условное давление 0,6 мПа для труб диаметром до 50 мм | компл. | 1 | 211,17 | 211.17 | 1377.97 | 1377.97 | 1408,19 | 1408.19 |  | 6.6685 | 22.01.350.1
115 | ТССЦ-509-0068 | Обертка защитная на полиэтиленовой основе «Полилен-0» | м2 | 0.252 | 33,41 | 8.42 | 129.97 | 32.75 | 132,8 | 33.47 |  | 3.9751 | 10.02.2062*0.0007
Материалы - класс груза III
116 | 101-0324 | Кислород технический газообразный | м3 | 0.099 | 6,2 | 0.61 | 42.66 | 4.22 | 49,32 | 4.88 |  | 8 | 26.03.080
117 | 101-0485 | Краска ХВ-161 перхлорвиниловая фасадная марок А, Б | т | 0.0006 | 22130 | 13.28 | 85783.9 | 51.47 | 88019,25 | 52.81 |  | 3.9767 | 14.01.154
118 | 101-1994 | Краски маркировочные МКЭ-4 | кг | 0.0012 | 103 | 0.12 | 227.2 | 0.27 | 232,26 | 0.28 |  | 2.3333 | 14.01.140.8
119 | 101-2278 | Пропан-бутан, смесь техническая | кг | 0.021 | 9,8 | 0.21 | 39.66 | 0.83 | 44,5 | 0.93 |  | 4.4286 | 26.03.130
120 | 108-0081 | Бобышки скошенные | шт. | 1 | 14,4 | 14.4 | 162.35 | 162.35 | 165,87 | 165.87 |  | 11.5188 | 24.23.029
121 | 113-0021 | Грунтовка ГФ-021 красно-коричневая | т | 0.0005 | 18440 | 9.22 | 69212 | 34.6 | 71186,14 | 35.6 |  | 3.8612 | МТРиЭ ЧО, Пост.от 10.11.2017 г. №56/1, п.219
122 | 113-0228 | Эмаль ХВ-125 серебристая | т | 0.0001 | 27280 | 2.73 | 107684 | 10.77 | 110427,58 | 11.04 |  | 4.044 | МТРиЭ ЧО, Пост.от 10.11.2017 г. №56/1, п.220
123 | 113-0246 | Эмаль ПФ-115 серая | т | 0.0003 | 19666,67 | 5.9 | 75863.24 | 22.76 | 77970,41 | 23.39 |  | 3.9644 | 14.01.1642
124 | ТССЦ-507-3538 | Лента сигнальная "Газ" ЛСГ 200 | м | 46 | 0,3 | 13.8 | 1.14 | 52.44 | 1,16 | 53.36 |  | 3.8667 | 18.06.407
Удаленные и замененные ресурсы
Материалы
125 | 103-8007 | Трубы стальные изолированные двухслойным покрытием из экструдированного полиэтилена «СЭВИЛЕН», диаметр условного прохода 57 мм, толщина стенки 3,5 мм | м | 2.424 | 51,04 | 123.72
126 | 507-0983 | Фланцы стальные плоские приварные из стали ВСт3сп2, ВСт3сп3, давлением 1,0 МПа (10 кгс/см2), диаметром 50 мм | шт. | 2 | 43,8 | 87.6
Итого прямые затраты по смете | [5 empty] | 23996 |  |  |  | 107592 |  | 4.4837
Итого прямые затраты по смете с учетом коэффициентов к итогам | [9 empty] | 107599
В том числе, справочно:
Вспомогательные материалы МАТ=2%ОЗП (Поз. 25, 40, 54) | [9 empty] | 7
В том числе (справочно):
фонд оплаты труда (ФОТ) | [5 empty] | 1767 |  |  |  | 22256 |  | 12.5954
материалы | [5 empty] | 17913 |  |  |  | 62718 |  | 3.5013
эксплуатация машин и механизмов | [5 empty] | 4704 |  |  |  | 27523 |  | 5.851
Накладные расходы | [5 empty] | 1911 |  |  |  | 20511 |  | 10.7331
Сметная прибыль | [5 empty] | 1195 |  |  |  | 12034 |  | 10.0703
ВСЕГО по смете
Итого Строительные работы | [5 empty] | 26305 |  |  |  | 137252 |  | 5.2177
Итого Монтажные работы | [5 empty] | 797 |  |  |  | 2892 |  | 3.6286
Итого | [5 empty] | 27102 |  |  |  | 140144 |  | 5.171
ВСЕГО по смете | [5 empty] | 27102 |  |  |  | 140144 |  | 5.171
Составил: _________________ /Инженер- сметчик Семенова Р.Ж. /
Проверил: _________________ /Главный инженер проекта Старикова Е.Ю./
Сформировать
Note on A2: <Наименование стройки>
Note on A4: <Наименование объекта>
Note on A5: <Индекс/ЛН локальной сметы>
Note on A7: на <Наименование локальной сметы>
Note on A8: <Основание>
Note on G11: =<Итого по расчету>/1000
Note on J11: =<Итого по расчету>/1000
Note on G12: =<Итого Оборудование>/1000
Note on J12: =<Итого Оборудование>/1000
Note on G13: =<Итого Монтажные работы >/1000
Note on J13: =<Итого Монтажные работы >/1000
Note on L14: <Итого ОЗП>
Note on O14: <Итого ТЗ с коэф. к итогам>
Note on P14: <Итого ТЗ с коэф. к итогам>
Note on G15: =<Итого ФОТ с индексами>/1000
Note on J15: =<Итого ФОТ с индексами>/1000
Note on L15: <Итого ОЗП>
Note on O15: <Итого ТЗМ с коэф. к итогам>
Note on P15: <Итого ТЗМ с коэф. к итогам>
Note on L16: <Итого ЗПМ>
Note on L17: <Итого ЗПМ>
Note on L18: <Отчетный период (учет выполненных работ)>
Note on A23: <Номер ресурса п.п.>
Note on B23: <Код ресурса>
Note on C23: <Наименование ресурса >
Note on D23: <Единица измерения ресурса> <Количество машиночасов на единицу по позиции>
Note on E23: <Общее количество ресурса>
Note on F23: <Сметная базисная цена ресурса (на ед. измерения)> <Формула базисной цены единицы ПЗ>
Note on G23: <Сметная базисная цена ресурса (на физ. объем)>
Note on H23: <Оптовая цена единицы>
Note on I23: <Оптовая цена всего>
Note on J23: <Сметная текущая цена ресурса (на ед. измерения)> <Формула текущей цены единицы ПЗ>
Note on K23: <Сметная текущая цена ресурса (на физ. объем)>
Note on M23: =IF(ISNUMBER(R[0]C[-2]/R[0]C[-6]),IF(NOT(R[0]C[-2]/R[0]C[-6]=0),R[0]C[-2]/R[0]C[-6], " "), " ")<Пустой идентификатор>
Note on N23: <Обоснование текущей цены ресурса>
Note on A180: <Текстовая часть (итоги)>
Note on G180: <Прямые затраты в базисных ценах (итоги)>
Note on K180: <Прямые затраты в тек.ценах (итоги)>
Note on M180: =IF(ISNUMBER(INDIRECT("K" & ROW())/INDIRECT("G" & ROW())),INDIRECT("K" & ROW())/INDIRECT("G" & ROW()), " ")<Пустой идентификатор>
Note on N180: <Пустой идентификатор>
Note on A182: <подпись 300 атрибут 970 значение> _________________ /<подпись 300 значение>/
Note on A184: <подпись 310 атрибут 970 значение> _________________ /<подпись 310 значение>/