## ЛСР по форме №4 с мат. и обор.
СОГЛАСОВАНО: | [10 empty] | УТВЕРЖДАЮ:
______________ | [10 empty] | ______________
" _____ " ________________ 2019 г. | [10 empty] | "______ " _______________2019 г.
"Газопровод низкого давления от точки врезки до границ земельного участка собственника по адресу: Челябинская обл., Сосновский р-н, с.Долгодеревенское, северный микрорайон ряд 13 уч. 7"
(наименование стройки)
ЛОКАЛЬНЫЙ СМЕТНЫЙ РАСЧЕТ
(локальная смета)
на | "Газопровод низкого давления от точки врезки до границ земельного участка собственника по адресу: Челябинская обл., Сосновский р-н, с.Долгодеревенское, северный микрорайон ряд 13 уч. 7"
(наименование работ и затрат, наименование объекта)
Основание: проект 3162-20-ТП-ГСН.С
| Сметная стоимость _______________________________________________________________________________________________ |  | ___________________________627.203 |  | тыс. руб.
| строительных работ _______________________________________________________________________________________________ |  | _______________________________________________________________________________________________625.674 |  | тыс. руб.
| монтажных работ _______________________________________________________________________________________________ |  | _______________________________________________________________________________________________1.529 |  | тыс. руб.
| Средства на оплату труда _______________________________________________________________________________________________ |  | ___________________________3.946 |  | тыс. руб.
| Сметная трудоемкость _______________________________________________________________________________________________ |  | _______________________________________________________________________________________________194.62 |  | чел.час
№ пп | Шифр и номер позиции норматива | Наименование работ и затрат, единица измерения | Количество | Стоимость единицы, руб. |  |  | Общая стоимость, руб. |  |  |  |  | Затраты труда рабочих, чел.-ч, не занятых обслуживанием машин |  | Общая масса оборудо-вания, т
|  |  |  | всего | эксплуатации машин | мате-риалы | обору-дования | Всего | оплаты труда | эксплуатации машин | мате-риалы
|  |  |  | оплаты труда | в т.ч. оплаты труда |  |  |  |  | в т.ч. оплаты труда |  | на единицу | всего
1 | 2 | 3 | 4 | 5 | 6 | 7 | 8 | 9 | 10 | 11 | 12 | 13 | 14 | 15
Раздел 1. НАДЗЕМНЫЙ ГАЗОПРОВОД
1 | ТЕР16-02-003-04 Приказ Минстроя России от 27.02.2015 №140/пр | Прокладка трубопроводов газоснабжения из стальных водогазопроводных неоцинкованных труб диаметром: 32 мм (100 м трубопровода) 4 107.40 = 4 131.38 - 0.00044 x 18 320.00 - 0.00053 x 30 040.00 ИНДЕКС К ПОЗИЦИИ(справочно): 1 СМР СМР=6.32 | 0.01 1,0/100 | 4107.4 375.87 | 67.61 2.45 | 3663.92 |  | 41 | 4 | 1 | 36 | 30.91 | 0.31
2 | ТЕР13-06-003-01 Приказ Минстроя России от 27.02.2015 №140/пр | Очистка поверхности щетками (1 м2 очищаемой поверхности) ИНДЕКС К ПОЗИЦИИ(справочно): 1 СМР СМР=6.32 | 0.132822 0,0423*3,14*1 | 9.7 9.7 |  |  |  | 1 | 1 |  |  | 0.9 | 0.12
3 | ТЕР13-03-002-04 Приказ Минстроя России от 27.02.2015 №140/пр | Огрунтовка металлических поверхностей за один раз: грунтовкой ГФ-021 (100 м2 окрашиваемой поверхности) ИНДЕКС К ПОЗИЦИИ(справочно): 1 СМР СМР=6.32 | 0.002656 0,0423*3,14*1,0*2/100 | 331.98 71.47 | 10.15 0.12 | 250.36 |  | 1 |  |  | 1 | 5.31 | 0.01
4 | ТЕР13-03-004-26 Приказ Минстроя России от 27.02.2015 №140/пр | Окраска металлических огрунтованных поверхностей: эмалью ПФ-115 (100 м2 окрашиваемой поверхности) ИНДЕКС К ПОЗИЦИИ(справочно): 1 СМР СМР=6.32 | 0.002656 0,0423*3,14*1,0*2/100 | 439.21 43.93 | 6.8 0.12 | 388.48 |  | 1 |  |  | 1 | 3.83 | 0.01
5 | ТЕР22-03-001-05 Приказ Минстроя России от 27.02.2015 №140/пр | Установка фасонных частей стальных сварных диаметром: 100-250 мм (отводы, переходы, заглушки) (1 т фасонных частей) 17 726.43 = 31 686.43 - 1 x 13 960.00 ИНДЕКС К ПОЗИЦИИ(справочно): 1 СМР СМР=6.32 | 0.0002 0,2/1000 | 17726.43 4960.28 | 11806.75 1684.6 | 959.4 |  | 4 | 1 | 2 | 1 | 353.8 | 0.07
6 | ТССЦ-507-2277 Приказ Минстроя России от 27.02.2015 №140/пр | Переходы концентрические на Ру до 16 МПа (160 кгс/см2) диаметром условного прохода 50х40 мм, наружным диаметром и толщиной стенки 57х4-45х2,5 мм (шт.) ИНДЕКС К ПОЗИЦИИ(справочно): 1 СМР СМР=6.32 | 1 | 42.5 |  | 42.5 |  | 43 |  |  | 43
7 | ТЕРм12-10-001-01 Приказ Минстроя России от 27.02.2015 №140/пр | Бобышки, штуцеры на условное давление: до 10 МПа (100 шт.) ИНДЕКС К ПОЗИЦИИ(справочно): 1 СМР СМР=6.32 | 0.01 1/100 | 3659.44 795.26 | 430.27 | 2433.91 |  | 37 | 8 | 4 | 25 | 65.4 | 0.65
8 | ТЕР24-01-033-03 Приказ Минстроя России от 27.02.2015 №140/пр | Установка вентилей и клапанов обратных муфтовых диаметром: до 50 мм (1 шт.) ИНДЕКС К ПОЗИЦИИ(справочно): 1 СМР СМР=6.32 | 1 | 17.9 15.83 |  | 2.07 |  | 18 | 16 |  | 2 | 1.38 | 1.38
9 | ТССЦ-302-1834 Приказ Минстроя России от 27.02.2015 №140/пр | Кран шаровой муфтовый 11Б27П1, диаметром 32 мм (шт.) ИНДЕКС К ПОЗИЦИИ(справочно): 1 СМР СМР=6.32 | 1 | 92.47 |  | 92.47 |  | 92 |  |  | 92
ЗЕМЛЯНЫЕ РАБОТЫ
10 | ТЕР01-01-004-03 Приказ Минстроя России от 27.02.2015 №140/пр | Разработка грунта в отвал экскаваторами «драглайн» или «обратная лопата» с ковшом вместимостью: 0,4 (0,3-0,45) м3, группа грунтов 3 (1000 м3 грунта) ИНДЕКС К ПОЗИЦИИ(справочно): 1 СМР СМР=6.32 | 0.0431 43,1/1000 | 4820.77 112.6 | 4708.17 811.27 |  |  | 208 | 5 | 203 35 |  | 11.42 | 0.49
11 | ТЕР01-02-057-03 Приказ Минстроя России от 27.02.2015 №140/пр | Разработка грунта вручную в траншеях глубиной до 2 м без креплений с откосами, группа грунтов: 3 (100 м3 грунта) ИНДЕКС К ПОЗИЦИИ(справочно): 1 СМР СМР=6.32 | 0.01 1/100 | 2445.28 2445.28 |  |  |  | 24 | 24 |  |  | 248 | 2.48
12 | ТЕР23-01-001-01 Приказ Минстроя России от 27.02.2015 №140/пр | Устройство основания под трубопроводы: песчаного (10 м3 основания) ИНДЕКС К ПОЗИЦИИ(справочно): 1 СМР СМР=6.32 | 0.2 2/10 | 1431.41 105.37 | 39.04 4.26 | 1287 |  | 286 | 21 | 8 1 | 257 | 10.2 | 2.04
13 | ТЕР01-01-033-05 Приказ Минстроя России от 27.02.2015 №140/пр | Засыпка траншей и котлованов с перемещением грунта до 5 м бульдозерами мощностью: 79 кВт (108 л.с.), группа грунтов 2 (1000 м3 грунта) ИНДЕКС К ПОЗИЦИИ(справочно): 1 СМР СМР=6.32 | 0.0411 41,1/1000 | 367.67 | 367.67 68.26 |  |  | 15 |  | 15 3
14 | ТЕР01-02-005-01 Приказ Минстроя России от 27.02.2015 №140/пр | Уплотнение грунта пневматическими трамбовками, группа грунтов: 1-2 (100 м3 уплотненного грунта) ИНДЕКС К ПОЗИЦИИ(справочно): 1 СМР СМР=6.32 | 0.411 41,1/100 | 334.97 135.07 | 199.9 36.97 |  |  | 138 | 56 | 82 15 |  | 12.53 | 5.15
15 | ТССЦпг-01-01-01-035 Приказ Минстроя России от 27.02.2015 №140/пр | Погрузочные работы при автомобильных перевозках: глины (1 т груза) ИНДЕКС К ПОЗИЦИИ(справочно): 1 СМР СМР=6.32 | 12.992 6,4*2,03 | 4.63 | 4.63 |  |  | 60 |  | 60
16 | ТССЦпг-03-21-02-015 Приказ Минстроя России от 27.02.2015 №140/пр | Перевозка грузов автомобилями-самосвалами грузоподъемностью 10 т, работающих вне карьера, на расстояние: до 15 км II класс груза (1 т груза) ИНДЕКС К ПОЗИЦИИ(справочно): 1 СМР СМР=6.32 | 12.992 6,4*2,03 | 19.6 | 19.6 |  |  | 255 |  | 255
17 | ТЕР01-01-016-02 Приказ Минстроя России от 27.02.2015 №140/пр | Работа на отвале, группа грунтов: 2-3 (1000 м3 грунта) ИНДЕКС К ПОЗИЦИИ(справочно): 1 СМР СМР=6.32 | 0.0064 6,4/1000 | 398.5 35.99 | 357.63 64.83 | 4.88 |  | 3 |  | 2 | 1 | 3.65 | 0.02
Прокладка газопровода методом ГНБ
18 | ТЕР04-01-074-01 Приказ Минстроя России от 27.02.2015 №140/пр | Монтаж машины горизонтального бурения прессово-шнекового типа РВА (1 машина) ИНДЕКС К ПОЗИЦИИ(справочно): 1 СМР СМР=6.32 | 1 | 1595.71 337.21 | 1258.5 84.92 |  |  | 1596 | 337 | 1259 85 |  | 26.51 | 26.51
19 | ТЕР04-01-075-01 Приказ Минстроя России от 27.02.2015 №140/пр | Демонтаж машины горизонтального бурения прессово-шнекового типа РВА (1 машина) 427.45 = 923.87 - 2.58 x 177.11 - 1.92 x 20.56 ИНДЕКС К ПОЗИЦИИ(справочно): 1 СМР СМР=6.32 | 1 | 427.45 176.31 | 251.14 |  |  | 427 | 176 | 251 |  | 14.06 | 14.06
20 | ТЕР04-01-076-01 Приказ Минстроя России от 27.02.2015 №140/пр | Бурение пилотной скважины машиной горизонтального бурения прессово-шнековой с усилием продавливания 203 ТС (2000кН) фирмы SHMIDT, KRANZ-GRUPPE (100 м бурения скважины) ИНДЕКС К ПОЗИЦИИ(справочно): 1 СМР СМР=6.32 | 2.02 202/100 | 9486.57 130.51 | 9351.3 178.38 | 4.76 |  | 19163 | 264 | 18890 360 | 9 | 9.97 | 20.14
21 | ТЕР04-01-077-09 Приказ Минстроя России от 27.02.2015 №140/пр | Бурение с предварительным расширением скважины длиной 50 м машиной горизонтального бурения прессово-шнековой с усилием продавливания 203 ТС (2000кН) фирмы SHMIDT, KRANZ-GRUPPE трехступенчатым методом с одновременным продавливанием отрезков (длиной по 4 м), сваренных между собой стальных трубопроводов диаметром: 325 мм (100 м бурения скважины) (ПЗ=0.277 (ОЗП=0.277; ЭМ=0.277 к расх.; ЗПМ=0.277; МАТ=0.277 к расх.; ТЗ=0.277; ТЗМ=0.277)) ИНДЕКС К ПОЗИЦИИ(справочно): 1 СМР СМР=6.32 | 2.02 202/100 | 11438.19 294.95 | 10952.85 322.11 | 190.39 |  | 23105 | 596 | 22125 651 | 384 | 23.1877 | 46.84
22 | ТССЦ-110-0245 Приказ Минстроя России от 27.02.2015 №140/пр | Полимер для стабилизации буровых скважин «ФИЛЬТР ЧЕК» (т) ИНДЕКС К ПОЗИЦИИ(справочно): 1 СМР СМР=6.32 | 0.404 202*2/1000 | 39779.38 |  | 39779.38 |  | 16071 |  |  | 16071
23 | ТССЦ-109-0012 Приказ Минстроя России от 27.02.2015 №140/пр | Глина бентонитовая марки ПБМГ (т) ИНДЕКС К ПОЗИЦИИ(справочно): 1 СМР СМР=6.32 | 2.3028 202*11,4/1000 | 1180 |  | 1180 |  | 2717 |  |  | 2717
24 | ТССЦ-507-3728 Приказ Минстроя России от 27.02.2015 №140/пр | Труба напорная из полиэтилена PE 100 для газопроводов ПЭ100 SDR11, размером 90х8,2 мм (ГОСТ Р 50838-95) (м) ИНДЕКС К ПОЗИЦИИ(справочно): 1 СМР СМР=6.32 | 206.04 202*1,02 | 65.56 |  | 65.56 |  | 13508 |  |  | 13508
УКЛАДКА ПОДЗЕМНОГО ГАЗОПРОВОДА
25 | ТЕР24-02-034-01 Приказ Минстроя России от 27.02.2015 №140/пр | Укладка газопроводов из одиночных полиэтиленовых труб в траншею, диаметр газопровода: до 110 мм (100 м газопровода) ИНДЕКС К ПОЗИЦИИ(справочно): 1 СМР СМР=6.32 | 0.02 2/100 | 11.42 11.42 | [7 empty] | 1.02 | 0.02
26 | ТССЦ-507-3726 Приказ Минстроя России от 27.02.2015 №140/пр | Труба напорная из полиэтилена PE 100 для газопроводов ПЭ100 SDR11, размером 63х5,8 мм (ГОСТ Р 50838-95) (м) ИНДЕКС К ПОЗИЦИИ(справочно): 1 СМР СМР=6.32 | 2.04 2*1,02 | 32.47 |  | 32.47 |  | 66 |  |  | 66
27 | ТЕР24-02-061-01 Приказ Минстроя России от 27.02.2015 №140/пр | Устройство цокольного ввода газопровода из полиэтиленовых труб в здание, диаметр газопровода: до 63 мм (10 вводов) 10 507.47 = 14 960.74 - 0.002 x 3 390.00 - 0.003 x 26 830.00 - 10 x 385.00 - 24 x 21.50 ИНДЕКС К ПОЗИЦИИ(справочно): 1 СМР СМР=6.32 | 0.1 1/10 | 10507.47 1412.8 | 1350.94 | 7743.73 |  | 1051 | 141 | 135 | 775 | 107.93 | 10.79
28 | прайс Приказ Минстроя России от 27.02.2015 №140/пр | цокольный выход ПЭ/Ст 63х57 (шт) МАТ=3030,80*1,05/6,32 ИНДЕКС К ПОЗИЦИИ(справочно): 1 СМР СМР=6.32 | 1 | 503.53 3030,80*1,05/6,32 |  | 503.53 3030,80*1,05/6,32 |  | 504 |  |  | 504
29 | ТЕР22-05-003-01 Приказ Минстроя России от 27.02.2015 №140/пр | Протаскивание в футляр стальных труб диаметром: 100 мм (100 м трубы, уложенной в футляр) ИНДЕКС К ПОЗИЦИИ(справочно): 1 СМР СМР=6.32 | 0.005 0,5/100 | 2182.55 1026.3 | 45.19 | 1111.06 |  | 11 | 5 |  | 6 | 84.4 | 0.42
30 | ТЕР24-02-030-03 Приказ Минстроя России от 27.02.2015 №140/пр | Укладка в траншею изолированных стальных газопроводов условным диаметром: до 100 мм (100 м трубопровода) 1 657.81 = 12 035.56 - 101 x 102.75 ИНДЕКС К ПОЗИЦИИ(справочно): 1 СМР СМР=6.32 | 0.005 0,5/100 | 1657.81 330.42 | 1312.41 139.29 | 14.98 |  | 8 | 2 | 6 1 |  | 28.46 | 0.14
31 | ТССЦ-103-0161 Приказ Минстроя России от 27.02.2015 №140/пр | Трубы стальные электросварные прямошовные со снятой фаской из стали марок БСт2кп-БСт4кп и БСт2пс-БСт4пс наружный диаметр 108 мм, толщина стенки 4 мм (м) ИНДЕКС К ПОЗИЦИИ(справочно): 1 СМР СМР=6.32 | 0.505 0,5*1,01 | 67.3 |  | 67.3 |  | 34 |  |  | 34
32 | ТЕР22-02-010-03 Приказ Минстроя России от 27.02.2015 №140/пр | Нанесение весьма усиленной антикоррозионной изоляции из полимерных липких лент на стальные трубопроводы диаметром: 100 мм (1 км трубопровода) 5 852.80 = 28 213.60 - 1452 x 15.40 ИНДЕКС К ПОЗИЦИИ(справочно): 1 СМР СМР=6.32 | 0.0005 0,5/1000 | 5852.8 2735.14 | 1127.89 110.47 | 1989.77 |  | 3 | 1 | 1 | 1 | 227.36 | 0.11
33 | ТССЦ-101-2489 Приказ Минстроя России от 27.02.2015 №140/пр | Лента поливинилхлоридная липкая толщиной 0,4 мм (м2) ИНДЕКС К ПОЗИЦИИ(справочно): 1 СМР СМР=6.32 | 0.16956 3,14*0,108*0,5 | 15.4 |  | 15.4 |  | 3 |  |  | 3
34 | ТЕР22-05-004-01 Приказ Минстроя России от 27.02.2015 №140/пр | Заделка битумом и прядью концов футляра диаметром: 400 мм (1 футляр) (ПЗ=0.27 (ОЗП=0.27; ЭМ=0.27 к расх.; ЗПМ=0.27; МАТ=0.27 к расх.; ТЗ=0.27; ТЗМ=0.27)) ИНДЕКС К ПОЗИЦИИ(справочно): 1 СМР СМР=6.32 | 1 | 67.45 8.85 | 15.52 | 43.08 |  | 67 | 9 | 16 | 42 | 0.7803 | 0.78
35 | ТЕР27-09-004-02 Приказ Минстроя России от 27.02.2015 №140/пр | Установка столбиков сигнальных: пластиковых (100 шт.) 232.90 = 4 839.90 - 100 x 46.07 ИНДЕКС К ПОЗИЦИИ(справочно): 1 СМР СМР=6.32 | 0.04 4/100 | 232.9 116.11 | 116.79 13.18 |  |  | 9 | 5 | 4 1 |  | 11.35 | 0.45
36 | прайс | Столбик сигнальный (шт) МАТ=880*1,05/6,32 ИНДЕКС К ПОЗИЦИИ(справочно): 1 СМР СМР=6.32 | 4 | 146.2 880*1,05/6,32 |  | 146.2 880*1,05/6,32 |  | 585 |  |  | 585
37 | ТЕР24-02-005-03 Приказ Минстроя России от 27.02.2015 №140/пр | Установка заглушки на газопроводе из полиэтиленовых труб в горизонтальной плоскости, диаметр отвода: 90 мм (1 отвод) 64.02 = 315.02 - 1 x 251.00 ИНДЕКС К ПОЗИЦИИ(справочно): 1 СМР СМР=6.32 | 1 | 64.02 26.64 | 27.11 | 10.27 |  | 64 | 27 | 27 | 10 | 1.9 | 1.9
38 | ТССЦ-507-0730 Приказ Минстроя России от 27.02.2015 №140/пр | Заглушка полиэтиленовая с электроспиралью, диаметр 90 мм (шт.) ИНДЕКС К ПОЗИЦИИ(справочно): 1 СМР СМР=6.32 | 1 | 351.79 |  | 351.79 |  | 352 |  |  | 352
39 | ТЕР24-02-005-03 Приказ Минстроя России от 27.02.2015 №140/пр | Установка перехода на газопроводе из полиэтиленовых труб в горизонтальной плоскости, диаметр 90х63 мм (шт) 64.02 = 315.02 - 1 x 251.00 ИНДЕКС К ПОЗИЦИИ(справочно): 1 СМР СМР=6.32 | 1 | 64.02 26.64 | 27.11 | 10.27 |  | 64 | 27 | 27 | 10 | 1.9 | 1.9
40 | ТССЦ-507-0744 Приказ Минстроя России от 27.02.2015 №140/пр | Муфта полиэтиленовая редукционная с закладными электронагревателями, Д=90х63 мм (шт.) ИНДЕКС К ПОЗИЦИИ(справочно): 1 СМР СМР=6.32 | 1 | 310.74 |  | 310.74 |  | 311 |  |  | 311
41 | ТЕР24-02-007-02 Приказ Минстроя России от 27.02.2015 №140/пр | Установка седелок крановых полиэтиленовых с закладными нагревателями на газопроводе из полиэтиленовых труб , диаметры соединяемых труб:90х63 мм (1 соединение) ИНДЕКС К ПОЗИЦИИ(справочно): 1 СМР СМР=6.32 | 1 | 33.98 18.33 | 12.49 | 3.16 |  | 34 | 18 | 12 | 4 | 1.4 | 1.4
42 | ТССЦ-507-0855 Приказ Минстроя России от 27.02.2015 №140/пр | Седелка полиэтиленовая с ответной нижней частью Д=90х63 мм (шт.) ИНДЕКС К ПОЗИЦИИ(справочно): 1 СМР СМР=6.32 | 1 | 721.46 |  | 721.46 |  | 721 |  |  | 721
43 | ТССЦ-507-2625 Приказ Минстроя России от 27.02.2015 №140/пр | Муфты полиэтиленовые с закладными электронагревателями для труб диаметром 63 мм (шт.) ИНДЕКС К ПОЗИЦИИ(справочно): 1 СМР СМР=6.32 | 1 | 173 |  | 173 |  | 173 |  |  | 173
ИСПЫТАНИЯ
44 | ТЕРм39-02-001-03 Приказ Минстроя России от 27.02.2015 №140/пр | Визуальный и измерительный контроль сварных соединений трубопроводов, диаметр: до 108 мм (1 стык) ИНДЕКС К ПОЗИЦИИ(справочно): 1 СМР СМР=6.32 | 10 | 1.71 1.68 |  | 0.03 |  | 17 | 17 |  |  | 0.12 | 1.2
45 | ТЕРм39-02-015-04 Приказ Минстроя России от 27.02.2015 №140/пр | Гаммаграфический контроль трубопровода через две стенки, диаметр трубопровода: 108 мм, толщина стенки до 5 мм (1 снимок) ИНДЕКС К ПОЗИЦИИ(справочно): 1 СМР СМР=6.32 | 1 | 39.34 15.51 | 17.08 | 6.75 |  | 39 | 16 | 17 | 6 | 0.95 | 0.95
46 | ТЕРм39-02-006-07 Приказ Минстроя России от 27.02.2015 №140/пр | Ультразвуковая дефектоскопия трубопровода одним преобразователем сварных соединений перлитного класса с двух сторон, прозвучивание поперечное, диаметр трубопровода: 114 мм, толщина стенки до 8 мм (1 стык) ИНДЕКС К ПОЗИЦИИ(справочно): 1 СМР СМР=6.32 | 2 | 15.37 9.55 | 2.77 | 3.05 |  | 31 | 19 | 6 | 6 | 0.7 | 1.4
47 | ТЕР24-02-120-02 Приказ Минстроя России от 27.02.2015 №140/пр | Очистка полости трубопровода продувкой воздухом, условный диаметр газопровода: до 100 мм (100 м трубопровода) ИНДЕКС К ПОЗИЦИИ(справочно): 1 СМР СМР=6.32 | 2.08 (1,0+202+2+3)/100 | 17.54 4.99 | 12.55 2.43 |  |  | 36 | 10 | 26 5 |  | 0.41 | 0.85
48 | ТЕР24-02-121-02 Приказ Минстроя России от 27.02.2015 №140/пр | Монтаж инвентарного узла для очистки и испытания газопровода, условный диаметр газопровода: до 100 мм (1 узел) ИНДЕКС К ПОЗИЦИИ(справочно): 1 СМР СМР=6.32 | 1 | 188.48 64.93 | 85.41 | 38.14 |  | 188 | 65 | 85 | 38 | 5.34 | 5.34
49 | ТЕР24-02-122-02 Приказ Минстроя России от 27.02.2015 №140/пр | Подъем давления при испытании воздухом газопроводов низкого и среднего давления (до 0,3 МПа) условным диаметром: до 100 мм (100 м газопровода) ИНДЕКС К ПОЗИЦИИ(справочно): 1 СМР СМР=6.32 | 2.08 (1,0+202+2+3)/100 | 7.79 1.46 | 6.33 0.73 |  |  | 16 | 3 | 13 2 |  | 0.12 | 0.25
50 | ТЕР24-02-124-01 Приказ Минстроя России от 27.02.2015 №140/пр | Выдержка под давлением до 0,6 МПа при испытании на прочность и герметичность газопроводов условным диаметром: 50-300 мм (1 участок испытания газопровода) ИНДЕКС К ПОЗИЦИИ(справочно): 1 СМР СМР=6.32 | 1 | 968.45 170.24 | 798.21 85.12 |  |  | 968 | 170 | 798 85 |  | 14 | 14
Итого прямые затраты по смете в базисных ценах | [7 empty] | 83169 | 2044 | 44330 1244 | 36795 |  | 162.18
Итого прямые затраты по смете с учетом коэффициентов к итогам (МДС35 пр.1 т.1 п.5. Производство строительных и других работ вблизи объектов, находящихся под высоким напряжением, в том числе в охранной зоне действующей воздушной линии электропередачи ОЗП=1.2; ЭМ=1.2; ЗПМ=1.2; ТЗ=1.2; ТЗМ=1.2 (Поз. 1, 5-6, 8-9, 12, 24-34, 37-43, 47-50, 10, 13-15, 17, 11, 16, 18-23, 35-36, 7, 44-46)) | [7 empty] | 92443 | 2453 | 53195 1493 | 36795 |  | 194.62
Накладные расходы | [7 empty] | 4499
Сметная прибыль | [7 empty] | 2299
ВСЕГО по смете | [7 empty] | 627203 |  |  |  |  | 194.62
Составил: ___________________________Гоппе Н.С.
(должность, подпись, расшифровка)