## Мои данные
Стройка:Газопровод высокого давления от точки подключения до границы земельного участка по адресу: Челябинская обл., Сосновский район, п. Малая Сосновка, участок № 32
Объект:Газопровод высокого давления от точки подключения до границы земельного участка по адресу: Челябинская обл., Сосновский район, п. Малая Сосновка, участок № 32
ЛОКАЛЬНАЯ СМЕТА 1
(локальный сметный расчет)
на Газопровод высокого давления от точки подключения до границы земельного участка по адресу: Челябинская обл., Сосновский район, п. Малая Сосновка, участок № 32
Основание:Договор № 441-п от 02.06.2016 г.
[6 empty] | базисная цена |  |  | текущая цена
|  |  | Сметная стоимость: |  |  | 36.578 |  | тыс. руб. | 228.81 |  | тыс. руб.
|  |  | в т.ч. оборудование |  |  | 0 |  | тыс. руб. | 0 |  | тыс. руб.
|  |  | монтажных работ |  |  | 1.546 |  | тыс. руб. | 7.279 |  | тыс. руб.
|  |  | Hормативная трудоемкость: |  |  | 0.27416 |  | тыс.чел.ч | 0.27416 |  | тыс.чел.ч | 256.07 | 256.07 | 3057 | 3092 | 1951
|  |  | Сметная заработная плата: |  |  | 3.057 |  | тыс. руб. | 39.941 |  | тыс. руб. | 18.09 | 18.09 | 39941 | 34413 | 20368
Составлена в базисных ценах на 01.2000 г. и текущих ценах на |  |  | 1 кв. 2019 г.
№ пп | Код норматива, Наименование, Единица измерения | Объем | Базисная стоимость за единицу |  |  | Базисная стоимость всего |  |  | Текущая стоимость всего
|  |  | Всего | Осн. З/п | Эксп. | Всего | Осн. З/п | Эксп. | Всего | Осн. З/п | Эксп.
|  |  |  | Материал | В т.ч. з/п |  | Материал | В т.ч. з/п |  | Материал | В т.ч. з/п
1 | 2 | 3 | 4 | 5 | 6 | 7 | 8 | 9 | 10 | 11 | 12
Раздел 1. ЗЕМЛЯНЫЕ РАБОТЫ
1 | ТЕР01-01-030-05 Снятие плодородного слоя почвы с перемещением во временный отвал .Разработка грунта с перемещением до 10 м бульдозерами мощностью: 79 кВт (108 л.с.), группа грунтов 1 1000 м3 грунта | 0,064 64/1000 | 532.16 |  | 532,16 _____ 98,8 | 34 |  | 34 _____ 6 | 280 |  | 280 _____ 83
2 | ТЕР01-01-030-05 Возвращение плодородного слоя почвы с перемещением из временного отвала. Разработка грунта с перемещением до 10 м бульдозерами мощностью: 79 кВт (108 л.с.), группа грунтов 1 1000 м3 грунта | 0,064 64/1000 | 532.16 |  | 532,16 _____ 98,8 | 34 |  | 34 _____ 6 | 280 |  | 280 _____ 83
3 | ТЕР01-02-057-03 Разработка грунта вручную в траншеях глубиной до 2 м без креплений с откосами, группа грунтов: 3 100 м3 грунта | 0,425 42,5/100 | 2445.28 | 2445.28 |  | 1039 | 1039 |  | 13572 | 13572
4 | ТЕР01-01-003-15 Разработка грунта в отвал экскаваторами <драглайн> или <обратная лопата> с ковшом вместимостью 0,5 (0,5-0,63) м3, группа грунтов 3 1000 м3 грунта | 0,0661 66,1/1000 | 4775.44 | 169.89 | 4605,55 _____ 610,91 | 316 | 11 | 305 _____ 40 | 1989 | 147 | 1842 _____ 527
5 | ТЕР23-01-001-01 Устройство основания под трубопроводы: песчаного н=0,1м 10 м3 основания 144,41 = 1 431,41 - 11 x 117,00 | 0,3 3/10 | 144.41 | 105.37 | 39,04 _____ 4,26 | 43 | 32 | 11 _____ 1 | 469 | 413 | 56 _____ 17
6 | ТЕР01-02-061-02 Засыпка вручную траншей, пазух котлованов и ям, (песком на н= 0.2 м) группа грунтов: 2 100 м3 грунта | 0,11 11/100 | 921.46 | 921.46 |  | 101 | 101 |  | 1324 | 1324
7 | ТЕР01-02-061-02 Засыпка вручную траншей, пазух котлованов и ям, (песком котлованов на врезке, у крана и на выходе из земли) группа грунтов: 2 100 м3 грунта | 0,319 31,9/100 | 921.46 | 921.46 |  | 294 | 294 |  | 3840 | 3840
8 | ТЕР01-01-033-03 Засыпка траншей и котлованов с перемещением грунта до 5 м бульдозерами мощностью: 59 кВт (80 л.с.), группа грунтов 3 1000 м3 грунта | 0,0627 62,7/1000 | 739.81 |  | 739,81 _____ 145,25 | 46 |  | 46 _____ 9 | 408 |  | 408 _____ 119
9 | ТЕР01-02-005-02 Уплотнение грунта пневматическими трамбовками, группа грунтов: 3-4 100 м3 уплотненного грунта | 0,627 62,7/100 | 399.93 | 161.27 | 238,66 _____ 44,14 | 251 | 101 | 150 _____ 28 | 2306 | 1321 | 985 _____ 361
10 | ТССЦ-408-0122 Песок природный для строительных работ средний м3 | 50,49 (3+11+31,9)*1,1 | 117 | _____ 117 |  | 5907 | _____ 5907 |  | 17555 | _____ 17555
11 | ТЕР23-01-001-02 Устройство основания под трубопроводы: щебеночного 10 м3 основания | 0,068 (0,08+0,6)/10 | 1724.76 | 105,37 _____ 1562,5 | 56,89 _____ 6,2 | 117 | 7 _____ 106 | 4 | 641 | 94 _____ 529 | 18 _____ 6
12 | ТССЦ-408-0022 Щебень из природного камня для строительных работ марка 400, фракция 10-20 мм м3 | 0,748 (0,08+0,6)*1,1 | 125 | _____ 125 |  | 94 | _____ 94 |  | 465 | _____ 465
13 | ТЕР07-01-001-01 Укладка блоков и плит фундаментов (под кран) при глубине котлована до 4 м, масса конструкций до 0,5 т 100 шт. сборных конструкций | 0,01 1/100 | 4609.07 | 799,69 _____ 1123,2 | 2686,18 _____ 376,18 | 46 | 8 _____ 11 | 27 _____ 4 | 299 | 104 _____ 34 | 161 _____ 49
14 | ТССЦ-403-0906 Плиты железобетонные фундаментные м3 | 0,096 0,8*0,6*0,2 | 1223.69 | _____ 1223,69 |  | 117 | _____ 117 |  | 716 | _____ 716
15 | ТССЦпг-01-01-01-039 Погрузочные работы при автомобильных перевозках: грунта растительного слоя (земля, перегной) 1 т груза | 89,505 45,9*1,95 | 4.98 |  | 4.98 | 446 |  | 446 | 3261 |  | 3261
16 | ТЕР01-01-016-02 Работа на отвале, группа грунтов: 2-3 1000 м3 грунта | 0,0459 45,9/1000 | 398.5 | 35,99 _____ 4,88 | 357,63 _____ 64,83 | 18 | 2 | 16 _____ 3 | 157 | 22 | 135 _____ 39
17 | ТССЦпг-03-21-01-005 Перевозка грузов автомобилями-самосвалами грузоподъемностью 10 т, работающих вне карьера, на расстояние: до 5 км I класс груза 1 т груза | 89,505 45,9*1,95 | 8.33 |  | 8.33 | 746 |  | 746 | 3502 |  | 3502
Итого по разделу 1 ЗЕМЛЯНЫЕ РАБОТЫ | [5 empty] | 11854 |  |  | 75057
Раздел 2. ПРОКЛАДКА ПЭ УЧАСТКОВ ГАЗОПРОВОДА
Прокладка ПЭ участка газопровода Ф 90х8,2 мм - 38 м
18 | ТЕР24-02-031-02 Укладка газопроводов из полиэтиленовых труб в траншею со стационарно установленного барабана, диаметр газопровода: Ф90х8,2 мм 100 м укладки | 0,38 38/100 | 178.27 | 80,76 _____ 20,75 | 76.76 | 68 | 31 _____ 8 | 29 | 474 | 401 _____ 24 | 49
19 | ТССЦ-507-2057 Труба ПЭ 80 SDR 11, наружный диаметр 90 мм (ГОСТ Р 50838-95) 10 м | 3,8 38/10 | 870 | _____ 870 |  | 3306 | _____ 3306 |  | 14995 | _____ 14995
Прокладка ПЭ участка газопровода Ф 63х5,8 мм - 3,5 м
20 | ТЕР24-02-031-01 Укладка газопроводов из полиэтиленовых труб в траншею со стационарно установленного барабана, диаметр газопровода: 63 мм 100 м укладки | 0,035 3,5/100 | 152.57 | 76,72 _____ 5,27 | 70.58 | 5 | 3 | 2 | 40 | 35 _____ 1 | 4
21 | ТССЦ-507-3726 Труба напорная из полиэтилена PE 100 для газопроводов ПЭ100 SDR11, размером 63х5,8 мм (ГОСТ Р 50838-95) м | 3.5 | 32.47 | _____ 32,47 |  | 114 | _____ 114 |  | 450 | _____ 450
Установка ПЭ фасонных частей
22 | ТЕР24-02-005-03 Установка отводов Ф 90 - 1 шт., перехода на газопроводе 90х63 - 1 шт., на газопроводе из полиэтиленовых труб в горизонтальной плоскости, диаметр 90мм 1 отвод 64,02 = 315,02 - 1 x 251,00 | 3 1+2 | 64.02 | 26,64 _____ 10,27 | 27.11 | 192 | 80 _____ 31 | 81 | 1437 | 1043 _____ 140 | 254
23 | Прайс "Полипастик Урал " Отвод полиэтиленовый с ЗН (электросварной) ПЭ 100 ГАЗ 90 SDR 11, цена: 1838/6,26*1,05=308,29 руб. шт | 1 | 308.29 | _____ 308,29 |  | 308 | _____ 308 |  | 1930 | _____ 1930
24 | Прайс "Полипастик Урал " Переход редукционный с ЗН (электросварной). ПЭ 100 ГАЗ 90х63 SDR 11, цена: 1364/6,26*1,05=228,79 руб. шт. | 2 | 228.79 | _____ 228,79 |  | 458 | _____ 458 |  | 2864 | _____ 2864
25 | ТЕР24-02-004-02 Механическая резка полиэтиленовых труб , диаметр труб: 90 мм (Применительно) 1 конец | 3 | 2.23 | 0.97 | 1.26 | 7 | 3 | 4 | 57 | 38 | 19
26 | ТЕР24-02-005-02 Установка перехода на газопроводе ПЭ/ст. - 2 шт., на газопроводе из полиэтиленовых труб в горизонтальной плоскости, диаметр отвода: 63 мм 1 шт | 2 | 212.58 | 16,54 _____ 180,9 | 15.14 | 425 | 33 _____ 362 | 30 | 1288 | 432 _____ 761 | 95
27 | ТССЦ-507-0778 Переход «полиэтилен-сталь 63х57» шт. | 2 | 385 | _____ 385 |  | 770 | _____ 770 |  | 765 | _____ 765
28 | ТЕР24-02-002-02 Сварка полиэтиленовых труб при помощи соединительных деталей с закладными нагревателями, диаметр труб: 63 мм 1 соединение | 1 | 212.27 | 17,67 _____ 178,53 | 16.07 | 212 | 18 _____ 178 | 16 | 652 | 231 _____ 370 | 51
29 | ТЕР24-02-004-01 Механическая резка полиэтиленовых труб , диаметр труб: до 63 мм 1 конец | 2 | 0.72 | 0.49 | 0.23 | 1 | 1 |  | 15 | 13 | 2
30 | ТЕР24-02-007-01 Установка седловых отводов полиэтиленовых с закладными нагревателями на газопроводе из полиэтиленовых труб , диаметры соединяемых труб: 63х32 мм 1 соединение | 2 | 24.94 | 12,57 _____ 3,16 | 9.21 | 50 | 25 _____ 7 | 18 | 412 | 328 _____ 29 | 55
31 | Прайс "Полипастик Урал " Седловой прямой отвод с закладными электронагревателями ПЭ 100; 63х32 мм, цена: 1868/6,26*1,05=313,32 руб. шт. | 2 | 313.32 | _____ 313,32 |  | 627 | _____ 627 |  | 3923 | _____ 3923
32 | ТЕР24-02-005-01 Установка перехода на газопроводе ПЭ/ст. - 2 шт. на газопроводе из полиэтиленовых труб в горизонтальной плоскости, диаметр отвода: 32 мм 1 отвод | 2 | 138.7 | 10,66 _____ 119,95 | 8.09 | 277 | 21 _____ 240 | 16 | 607 | 278 _____ 279 | 50
33 | Прайс "Полипастик Урал " Переход ПЭ/Сталь ПЭ100 ГАЗ SDR11 32/ст.32, цена: 155/6,26*1,05=26,00 руб шт. | 2 | 26 | _____ 26 |  | 52 | _____ 52 |  | 326 | _____ 326
34 | ТЕР24-02-004-01 Механическая резка полиэтиленовых труб , диаметр труб: до 63 мм 1 конец | 2 | 0.72 | 0.49 | 0.23 | 1 | 1 |  | 15 | 13 | 2
35 | ТЕРм10-06-048-05 Укладка сигнальной ленты "ГАЗ" (применительно- п. 1.10.98т.ч к ТЕРм 10 ) .Прокладка волоконно-оптических кабелей в траншее (ОЗП=0,3; ЭМ=0,3 к расх.; ЗПМ=0,3; МАТ=0,3 к расх.; ТЗ=0,3; ТЗМ=0,3) 1 км кабеля 1 661,52 = 1 667,37 - 5,85 x 1,00 | 0,038 38/1000 | 498.46 | 87.77 | 410,69 _____ 41,06 | 19 | 3 | 16 _____ 2 | 131 | 44 | 87 _____ 20
36 | ТССЦ-507-3538 Лента сигнальная "Газ" ЛСГ 200 м | 38 | 0.3 | _____ 0,3 |  | 11 | _____ 11 |  | 54 | _____ 54
Установка ПЭ крана Georg Fisher Ф 63 мм с управлением под ковер - 1 шт.
37 | ТЕР24-02-071-02 Установка шарового крана Ф 63 мм подземной установки ,с ковером (ПРИМЕНИТЕЛЬНО) 1 гидрозатвор 464,64 = 1 770,65 - 1,2 x 34,20 - 1 x 995,00 - 1 x 208,77 - 2 x 30,60 | 1 | 464.64 | 65,98 _____ 224,42 | 174,24 _____ 12,08 | 465 | 66 _____ 225 | 174 _____ 12 | 3133 | 861 _____ 1368 | 904 _____ 158
38 | Прайс "Полипастик Урал " Кран шаровой полиэтиленовый: ПЭ 100 ГАЗ 63 SDR 11, Georg Fisher, цена: 11069/6,26*1,05=1856,62 руб, шт шт | 1 | 1856.62 | _____ 1856,62 |  | 1857 | _____ 1857 |  | 11622 | _____ 11622
39 | Прайс "Полипастик Урал " Телескопический удлинитель для крана, длина 1,1-1,8 м, Georg Fisher, цена: 6113/6,26*1,05=1025,34 руб, шт шт | 1 | 1025.34 | _____ 1025,34 |  | 1025 | _____ 1025 |  | 6419 | _____ 6419
40 | Прайс "Полипастик Урал " Ключ для крана, Georg Fisher, цена: 4950/6,26*1,05=830,27 руб, шт шт | 1 | 830.27 | _____ 830,27 |  | 830 | _____ 830 |  | 5197 | _____ 5197
41 | ТЕР24-02-081-01 Укладка продувочных газопроводов Ф 32х3.0 мм , (контрольной трубки на кожухе перехода газопровода) 1 установка 341,98 = 437,71 - 1 x 95,73 | 2 | 341.98 | 18,31 _____ 251,87 | 71,8 _____ 4,08 | 684 | 37 _____ 503 | 144 _____ 8 | 4242 | 478 _____ 2987 | 777 _____ 107
42 | ТССЦ-103-0132 Трубы стальные электросварные прямошовные со снятой фаской из стали марок БСт2кп-БСт4кп и БСт2пс-БСт4пс наружный диаметр 32 мм, толщина стенки 3 мм м | 2.5 | 14 | _____ 14 |  | 35 | _____ 35 |  | 229 | _____ 229
43 | ТЕР24-02-021-01 Изоляция комбинированным мастично-ленточным материалом типа ленты <Лиам> газопроводов 1 м2 | 0,25 0,1*2,5 | 292.24 | 23,4 _____ 180,68 | 88,16 _____ 14,3 | 73 | 6 _____ 45 | 22 _____ 4 | 342 | 76 _____ 141 | 125 _____ 47
44 | ТЕР24-02-051-01 Монтаж задвижки стальной для надземной установки на газопроводах из труб условным диаметром: 25 мм (Применительно) 1 задвижка 211,83 = 493,69 - 5,8 x 21,70 - 2 x 35,00 - 4 x 21,50 | 2 | 211.83 | 77,36 _____ 33,22 | 101.25 | 424 | 155 _____ 66 | 203 | 3071 | 2019 _____ 340 | 712
45 | Прайс ООО "ФОРС Продакшн" Кран шаровой неполнопроходной, комбинированное соединение - фланец/приварка, PN 40 бар (4,0 МПа); DN 25 мм ALSO КШ.Ц.К.GAS.025.40.н/п 02, цена: 2398,7/1,20/6,26*1,05=335,28 руб. шт | 2 | 335.28 | _____ 335,28 |  | 671 | _____ 671 |  | 4198 | _____ 4198
46 | Прайс ООО "ФОРС Продакшн" Комплект ответных фланцев с прокладками и крепежем DN 25 мм, 734,34/1,20/6,26*1,05=102,64 руб. шт | 2 | 102.64 | _____ 102,64 |  | 205 | _____ 205 |  | 1285 | _____ 1285
47 | ТЕР11-01-002-09 Устройство отмостки коверов 1 м3 подстилающего слоя | 0.5 | 48.13 | 38,8 _____ 9,08 | 0.25 | 24 | 19 _____ 5 |  | 280 | 253 _____ 26 | 1
48 | ТССЦ-401-0025 Бетон тяжелый, крупность заполнителя более 40 мм, класс В12,5 (М150) м3 | 0.51 | 578 | _____ 578 |  | 295 | _____ 295 |  | 1409 | _____ 1409
Установка табличек- указателей
49 | ТЕР27-09-004-01 Установка столбиков сигнальных: железобетонных 100 шт. | 0,03 3/100 | 4815.97 | 759,42 _____ 1010,46 | 3046,09 _____ 349,22 | 144 | 23 _____ 30 | 91 _____ 10 | 992 | 297 _____ 119 | 576 _____ 137
50 | ТССЦ-401-0023 Бетон тяжелый, крупность заполнителя более 40 мм, класс В7,5 (М 100) м3 | 0,21 0.07*3 | 538 | _____ 538 |  | 113 | _____ 113 |  | 541 | _____ 541
51 | ТССЦ-403-1220 Столбы оград 2С 24в /бетон В15 (М200), объем 0,05 м3, расход ар-ры 8,2 кг/ (серия 3.017-3) шт. | 3 | 169.39 | _____ 169,39 |  | 508 | _____ 508 |  | 3299 | _____ 3299
52 | ТЕР27-09-012-01 Установка табличек 100 знаков | 0,03 3/100 | 1232.94 | 743,82 _____ 489,12 |  | 37 | 22 _____ 15 |  | 392 | 292 _____ 100
53 | ТССЦ-101-4306 Знаки дорожные на оцинкованной подоснове со световозвращающей пленкой информационные, размером 200х300 мм, тип 6.13, двухсторонние шт. | 3 | 99.9 | _____ 99,9 |  | 300 | _____ 300 |  | 956 | _____ 956
Итого по разделу 2 ПРОКЛАДКА ПЭ УЧАСТКОВ ГАЗОПРОВОДА | [5 empty] | 15872 |  |  | 91912
Раздел 3. ПРОКЛАДКА СТАЛЬНЫХ УЧАСТКОВ ГАЗОПРОВОДА ВЫСОКОГО ДАВЛЕНИЯ
54 | ТЕР24-02-030-01 Укладка в траншею изолированных стальных газопроводов условным диаметром: до 50 мм 100 м трубопровода 1 151,80 = 6 306,84 - 101 x 51,04 | 0,037 3,7/100 | 1151.8 | 227,93 _____ 4,03 | 919,84 _____ 102,06 | 43 | 8 _____ 1 | 34 _____ 4 | 306 | 110 _____ 1 | 195 _____ 49
55 | ТССЦ-103-0139 Трубы стальные электросварные прямошовные со снятой фаской из стали марок БСт2кп-БСт4кп и БСт2пс-БСт4пс наружный диаметр 57 мм, толщина стенки 3,5 мм м | 3,737 3,7*1,01 | 30.2 | _____ 30,2 |  | 113 | _____ 113 |  | 735 | _____ 735
56 | ТЕР24-02-021-01 Изоляция комбинированным мастично-ленточным материалом типа ленты <Лиам> газопроводов диаметром 57 мм 1 м2 | 0,954 0.18*5,3 | 292.24 | 23,4 _____ 180,68 | 88,16 _____ 14,3 | 279 | 22 _____ 173 | 84 _____ 14 | 1307 | 291 _____ 539 | 477 _____ 178
57 | ТЕР24-02-041-01 Надземная прокладка стальных газопроводов на металлических опорах, условный диаметр газопровода: 50 мм 100 м газопровода | 0,011 1,1/100 | 2025.21 | 232,58 _____ 200,73 | 1591,9 _____ 205,71 | 22 | 3 _____ 1 | 18 _____ 2 | 142 | 33 _____ 8 | 101 _____ 30
58 | ТССЦ-103-0139 Трубы стальные электросварные прямошовные со снятой фаской из стали марок БСт2кп-БСт4кп и БСт2пс-БСт4пс наружный диаметр 57 мм, толщина стенки 3,5 мм м | 1,111 1,1*1,01 | 30.2 | _____ 30,2 |  | 34 | _____ 34 |  | 218 | _____ 218
59 | ТЕР13-03-002-04 Огрунтовка металлических поверхностей газопровода Ф 57 мм , грунтовкой ГФ-021 100 м2 окрашиваемой поверхности | 0,00198 (0,18*1,1) / 100 | 331.98 | 71,47 _____ 250,36 | 10,15 _____ 0,12 | 1 | _____ 1 |  | 4 | 2 _____ 2
60 | ТЕР13-03-004-26 Окраска металлических огрунтованных поверхностей: эмалью ПФ-115 100 м2 окрашиваемой поверхности | 0,00198 (0,18*1,1) / 100 | 439.21 | 43,93 _____ 388,48 | 6,8 _____ 0,12 | 1 | _____ 1 |  | 4 | 1 _____ 3
61 | ТЕР22-03-001-05 Установка фасонных частей стальных сварных диаметром 100-250 мм 1 т фасонных частей | 0,003742 (0,322+2*0,51+4*0,6)/1000 | 31686.43 | 4960,28 _____ 14919,4 | 11806,75 _____ 1684,6 | 119 | 19 _____ 56 | 44 _____ 6 | 1009 | 242 _____ 485 | 282 _____ 82
62 | ТЕР24-02-051-01 Монтаж задвижки стальной фланцевой для надземной установки на газопроводах из труб условным диаметром: 50 мм 1 задвижка 211,83 = 493,69 - 5,8 x 21,70 - 2 x 35,00 - 4 x 21,50 | 1 | 211.83 | 77,36 _____ 33,22 | 101.25 | 212 | 77 _____ 34 | 101 | 1535 | 1010 _____ 169 | 356
63 | Прайс ООО "АЛСО " Кран стальной шаровой фланцевый, полнопроходной, DN 50 мм; PN 4,0 МПа ALSO КШ.Ф.З.GAS 050.40-01, цена: 3922/1,20/6,26*1,05=548,20 руб. шт | 1 | 548.2 | _____ 548,2 |  | 548 | _____ 548 |  | 3432 | _____ 3432
64 | Прайс ООО "АЛСО " Комплект ответных фланцев с прокладками и крепежем DN 50 мм, 1085/1,20/6,26*1,05=151,66 руб. шт | 1 | 151.66 | _____ 151,66 |  | 152 | _____ 152 |  | 949 | _____ 949
Устройство футляра Ф108х4.0мм на выходе газопровода Ф 57х3.5 мм из земли, - 1 шт.
65 | ТЕР22-01-011-03 Укладка стальных труб диаметром 100 мм. 1 км трубопровода 5 664,92 = 9 108,28 - 1,8 x 3,24 - 12 x 9,04 - 27,6 x 112,26 - 1,39 x 36,97 - 0,18 x 996,00 | 0,0006 0,6/1000 | 5664.92 | 4620,77 _____ 509,63 | 534,52 _____ 174,69 | 3 | 3 |  | 41 | 36 _____ 3 | 2 _____ 1
66 | ТССЦ-103-0161 Трубы стальные электросварные прямошовные со снятой фаской из стали марок БСт2кп-БСт4кп и БСт2пс-БСт4пс наружный диаметр 108 мм, толщина стенки 4 мм м | 0.6 | 67.3 | _____ 67,3 |  | 40 | _____ 40 |  | 263 | _____ 263
67 | ТЕР22-05-003-01 Протаскивание в футляр Ду 100 стальных труб диаметром 57 мм 100 м трубы, уложенной в футляр | 0,006 0.6/100 | 2182.55 | 1026,3 _____ 1111,06 | 45.19 | 13 | 6 _____ 7 |  | 119 | 80 _____ 38 | 1
68 | ТЕР24-02-021-01 Изоляция комбинированным мастично-ленточным материалом типа ленты «Лиам» газопроводов условным диаметром 108 мм 1 м2 | 0,204 0,34*0,6 | 292.24 | 23,4 _____ 180,68 | 88,16 _____ 14,3 | 60 | 5 _____ 37 | 18 _____ 3 | 279 | 62 _____ 115 | 102 _____ 38
69 | ТЕР22-05-004-01 Заделка битумом и прядью концов футляра диаметром 108 мм (ОЗП=0,25; ЭМ=0,25 к расх.; ЗПМ=0,25; МАТ=0,25 к расх.; ТЗ=0,25; ТЗМ=0,25) 1 футляр | 1 | 62.45 | 8,19 _____ 39,89 | 14.37 | 62 | 8 _____ 40 | 14 | 377 | 107 _____ 219 | 51
70 | ТЕРм08-02-472-07 Пластина для замера потенциалов .Проводник заземляющий открыто по строительным основаниям: из полосовой стали сечением 160 мм2 100 м | 0,00165 (0,165)/100 | 424.1 | 253,26 _____ 85,18 | 85,66 _____ 4,08 | 1 | 1 |  | 7 | 5 _____ 1 | 1
71 | ТССЦ-101-2548 Сталь полосовая 40х4 мм т | 0,0001 0.10/1000 | 6320 | _____ 6320 |  | 1 | _____ 1 |  | 4 | _____ 4
Итого по разделу 3 ПРОКЛАДКА СТАЛЬНЫХ УЧАСТКОВ ГАЗОПРОВОДА ВЫСОКОГО ДАВЛЕНИЯ | [5 empty] | 2100 |  |  | 15017
Раздел 4. УСТАНОВКА КОНТАКТНОГО УСТРОЙСТВА по С. 5.905-17.07 СЗК 31.00
72 | ТЕР24-02-110-01 Установка и монтаж контрольно-измерительного пункта, электрода сравнения и датчика потенциала на газопроводах городов и поселков 1 контрольно-измерительный пункт 348,77 = 467,77 - 1 x 119,00 | 1 | 348.77 | 81,32 _____ 241,74 | 25.71 | 349 | 81 _____ 242 | 26 | 2736 | 1062 _____ 1532 | 142
73 | Прайс Компания ООО "ЗНГА Анодъ" Стойка контрольно-измерительного пункта СКИП-1, прайс Компания ООО "ЗНГА Анодъ" цена: 3833,33/6,26*1,05=642,97 руб шт | 1 | 642.97 | _____ 642,97 |  | 643 | _____ 643 |  | 4025 | _____ 4025
74 | Прайс Компания ООО "ЗНГА Анодъ" Электрод сравнения ЭНЕС-4М., прайс Компания ООО "ЗНГА Анодъ" . цена : 9333,33/6,26*1,05=1565,49 руб шт | 1 | 1565.49 | _____ 1565,49 |  | 1565 | _____ 1565 |  | 9800 | _____ 9800
75 | ТЕРм08-02-472-03 Проводник заземляющий скрыто из стали полосовой сечением 5х30 мм2.по СЗК 31.00 СБ 100 м | 0,025 2,5/100 | 453.64 | 183,11 _____ 83,66 | 186,87 _____ 8,98 | 11 | 5 _____ 1 | 5 | 96 | 60 _____ 8 | 28 _____ 3
76 | ТССЦ-101-3721 Сталь полосовая 5х30 мм, т | 0,002945 1,178*2,5/1000 | 6620 | _____ 6620 |  | 19 | _____ 19 |  | 139 | _____ 139
77 | ТССЦ-101-1714 Болты с гайками и шайбами строительные т | 8E-5 0,04*2/1000 | 17290 | _____ 17290 |  | 1 | _____ 1 |  | 6 | _____ 6
Итого по разделу 4 УСТАНОВКА КОНТАКТНОГО УСТРОЙСТВА по С. 5.905-17.07 СЗК 31.00 | [5 empty] | 2773 |  |  | 18820
Раздел 5. ИСПЫТАНИЯ ГАЗОПРОВОДА ВЫСОКОГО ДАВЛЕНИЯ
78 | ТЕРм39-02-015-02 Гаммаграфический контроль трубопровода через две стенки, диаметр трубопровода 57 мм, толщина стенки до 6 мм 1 снимок | 9 | 35.73 | 14,7 _____ 5,66 | 15.37 | 322 | 132 _____ 52 | 138 | 2233 | 1727 _____ 117 | 389
79 | ТЕРм39-02-015-02 Гаммаграфический контроль трубопровода через две стенки, диаметр трубопровода 32 мм, толщина стенки до 6 мм (Применительно) 1 снимок | 4 | 35.73 | 14,7 _____ 5,66 | 15.37 | 143 | 59 _____ 23 | 61 | 993 | 768 _____ 52 | 173
80 | ТЕР13-08-007-01 Проверка состояния изоляционного покрытия подземных газопроводов. (Применительно) Проверка качества резинового покрытия 100 м2 поверхности | 0,00666 0,18*3,7/100 | 25.08 | 25.08 |  |  |  |  | 2 | 2
81 | ТЕР24-02-121-02 Монтаж инвентарного узла для очистки и испытания газопровода, условный диаметр газопровода: до 100 мм 1 узел | 1 | 188.48 | 64,93 _____ 38,14 | 85.41 | 188 | 65 _____ 38 | 85 | 1287 | 848 _____ 135 | 304
82 | ТЕР24-02-120-02 Очистка полости трубопровода продувкой воздухом, условный диаметр газопровода: до 100 мм 100 м трубопровода | 0,488 48,8/100 | 17.54 | 4.99 | 12,55 _____ 2,43 | 9 | 2 | 7 _____ 1 | 73 | 32 | 41 _____ 15
83 | ТЕР24-02-123-09 Подъем давления при испытании воздухом газопроводов высокого давления (до 0,75 МПа) условным диаметром: до 100 мм (Применительно) 100 м газопровода | 0,488 48,8/100 | 13.96 | 1.09 | 12,87 _____ 0,49 | 7 | 1 | 6 | 38 | 7 | 31 _____ 3
84 | ТЕР24-02-125-01 Выдержка под давлением от 0,6 до 1,2 МПа при испытании на прочность и герметичность газопроводов условным диаметром: 50-300 мм 1 участок испытания газопровода | 1 | 2332.4 | 170.24 | 2162,16 _____ 85,12 | 2332 | 170 | 2162 _____ 85 | 12713 | 2223 | 10490 _____ 1112
Итого по разделу 5 ИСПЫТАНИЯ ГАЗОПРОВОДА ВЫСОКОГО ДАВЛЕНИЯ | [5 empty] | 3978 |  |  | 28003
Итого прямые затраты по смете | [5 empty] | 31535 | 2809 _____ 23258 | 5468 _____ 248 | 173978 | 36677 _____ 109444 | 27857 _____ 3264
Итого прямые затраты по смете с учетом коэффициентов к итогам | [8 empty] | 174029
В том числе, справочно:
Вспомогательные материалы МАТ=2%ОЗП (Поз. 70-71, 75-79) | [8 empty] | 51 | _____ 51
В том числе (справочно):
фонд оплаты труда (ФОТ) | [5 empty] | 3057 |  |  | 39941
материалы | [5 empty] | 23258 |  |  | 109495
эксплуатация машин и механизмов | [5 empty] | 5468 |  |  | 27857
Накладные расходы | [5 empty] | 3092 |  |  | 34413
Сметная прибыль | [5 empty] | 1951 |  |  | 20368
ВСЕГО по смете
Итого Строительные работы | [5 empty] | 35032 |  |  | 221531
Итого Монтажные работы | [5 empty] | 1546 |  |  | 7279
Итого | [5 empty] | 36578 |  |  | 228810
ВСЕГО по смете | [5 empty] | 36578 |  |  | 228810
| % НР |  |  |  |  | 101 |  |  | 86
| % СП |  |  |  |  | 64 |  |  | 51
Составил: _________________ /Инженер-сметчик Саблина А. А./
Проверил: _________________ /Главный инженер проекта Старикова Е.Ю./
Note on A3: <Наименование стройки>
Note on A5: <Наименование объекта>
Note on A6: <Индекс/ЛН локальной сметы>
Note on A8: на <Наименование локальной сметы>
Note on A9: <Основание>
Note on G12: =<Итого по расчету>/1000
Note on J12: =<Итого по расчету>/1000
Note on G13: =<Итого Оборудование>/1000
Note on J13: =<Итого Оборудование>/1000
Note on G14: =<Итого Монтажные работы >/1000
Note on J14: =<Итого Монтажные работы >/1000
Note on V15: <Итого ТЗ с коэф. к итогам>
Note on W15: <Итого ТЗ с коэф. к итогам>
Note on X15: <Итого ФОТ>
Note on Y15: <Итого НР>
Note on Z15: <Итого СП>
Note on G16: =<Итого ФОТ с индексами>/1000
Note on J16: =<Итого ФОТ с индексами>/1000
Note on V16: <Итого ТЗМ с коэф. к итогам>
Note on W16: <Итого ТЗМ с коэф. к итогам>
Note on X16: <Итого ФОТ>
Note on Y16: <Итого НР>
Note on Z16: <Итого СП>
Note on L19: <Отчетный период (учет выполненных работ)>
Note on A24: <Номер позиции по смете>
Note on B24: <Обоснование (код) позиции> <Наименование (текстовая часть) расценки> <Обоснование коэффициентов> <Ед. измерения по расценке> <Формула расчета стоимости единицы>
Note on C24: <Количество всего (физ. объем) по позиции> <Формула расчета физ. объема>
Note on D24: <ПЗ по позиции на единицу в базисных ценах с учетом всех к-тов>
Note on E24: <ОЗП по позиции на единицу в базисных ценах с учетом всех к-тов> _____ <МАТ по позиции на единицу в базисных ценах с учетом всех к-тов>
Note on F24: <ЭММ по позиции на единицу в базисных ценах с учетом всех к-тов> _____ <ЗПМ по позиции на единицу в базисных ценах с учетом всех к-тов>
Note on G24: <ИТОГО ПЗ на физобъем по позиции в базисных ценах>
Note on H24: <ИТОГО ОЗП на физобъем по позиции в базисных ценах> _____ <ИТОГО МАТ на физобъем по позиции в базисных ценах>
Note on I24: <ИТОГО ЭММ на физобъем по позиции в базисных ценах> _____ <ИТОГО ЗПМ на физобъем по позиции в базисных ценах>
Note on J24: <ИТОГО ПЗ по позиции в текущих ценах>
Note on K24: <ИТОГО ОЗП по позиции в текущих ценах> _____ <ИТОГО МАТ по позиции в текущих ценах>
Note on U24: <ИТОГО ЭММ по позиции в текущих ценах> _____ <ИТОГО ЗПМ по позиции в текущих ценах>
Note on A145: <Текстовая часть (итоги)>
Note on G145: <Прямые затраты в базисных ценах (итоги)>
Note on H145: <З/п основных рабочих (итоги)> _____ <Материалы (итоги)>
Note on I145: <Эксплуатация машин (итоги)> _____ <З/п машинистов (итоги)>
Note on J145: <Прямые затраты в тек.ценах (итоги)>
Note on K145: <З/п основных рабочих в тек.ценах (итоги)> _____ <Материалы в тек.ценах (итоги)>
Note on U145: <Эксплуатация машин в тек.ценах (итоги)> _____ <З/п машинистов в тек.ценах (итоги)>
Note on A149: <подпись 300 атрибут 970 значение> _________________ /<подпись 300 значение>/
Note on A151: <подпись 310 атрибут 970 значение> _________________ /<подпись 310 значение>/