## Мои данные
Стройка:Газопровод низкого давления от точки подключения до границы земельного участка по адресу: г.Челябинск, Ленинский район,СНТ "Челябинского Механического Завода", участок №166 (пер.2-й Артельный)
Объект:Газопровод низкого давления от точки подключения до границы земельного участка по адресу: г.Челябинск, Ленинский район,СНТ "Челябинского Механического Завода", участок №166 (пер.2-й Артельный)
ЛОКАЛЬНАЯ СМЕТА 1
(локальный сметный расчет)
на пер. 2й Артельный, 166
Основание:005.01.19 - ТП - ГСН
[6 empty] | базисная цена |  |  | текущая цена
|  |  | Сметная стоимость: |  |  | 37.533 |  | тыс. руб. | 203.925 |  | тыс. руб.
|  |  | в т.ч. оборудование |  |  | 0 |  | тыс. руб. | 0 |  | тыс. руб.
|  |  | монтажных работ |  |  | 0.2 |  | тыс. руб. | 1.908 |  | тыс. руб.
|  |  | Hормативная трудоемкость: |  |  | 0.28084 |  | тыс.чел.ч | 0.28084 |  | тыс.чел.ч | 225.97 | 225.97 | 3507 | 3266 | 1638
|  |  | Сметная заработная плата: |  |  | 3.507 |  | тыс. руб. | 45.825 |  | тыс. руб. | 54.87 | 54.87 | 45825 | 36272 | 17125
Составлена в базисных ценах на 01.2000 г. и текущих ценах на |  |  | 1 квартал 2019г.
№ пп | Код норматива, Наименование, Единица измерения | Объем | Базисная стоимость за единицу |  |  | Базисная стоимость всего |  |  | Текущая стоимость всего
|  |  | Всего | Осн. З/п | Эксп. | Всего | Осн. З/п | Эксп. | Всего | Осн. З/п | Эксп.
|  |  |  | Материал | В т.ч. з/п |  | Материал | В т.ч. з/п |  | Материал | В т.ч. з/п
1 | 2 | 3 | 4 | 5 | 6 | 7 | 8 | 9 | 10 | 11 | 12
Раздел 1. ЗЕМЛЯНЫЕ РАБОТЫ
1 | ТЕР01-02-057-03 Разработка грунта вручную в траншеях глубиной до 2 м без креплений с откосами, группа грунтов: 3 100 м3 грунта | 0,052 5,2 / 100 | 2445.28 | 2445.28 |  | 127 | 127 |  | 1661 | 1661
2 | ТЕР01-01-009-15 Разработка грунта в траншеях экскаватором «обратная лопата» с ковшом вместимостью 0,5 (0,5-0,63) м3, в отвал группа грунтов: 3 1000 м3 грунта | 0,05947 59,47 / 1000 | 4866.54 |  | 4866,54 _____ 645,52 | 289 |  | 289 _____ 38 | 1751 |  | 1751 _____ 501
3 | ТЕР01-02-057-03 Разработка мокрого грунта вручную в траншеях глубиной до 2 м без креплений с откосами, группа грунтов: 3 100 м3 грунта | 0,012 1,2 / 100 | 2445.28 | 2445.28 |  | 29 | 29 |  | 383 | 383
4 | ТЕР01-01-009-15 Разработка мокрого грунта в траншеях экскаватором «обратная лопата» с ковшом вместимостью 0,5 (0,5-0,63) м3, в отвал группа грунтов: 3 1000 м3 грунта | 0,0012 1,2 / 1000 | 5353.19 |  | 5353,19 _____ 710,07 | 6 |  | 6 _____ 1 | 39 |  | 39 _____ 11
5 | ТЕР01-02-057-01 Разработка мокрого грунта вручную в траншеях глубиной до 2 м без креплений с откосами, группа грунтов: 1 100 м3 грунта | 0,0312 3,12 / 100 | 1163.48 | 1163.48 |  | 36 | 36 |  | 474 | 474
6 | ТЕР01-01-009-13 Разработка мокрого грунта в траншеях экскаватором «обратная лопата» с ковшом вместимостью 0,5 (0,5-0,63) м3, в отвал группа грунтов: 1 1000 м3 грунта | 0,0051 5,1 / 1000 | 3355.74 |  | 3355,74 _____ 445,13 | 17 |  | 17 _____ 2 | 104 |  | 104 _____ 30
7 | ТЕР23-01-001-01 Устройство основания под трубопроводы: песчаного, h=0.1 м 10 м3 основания | 0,37 3,7 / 10 | 1431.41 | 105,37 _____ 1287 | 39,04 _____ 4,26 | 530 | 39 _____ 477 | 14 _____ 2 | 1947 | 509 _____ 1369 | 69 _____ 21
8 | ТЕР01-02-061-02 Засыпка вручную траншей, пазух котлованов и ям, (присыпка газопровода песком вручную на h=0.2 м) - под дорогой, вокруг контрольной трубки, на входе, выходе из земли песком, группа грунтов: 2 100 м3 грунта | 0,1697 (4,77+12,2) / 100 | 921.46 | 921.46 |  | 156 | 156 |  | 2043 | 2043
9 | ТССЦ-408-0122 Песок природный для строительных работ средний м3 | 18,667 (4,77+12,2)*1,1 | 117 | _____ 117 |  | 2184 | _____ 2184 |  | 6281 | _____ 6281
10 | ТЕР01-01-033-05 Засыпка траншей и котлованов с перемещением грунта до 5 м бульдозерами мощностью 79 (108) кВт (л.с.), 2 группа грунтов 1000 м3 грунта | 0,05462 54,62 / 1000 | 367.67 |  | 367,67 _____ 68,26 | 20 |  | 20 _____ 4 | 165 |  | 165 _____ 49
11 | ТЕР01-02-005-01 Уплотнение грунта пневматическими трамбовками, группа грунтов: 1-2 100 м3 уплотненного грунта | 0,7159 (54,62+4,77+12,2) / 100 | 334.97 | 135.07 | 199,9 _____ 36,97 | 240 | 97 | 143 _____ 26 | 2206 | 1264 | 942 _____ 346
12 | ТССЦпг-01-01-01-039 Погрузочные работы при автомобильных перевозках: грунта растительного слоя (земля, перегной) 1 т груза | 36,1725 20,67*1,75 | 4.98 |  | 4.98 | 180 |  | 180 | 1318 |  | 1318
13 | ТССЦпг-03-21-01-005 Перевозка грузов автомобилями-самосвалами грузоподъемностью 10 т, работающих вне карьера, на расстояние: до 5 км I класс груза 1 т груза | 36,1725 20,67*1,75 | 8.33 |  | 8.33 | 301 |  | 301 | 1415 |  | 1415
14 | ТЕР01-02-066-01 Крепление инвентарными щитами стенок траншей шириной до 2 м в грунтах: неустойчивых и мокрых 100 м2 креплений | 0,364 36,4 / 100 | 467.82 | 280,28 _____ 104,28 | 83,26 _____ 4,74 | 170 | 102 _____ 38 | 30 _____ 2 | 1761 | 1333 _____ 246 | 182 _____ 23
15 | ТССЦ-203-0511 Щиты из досок толщиной 25 мм м2 | 3,64 36,4*0,1 | 66 | _____ 66 |  | 240 | _____ 240 |  | 1385 | _____ 1385
16 | ТССЦпг-01-01-01-039 Погрузочные работы при автомобильных перевозках: грунта растительного слоя (земля, перегной) Разборка навала грунта (щебень) 1 т груза | 23,4 12*1,95 | 4.98 |  | 4.98 | 117 |  | 117 | 852 |  | 852
17 | ТССЦпг-03-21-01-005 Перевозка грузов автомобилями-самосвалами грузоподъемностью 10 т, работающих вне карьера, на расстояние: до 5 км I класс груза 1 т груза | 23,4 12*1,95 | 8.33 |  | 8.33 | 195 |  | 195 | 916 |  | 916
Устройство зумпфа для откачки воды
18 | ТЕР01-01-009-15 Разработка грунта в траншеях экскаватором «обратная лопата» с ковшом вместимостью 0,5 (0,5-0,63) м3, в отвал группа грунтов: 3 1000 м3 грунта | 0,01 10 / 1000 | 5353.19 |  | 5353,19 _____ 710,07 | 54 |  | 54 _____ 7 | 324 |  | 324 _____ 93
19 | ТЕР22-01-011-14 Укладка стальных водопроводных труб с гидравлическим испытанием диаметром: 800 мм 1 км трубопровода 35 884,48 = 84 852,52 - 90,49 x 31,16 - 55,1 x 3,24 - 65 x 9,04 - 13,64 x 121,91 - 295,01 x 112,26 - 11,83 x 36,97 - 132 x 1,86 - 0,1 x 10 580,00 - 0,23 x 11 520,00 - 0,18 x 15 520,00 - 0,29 x 996,00 - 1006 x 3,11 | 0,0032 1.6*2/1000 | 35884.48 | 18587.8 | 17296,68 _____ 1348,75 | 115 | 60 | 55 _____ 4 | 1057 | 777 | 280 _____ 56
20 | ТССЦ-103-0253 Трубы стальные электросварные прямошовные и спирально-шовные группы А и Б с сопротивлением по разрыву 38 кгс/мм2, наружный диаметр 820 мм, толщина стенки 9 мм м | 3,2 1,6*2 | 1320 | _____ 1320 |  | 4224 | _____ 4224 |  | 32100 | _____ 32100
21 | ТЕР23-01-001-02 Обсыпка трубы щебнем 10 м3 основания 162,26 = 1 724,76 - 12,5 x 125,00 | 0,2 2 / 10 | 162.26 | 105.37 | 56,89 _____ 6,2 | 32 | 21 | 11 _____ 1 | 329 | 275 | 54 _____ 16
22 | ТССЦ-409-0085 Щебень шлаковый для дорожного строительства, фракция 40-70 мм, марка 300 м3 | 2,2 2*1.1 | 69 | _____ 69 |  | 152 | _____ 152 |  | 720 | _____ 720
23 | ТЕР01-02-068-01 Водоотлив: из траншей 100 м3 мокрого грунта | 0,0562 5,62 / 100 | 2067.95 |  | 2067.95 | 116 |  | 116 | 630 |  | 630
24 | ТЕР01-01-033-06 Засыпка траншей и котлованов с перемещением грунта до 5 м бульдозерами мощностью: 79 кВт (108 л.с.), группа грунтов 3 1000 м3 грунта | 0,01 10 / 1000 | 418.69 |  | 418,69 _____ 77,73 | 4 |  | 4 _____ 1 | 34 |  | 34 _____ 10
25 | ТЕР01-02-066-01 Крепление инвентарными щитами стенок траншей шириной до 2 м в грунтах: неустойчивых и мокрых 100 м2 креплений | 0,287 28,7 / 100 | 467.82 | 280,28 _____ 104,28 | 83,26 _____ 4,74 | 134 | 80 _____ 30 | 24 _____ 1 | 1388 | 1051 _____ 194 | 143 _____ 18
26 | ТССЦ-203-0511 Щиты из досок толщиной 25 мм м2 | 2,87 28,7*0,1 | 66 | _____ 66 |  | 189 | _____ 189 |  | 1092 | _____ 1092
Установка водопропускной трубы ф 100 мм, на каждый зумпф
27 | ТЕР23-04-005-01 Укладка (инвентарных трубопроводов) - на иловых площадках труб хризотилцементных дренажных диаметром: 100 мм 100 м трубопровода 134,15 = 1 741,57 - 4,7 x 1,00 - 100,8 x 15,90 | 0,06 (6*1) / 100 | 134.15 | 134.15 |  | 8 | 8 |  | 105 | 105
28 | ТЕР23-04-005-01 Демонтаж (инвентарных трубопроводов) - на иловых площадках труб хризотилцементных дренажных диаметром: 100 мм 100 м трубопровода 134,15 = 1 741,57 - 4,7 x 1,00 - 100,8 x 15,90 | 0,06 6 / 100 | 80.49 | 80.49 |  | 5 | 5 |  | 63 | 63
Возврат стоимости стальной трубы ф 800 мм 2 шт
29 | ТЕР22-01-011-14 Демонтаж стальных водопроводных труб диаметром 800 мм 1 км трубопровода 35 884,48 = 84 852,52 - 90,49 x 31,16 - 55,1 x 3,24 - 65 x 9,04 - 13,64 x 121,91 - 295,01 x 112,26 - 11,83 x 36,97 - 132 x 1,86 - 0,1 x 10 580,00 - 0,23 x 11 520,00 - 0,18 x 15 520,00 - 0,29 x 996,00 - 1006 x 3,11 | 0,006 6/1000 | 21530.69 | 11152.68 | 10378,01 _____ 485,55 | 129 | 67 | 62 _____ 3 | 1189 | 874 | 315 _____ 38
30 | ТССЦ-103-0253 Трубы стальные электросварные прямошовные и спирально-шовные группы А и Б с сопротивлением по разрыву 38 кгс/мм2, наружный диаметр 820 мм, толщина стенки 9 мм м | -5,4 -6*0.9 | 1320 | _____ 1320 |  | -7128 | _____ -7128 |  | -54168 | _____ -54168
31 | ТЕР22-06-011-01 Подвешивание подземных коммуникаций при пересечении их трассой трубопровода, площадь сечения коробов: до 0,1 м2 1 м короба | 3 | 102.26 | 13,8 _____ 52,34 | 36,12 _____ 1,92 | 307 | 41 _____ 158 | 108 _____ 6 | 2457 | 541 _____ 1332 | 584 _____ 75
Раздел 2. ПРОКЛАДКА ПЭ УЧАСТКОВ ГАЗОПРОВОДА Ф63Х5.8 мм
Прокладка газопровода ПЭ63х5.8 мм в траншее
32 | ТЕР24-02-034-01 Укладка газопроводов из одиночных полиэтиленовых труб в траншею, диаметр газопровода: до 110 мм 100 м газопровода | 0,141 14,1 / 100 | 11.42 | 11.42 |  | 2 | 2 |  | 21 | 21
33 | Прайс "Полипластик" Труба ПЭ 100 SDR 11, наружный диаметр 63 мм (ГОСТ Р 50838-95) 1 м | 14,382 14,1*1,02 | 35.63 | _____ 35,63 |  | 512 | _____ 512 |  | 3208 | _____ 3208
34 | ТЕР24-02-005-02 Установка НСПС на газопроводе из полиэтиленовых труб в горизонтальной плоскости (с установкой муфты в стык), диаметр отвода 63 мм 1 отвод | 1 | 212.58 | 16,54 _____ 180,9 | 15.14 | 213 | 17 _____ 181 | 15 | 639 | 216 _____ 376 | 47
35 | ТССЦ-507-0778 Переход «полиэтилен-сталь 63х57» шт. | 1 | 385 | _____ 385 |  | 385 | _____ 385 |  | 569 | _____ 569
36 | ТЕРм10-06-048-05 Укладка сигнальной ленты "Газ" (применительно - п. 1.10.98 в т.ч. к ТЕРм 10). Прокладка волоконно-оптических кабелей в траншее 1 км кабеля | 0,0141 14,1/1000 | 504.31 | 87,77 _____ 5,85 | 410,69 _____ 41,06 | 7 | 1 | 6 _____ 1 | 48 | 16 | 32 _____ 8
37 | ТССЦ-507-3538 Лента сигнальная "Газ" ЛСГ 200 м | 14.1 | 0.3 | _____ 0,3 |  | 4 | _____ 4 |  | 16 | _____ 16
38 | ТЕР27-09-012-01 Установка табличек 100 знаков | 0,01 1 / 100 | 1232.94 | 743,82 _____ 489,12 |  | 12 | 7 _____ 5 |  | 133 | 97 _____ 36
39 | ТССЦ-101-4306 Знаки информационные шт. | 1 | 99.9 | _____ 99,9 |  | 100 | _____ 100 |  | 311 | _____ 311
40 | ТЕР24-02-005-02 Установка заглушки, диаметр 63м 1 шт. на врезку 1 заглушка 39,58 = 212,58 - 1 x 173,00 | 1 | 39.58 | 16,54 _____ 7,9 | 15.14 | 40 | 17 _____ 8 | 15 | 298 | 216 _____ 35 | 47
41 | ТССЦ-507-0728 Заглушка полиэтиленовая с электроспиралью, диаметр 63 мм шт. | 1 | 170 | _____ 170 |  | 170 | _____ 170 |  | 945 | _____ 945
Раздел 3. ННБ
42 | ТЕР04-01-074-01 Монтаж машины горизонтального бурения прессово-шнекового типа РВА 1 машина | 2 | 1595.71 | 337.21 | 1258,5 _____ 84,92 | 3191 | 674 | 2517 _____ 170 | 23077 | 8806 | 14271 _____ 2218
43 | ТЕР04-01-075-01 Демонтаж машины горизонтального бурения прессово-шнекового типа РВА 1 машина | 2 | 923.87 | 176.31 | 747,56 _____ 42,13 | 1848 | 353 | 1495 _____ 84 | 13173 | 4603 | 8570 _____ 1100
44 | ТЕР04-01-076-01 Бурение пилотной скважины машиной горизонтального бурения прессово-шнековой с усилием продавливания 203 ТС (2000кН) фирмы SHMIDT, KRANZ-GRUPPE 100 м бурения скважины | 0,275 27,5 / 100 | 9486.57 | 130,51 _____ 4,76 | 9351,3 _____ 178,38 | 2609 | 36 _____ 1 | 2572 _____ 49 | 6704 | 468 _____ 10 | 6226 _____ 641
45 | ТЕР04-01-077-09 Бурение с предварительным расширением скважины длиной 50 м машиной горизонтального бурения прессово-шнековой с усилием продавливания 203 ТС (2000кН) фирмы SHMIDT, KRANZ-GRUPPE трехступенчатым методом с одновременным продавливанием отрезков (длиной по 4 м), сваренных между собой стальных трубопроводов диаметром: 325 мм 100 м бурения скважины | 0,275 27,5/100 | 41293.1 | 1064,79 _____ 687,35 | 39540,96 _____ 1162,84 | 11356 | 293 _____ 189 | 10874 _____ 320 | 33412 | 3823 _____ 1476 | 28113 _____ 4177
46 | ТССЦ-110-0245 Полимер для стабилизации буровых скважин «ФИЛЬТР ЧЕК» т | 0,11825 (0,0012+0,0031)*27,5 | 39779.38 | _____ 39779,38 |  | 4704 | _____ 4704 |  | 25813 | _____ 25813
47 | ТССЦ-109-0012 Глина бентонитовая марки ПБМГ т | 0,6765 0,0246*27,5 | 1180 | _____ 1180 |  | 798 | _____ 798 |  | 6233 | _____ 6233
48 | Прайс "Полипластик" Труба ПЭ 100 SDR 11, наружный диаметр 63 мм (ГОСТ Р 50838-95) 1 м | 28,05 27,5*1,02 | 35.63 | _____ 35,63 |  | 999 | _____ 999 |  | 6257 | _____ 6257
Раздел 4. ПРОКЛАДКА СТАЛЬНОГО УЧАСТКА ГАЗОПРОВОДА НИЗКОГО ДАВЛЕНИЯ Ф57х3.5 мм
Подземный стальной участок на выходе из земли
49 | ТЕР24-02-030-01 Укладка в траншею изолированных стальных газопроводов условным диаметром: до 50 мм 100 м трубопровода 1 151,80 = 6 306,84 - 101 x 51,04 | 0,022 2,2 / 100 | 1151.8 | 227,93 _____ 4,03 | 919,84 _____ 102,06 | 25 | 5 | 20 _____ 2 | 182 | 66 | 116 _____ 29
50 | Прайс АО "Металл-база" Трубы стальные электросварные прямошовные со снятой фаской из стали марок БСт2кп-БСт4кп и БСт2пс-БСт4пс наружный диаметр 57 мм, толщина стенки 3,5 мм (При покупке части изделия от целого цена увеличивается на 30%, при покупке менее 50кг цена увеличивается на 20%) м | 2,222 2,2*1,01 | 55.14 | _____ 55,14 |  | 123 | _____ 123 |  | 767 | _____ 767
51 | ТЕР22-03-001-05 Установка фасонных частей стальных сварных диаметром: 100-250 мм 1 т фасонных частей | 0,0006 0,6 * 0,001 | 31686.43 | 4960,28 _____ 14919,4 | 11806,75 _____ 1684,6 | 19 | 3 _____ 9 | 7 _____ 1 | 158 | 39 _____ 74 | 45 _____ 13
52 | ТЕР24-02-021-01 Изоляция комбинированным мастично-ленточным материалом типа ленты «Лиам» сварных стыков газопроводов условным диаметром: 50-200 мм 1 м2 | 0,396 0,18*2,2 | 292.24 | 23,4 _____ 180,68 | 88,16 _____ 14,3 | 116 | 9 _____ 72 | 35 _____ 6 | 532 | 121 _____ 216 | 195 _____ 74
Устройство футляра Ф108х4.0 мм на входе газоповода Ф57х3.5 мм в землю, -1 шт
53 | Прайс АО "Металл-база" Трубы стальные электросварные прямошовные со снятой фаской из стали марок БСт2кп-БСт4кп и БСт2пс-БСт4пс наружный диаметр 108 мм, толщина стенки 4 мм (При покупке части изделия от целого цена увеличивается на 30%, при покупке менее 50кг цена увеличивается на 20%) м | 0.6 | 125.17 | _____ 125,17 |  | 75 | _____ 75 |  | 470 | _____ 470
54 | ТЕР22-05-003-01 Протаскивание в футляр стальных труб диаметром: 100 мм 100 м трубы, уложенной в футляр | 0.006 | 2182.55 | 1026,3 _____ 1111,06 | 45.19 | 13 | 6 _____ 7 |  | 120 | 80 _____ 39 | 1
55 | ТЕР24-02-021-01 Изоляция комбинированным мастично-ленточным материалом типа ленты «Лиам» сварных стыков газопроводов условным диаметром: 50-200 мм 1 м2 | 0.2 | 292.24 | 23,4 _____ 180,68 | 88,16 _____ 14,3 | 58 | 5 _____ 35 | 18 _____ 3 | 268 | 61 _____ 108 | 99 _____ 37
56 | ТЕР22-05-004-01 Заделка битумом и прядью концов футляра диаметром: 100 мм 1 футляр | 1 | 62.45 | 8,19 _____ 39,89 | 14.37 | 62 | 8 _____ 40 | 14 | 343 | 107 _____ 185 | 51
Стальной надземный участок
57 | ТЕР24-02-041-01 Надземная прокладка стальных газопроводов на металлических опорах, условный диаметр газопровода: 50 мм 100 м газопровода | 0,007 0,7 / 100 | 2025.21 | 232,58 _____ 200,73 | 1591,9 _____ 205,71 | 14 | 2 _____ 1 | 11 _____ 1 | 91 | 21 _____ 6 | 64 _____ 19
58 | Прайс АО "Металл-база" Трубы стальные электросварные прямошовные со снятой фаской из стали марок БСт2кп-БСт4кп и БСт2пс-БСт4пс наружный диаметр 57 мм, толщина стенки 3,5 мм (При покупке части изделия от целого цена увеличивается на 30%, при покупке менее 50кг цена увеличивается на 20%) м | 0,707 0,7*1,01 | 55.14 | _____ 55,14 |  | 39 | _____ 39 |  | 244 | _____ 244
59 | ТЕР13-03-002-04 Огрунтовка металлических поверхностей грунтовкой ГФ-021 100 м2 окрашиваемой поверхности | 0,00126 (0,18*0,7) * 0,01 | 663.96 | 142,94 _____ 500,72 | 20,3 _____ 0,24 | 1 | _____ 1 |  | 5 | 2 _____ 3
60 | ТЕР13-03-004-26 Окраска металлических огрунтованных поверхностей: эмалью ПФ-115 100 м2 окрашиваемой поверхности | 0,00126 (0,18*0,7) * 0,01 | 878.42 | 87,86 _____ 776,96 | 13,6 _____ 0,24 | 1 | _____ 1 |  | 5 | 1 _____ 4
61 | ТЕРм12-10-001-01 Бобышки, штуцеры на условное давление: до 10 МПа 100 шт. | 0.01 | 3659.44 | 795,26 _____ 2433,91 | 430.27 | 37 | 8 _____ 25 | 4 | 395 | 104 _____ 266 | 25
62 | ТЕР24-02-051-01 Монтаж задвижки стальной фланцевой для надземной установки на газопроводах из труб условным диаметром: 50 мм 1 задвижка 211,83 = 493,69 - 5,8 x 21,70 - 2 x 35,00 - 4 x 21,50 | 1 | 211.83 | 77,36 _____ 33,22 | 101.25 | 212 | 77 _____ 34 | 101 | 1453 | 1010 _____ 92 | 351
63 | Прайс ООО "АЛСО" Кран шаровый фланцевый полнопроходной стальной ALSO серии GAS, DN 50, Py=4.0 МПа КШ.П.П.GAS 050.40-01 шт. | 1 | 444.49 | _____ 444,49 |  | 444 | _____ 444 |  | 2783 | _____ 2783
Раздел 5. ИСПЫТАНИЯ ГАЗОПРОВОДА НИЗКОГО ДАВЛЕНИЯ
64 | ТЕРм39-02-015-02 Гаммаграфический контроль трубопровода через две стенки, диаметр трубопровода: 60 мм, толщина стенки до 5 мм 1 снимок | 1 | 65.8 | 29,4 _____ 5,66 | 30.74 | 66 | 29 _____ 6 | 31 | 481 | 384 _____ 11 | 86
65 | ТЕРм39-02-001-02 Визуальный и измерительный контроль сварных соединений трубопроводов, диаметр: до 60 мм 1 стык | 2 | 1.43 | 1,4 _____ 0,03 |  | 3 | 3 |  | 37 | 37
66 | ТЕРм39-06-003-05 Контроль процессов сварки и наплавки, диаметр трубопровода: 57 мм 1 стык | 2 | 8.01 | 7,85 _____ 0,16 |  | 16 | 16 |  | 205 | 205
67 | ТЕР13-08-007-01 Проверка состояния изоляционного покрытия подземных газопроводов Ф57 мм (применительно) Проверка качества резинового покрытия 100 м2 поверхности | 0,396 2,2*0,18 | 25.08 | 25.08 |  | 10 | 10 |  | 130 | 130
68 | ТЕР24-02-121-02 Монтаж инвентарного узла для очистки и испытания газопровода, условный диаметр газопровода: до 100 мм 1 узел | 1 | 188.48 | 64,93 _____ 38,14 | 85.41 | 188 | 65 _____ 38 | 85 | 1281 | 848 _____ 129 | 304
69 | ТЕР24-02-120-01 Очистка полости трубопровода продувкой воздухом, условный диаметр газопровода: до 50 мм 100 м трубопровода | 0,445 44,5 / 100 | 17.54 | 4.99 | 12,55 _____ 2,43 | 8 | 2 | 6 _____ 1 | 66 | 29 | 37 _____ 14
70 | ТЕР24-02-122-01 Подъем давления при испытании воздухом газопроводов низкого и среднего давления (до 0,3 МПа) условным диаметром: до 50 мм 100 м газопровода | 0,445 44,5 / 100 | 6.04 | 0.97 | 5,07 _____ 0,49 | 3 |  | 3 | 21 | 6 | 15 _____ 3
71 | ТЕР24-02-124-01 Выдержка под давлением до 0,6 МПа при испытании на прочность и герметичность газопроводов условным диаметром: 50-300 мм 1 участок испытания газопровода | 1 | 968.45 | 170.24 | 798,21 _____ 85,12 | 968 | 170 | 798 _____ 85 | 7613 | 2223 | 5390 _____ 1112
Итого прямые затраты по смете | [5 empty] | 32629 | 2686 _____ 9570 | 20373 _____ 821 | 150528 | 35093 _____ 41233 | 74202 _____ 10732
В том числе (справочно):
фонд оплаты труда (ФОТ) | [5 empty] | 3507 |  |  | 45825
материалы | [5 empty] | 9570 |  |  | 41233
эксплуатация машин и механизмов | [5 empty] | 20373 |  |  | 74202
Накладные расходы | [5 empty] | 3266 |  |  | 36272
Сметная прибыль | [5 empty] | 1638 |  |  | 17125
ВСЕГО по смете
Итого Строительные работы | [5 empty] | 37333 |  |  | 202017
Итого Монтажные работы | [5 empty] | 200 |  |  | 1908
Итого | [5 empty] | 37533 |  |  | 203925
ВСЕГО по смете | [5 empty] | 37533 |  |  | 203925
| % НР |  |  |  |  | 93 |  |  | 79
| % СП |  |  |  |  | 47 |  |  | 37
Составил: _________________ /И.В. Данильченко/
Проверил: _________________ /А.В. Бунаков/
Note on A4: <подпись 200 атрибут 950 текст> <подпись 200 значение>
Note on H4: <подпись 210 атрибут 950 текст> <подпись 210 значение>
Note on A5: _________________ /<подпись 200 атрибут 950 значение>/
Note on H5: _________________ /<подпись 210 атрибут 950 значение>/
Note on A9: <Наименование стройки>
Note on A11: <Наименование объекта>
Note on A12: <Индекс/ЛН локальной сметы>
Note on A14: на <Наименование локальной сметы>
Note on A15: <Основание>
Note on G18: =<Итого по расчету>/1000
Note on J18: =<Итого по расчету>/1000
Note on G19: =<Итого Оборудование>/1000
Note on J19: =<Итого Оборудование>/1000
Note on G20: =<Итого Монтажные работы >/1000
Note on J20: =<Итого Монтажные работы >/1000
Note on V21: <Итого ТЗ с коэф. к итогам>
Note on W21: <Итого ТЗ с коэф. к итогам>
Note on X21: <Итого ФОТ>
Note on Y21: <Итого НР>
Note on Z21: <Итого СП>
Note on G22: =<Итого ФОТ с индексами>/1000
Note on J22: =<Итого ФОТ с индексами>/1000
Note on V22: <Итого ТЗМ с коэф. к итогам>
Note on W22: <Итого ТЗМ с коэф. к итогам>
Note on X22: <Итого ФОТ>
Note on Y22: <Итого НР>
Note on Z22: <Итого СП>
Note on L25: <Отчетный период (учет выполненных работ)>
Note on A30: <Номер позиции по смете>
Note on B30: <Обоснование (код) позиции> <Наименование (текстовая часть) расценки> <Ед. измерения по расценке> <Формула расчета стоимости единицы>
Note on C30: <Количество всего (физ. объем) по позиции> <Формула расчета физ. объема>
Note on D30: <ПЗ по позиции на единицу в базисных ценах с учетом всех к-тов>
Note on E30: <ОЗП по позиции на единицу в базисных ценах с учетом всех к-тов> _____ <МАТ по позиции на единицу в базисных ценах с учетом всех к-тов>
Note on F30: <ЭММ по позиции на единицу в базисных ценах с учетом всех к-тов> _____ <ЗПМ по позиции на единицу в базисных ценах с учетом всех к-тов>
Note on G30: <ИТОГО ПЗ на физобъем по позиции в базисных ценах>
Note on H30: <ИТОГО ОЗП на физобъем по позиции в базисных ценах> _____ <ИТОГО МАТ на физобъем по позиции в базисных ценах>
Note on I30: <ИТОГО ЭММ на физобъем по позиции в базисных ценах> _____ <ИТОГО ЗПМ на физобъем по позиции в базисных ценах>
Note on J30: <ИТОГО ПЗ по позиции в текущих ценах>
Note on K30: <ИТОГО ОЗП по позиции в текущих ценах> _____ <ИТОГО МАТ по позиции в текущих ценах>
Note on U30: <ИТОГО ЭММ по позиции в текущих ценах> _____ <ИТОГО ЗПМ по позиции в текущих ценах>
Note on A114: <Текстовая часть (итоги)>
Note on G114: <Прямые затраты в базисных ценах (итоги)>
Note on H114: <З/п основных рабочих (итоги)> _____ <Материалы (итоги)>
Note on I114: <Эксплуатация машин (итоги)> _____ <З/п машинистов (итоги)>
Note on J114: <Прямые затраты в тек.ценах (итоги)>
Note on K114: <З/п основных рабочих в тек.ценах (итоги)> _____ <Материалы в тек.ценах (итоги)>
Note on U114: <Эксплуатация машин в тек.ценах (итоги)> _____ <З/п машинистов в тек.ценах (итоги)>
Note on A130: <подпись 300 атрибут 970 значение> _________________ /<подпись 300 значение>/
Note on A132: <подпись 310 атрибут 970 значение> _________________ /<подпись 310 значение>/

## Ведомость ресурсов
Стройка:Газопровод низкого давления от точки подключения до границы земельного участка по адресу: г.Челябинск, Ленинский район,СНТ "Челябинского Механического Завода", участок №166 (пер.2-й Артельный)
Объект:Газопровод низкого давления от точки подключения до границы земельного участка по адресу: г.Челябинск, Ленинский район,СНТ "Челябинского Механического Завода", участок №166 (пер.2-й Артельный)
ЛОКАЛЬНЫЙ РЕСУРСНЫЙ СМЕТНЫЙ РАСЧЕТ 1
(локальная смета)
на пер. 2й Артельный, 166
Основание:005.01.19 - ТП - ГСН
[6 empty] | базисная цена |  |  | текущая цена
|  |  | Сметная стоимость: |  |  | 37.533 |  | тыс. руб. | 203.925 |  |  | тыс. руб.
|  |  | в т.ч. оборудование |  |  | 0 |  | тыс. руб. | 0 |  |  | тыс. руб.
|  |  | монтажных работ |  |  | 0.2 |  | тыс. руб. | 1.908 |  |  | тыс. руб.
|  |  | Hормативная трудоемкость: |  |  | 0.28084 |  | тыс.чел.ч | 0.28084 |  | 2686 | тыс.чел.ч |  | 225.97 | 225.97
|  |  | Сметная заработная плата: |  |  | 3.507 |  | тыс. руб. | 45.825 |  | 35093 | тыс. руб. |  | 54.87 | 54.87
821
10732
Составлена в базисных ценах на 01.2000 г. и текущих ценах на |  |  | 1 квартал 2019г.
№ пп | Код ресурса | Наименование | Единица измерения | Количество единиц по проектным данным | Сметная стоимость в базисных ценах (руб.) |  | Стоимость в текущих ценах (руб.) |  |  |  |  | Индекс для смт. цен | Обоснование
|  |  | Кол-во механизаторов |  |  |  | Отпускная |  | Сметная
[5 empty] | на ед. изм. | общая | на ед. изм. | общая | на ед. изм. | общая
1 | 2 | 3 | 4 | 5 | 6 | 7 | 8 | 9 | 10 | 11 |  | 12 | 13
Ресурсы подрядчика
Трудозатраты
1 | 1-1-5 | Рабочий строитель (ср 1,5) | чел.-ч | 16.49 | 9,48 | 156.33 |  |  | 123,84 | 2042.12 |  | 13.0629
2 | 1-2-0 | Рабочий строитель (ср 2) | чел.-ч | 19.56 | 9,86 | 192.85 |  |  | 128,77 | 2518.73 |  | 13.0606
3 | 1-2-5 | Рабочий строитель (ср 2,5) | чел.-ч | 5.81 | 10,33 | 60.01 |  |  | 134,96 | 784.12 |  | 13.0665
4 | 1-3-0 | Рабочий строитель (ср 3) | чел.-ч | 30.42 | 10,78 | 327.94 |  |  | 140,83 | 4284.05 |  | 13.0635
5 | 1-3-2 | Рабочий строитель (ср 3,2) | чел.-ч | 0.9 | 11,05 | 9.95 |  |  | 144,33 | 129.9 |  | 13.0553
6 | 1-3-3 | Рабочий строитель (ср 3,3) | чел.-ч | 0.14 | 11,2 | 1.57 |  |  | 146,23 | 20.47 |  | 13.0382
7 | 1-3-4 | Рабочий строитель (ср 3,4) | чел.час | 2.44 | 11,34 | 27.67 |  |  | 148,14 | 361.46 |  | 13.0632
8 | 1-3-5 | Рабочий строитель (ср 3,5) | чел.-ч | 1.23 | 11,47 | 14.1 |  |  | 149,72 | 184.16 |  | 13.061
9 | 1-4-0 | Рабочий ... | чел.-ч | 20.72 | 12,16 | 251.95 |  |  | 158,77 | 3289.71 |  | 13.057
10 | 1-4-0 | - Рабочий монтажник (ср 4) | чел.-ч | 0.65 | 12,16 | 7.9 |  |  | 158,77 | 103.2 |  | 13.0633
11 | 1-4-0 | - Рабочий строитель (ср 4) | чел.-ч | 20.07 | 12,16 | 244.05 |  |  | 158,77 | 3186.51 |  | 13.0568
12 | 1-4-2 | Рабочий строитель (ср 4,2) | чел.-ч | 28.12 | 12,54 | 352.62 |  |  | 163,7 | 4603.24 |  | 13.0544
13 | 1-4-3 | Рабочий ... | чел.-ч | 76.14 | 12,72 | 968.49 |  |  | 166,08 | 12645.33 |  | 13.0567
14 | 1-4-3 | - Рабочий монтажник (ср 4,3) | чел.-ч | 0.1 | 12,72 | 1.27 |  |  | 166,08 | 16.61 |  | 13.0787
15 | 1-4-3 | - Рабочий строитель (ср 4,3) | чел.-ч | 76.04 | 12,72 | 967.22 |  |  | 166,08 | 12628.72 |  | 13.0567
16 | 1-4-5 | Рабочий строитель (ср 4,5) | чел.час | 18.3 | 13,09 | 239.55 |  |  | 170,84 | 3126.36 |  | 13.051
17 | 1-4-7 | Рабочий строитель (ср 4,7) | чел.-ч | 0.01 | 13,46 | 0.13 |  |  | 175,76 | 1.76 |  | 13.5385
18 | 1-5-0 | Рабочий ... | чел.-ч | 3.89 | 14,02 | 54.52 |  |  | 183,07 | 712.13 |  | 13.0618
19 | 1-5-0 | - Рабочий монтажник (ср 5) | чел.-ч | 1.32 | 14,02 | 18.5 |  |  | 183,07 | 241.65 |  | 13.0622
20 | 1-5-0 | - Рабочий строитель (ср 5) | чел.-ч | 2.57 | 14,02 | 36.02 |  |  | 183,07 | 470.48 |  | 13.0616
21 | 1-6-0 | Рабочий монтажник (ср 6) | чел.-ч | 1.8 | 16,33 | 29.39 |  |  | 213,23 | 383.81 |  | 13.0592
22 | 2 | Затраты труда машинистов | чел.-ч | 54.87
|  | Итого по трудовым ресурсам | руб |  |  | 2686 |  |  |  | 35093 |  | 13.0652
Машины и механизмы
24 | 10201 | Прицепы тракторные 2 т... | маш.час | 0.6 | 4,2 | 2.52 |  |  | 16 | 9.6 |  | 3.8095 | ...
25 | 10201 | - Прицепы тракторные 2 т | маш.час | 0.2 | 4,2 | 0.84 |  |  | 16 | 3.2 |  | 3.8095 | МТРиЭ ЧО, пост. от 16.08.2018 № 49/1
26 | 10201 | - Прицепы тракторные 2 т | маш.час | 0.4 | 4,2 | 1.68 |  |  | 16 | 6.4 |  | 3.8095
27 | 21141 | Краны на автомобильном ходу при работе на других видах строительства 10 т... | маш.час | 0.33 | 134,07 | 44.25 |  |  | 801 | 264.33 |  | 5.9736 | ...
28 | 21141 | - Краны на автомобильном ходу при работе на других видах строительства 10 т | маш.час | 0.14 | 134,07 | 18.77 |  |  | 801 | 112.14 |  | 5.9744
29 | 21141 | - Краны на автомобильном ходу при работе на других видах строительства 10 т | маш.час | 0.08 | 134,07 | 10.73 |  |  | 801 | 64.08 |  | 5.972 | МТРиЭ ЧО, пост. от 16.08.2018 № 49/1
30 | 21141 | - Краны на автомобильном ходу при работе на других видах строительства 10 т | маш.час | 0.11 | 134,07 | 14.75 |  |  | 801 | 88.11 |  | 5.9736 | МТРиЭ ЧО, пост. от 07.02.2019 № 10/5
31 | 21143 | Краны на автомобильном ходу при работе на других видах строительства 16 т | маш.час | 18.04 | 177,11 | 3195.06 |  |  | 980 | 17679.2 |  | 5.5333
32 | 30101 | Автопогрузчики 5 т... | маш.час | 0.23 | 111,55 | 25.66 |  |  | 529 | 121.67 |  | 4.7416 | ...
33 | 30101 | - Автопогрузчики 5 т | маш.час | 0.1 | 111,55 | 11.16 |  |  | 529 | 52.9 |  | 4.7401 | МТРиЭ ЧО, пост. от 07.02.2019 № 10/5
34 | 30101 | - Автопогрузчики 5 т | маш.час | 0.13 | 111,55 | 14.5 |  |  | 529 | 68.77 |  | 4.7428 | МТРиЭ ЧО, пост. от 16.08.2018 № 49/1
35 | 30303 | Лебедки ручные и рычажные тяговым усилием 14,72 кН (1,5 т) | маш.час | 0.16 | 1,06 | 0.17 |  |  | 5 | 0.8 |  | 4.7059 | МТРиЭ ЧО, пост. от 16.08.2018 № 49/1
36 | 31901 | Тали ручные рычажные | маш.час | 0.17 | 1,37 | 0.23 |  |  | 5 | 0.85 |  | 3.6957
37 | 40102 | Электростанции передвижные 4 кВт | маш.час | 8.78 | 31,16 | 273.58 |  |  | 232 | 2036.96 |  | 7.4456
38 | 40202 | Агрегаты сварочные передвижные с номинальным сварочным током 250-400 А с дизельным двигателем... | маш.час | 10.95 | 34,63 | 379.2 |  |  | 106 | 1160.7 |  | 3.0609 | ...
39 | 40202 | - Агрегаты сварочные передвижные с номинальным сварочным током 250-400 А с дизельным двигателем | маш.час | 2.15 | 34,63 | 74.46 |  |  | 106 | 227.9 |  | 3.0607 | МТРиЭ ЧО, пост. от 16.08.2018 № 49/1
40 | 40202 | - Агрегаты сварочные передвижные с номинальным сварочным током 250-400 А с дизельным двигателем | маш.час | 8.8 | 34,63 | 304.74 |  |  | 106 | 932.8 |  | 3.061
41 | 40502 | Установки для сварки ручной дуговой (постоянного тока) | маш.час | 0.55 | 7,84 | 4.31 |  |  | 46 | 25.3 |  | 5.8701 | МТРиЭ ЧО, пост. от 16.08.2018 № 49/1
42 | 40504 | Аппарат для газовой сварки и резки... | маш.час | 4 | 1,29 | 5.16 |  |  | 5 | 20 |  | 3.876 | ...
43 | 40504 | - Аппарат для газовой сварки и резки | маш.час | 0.86 | 1,29 | 1.11 |  |  | 5 | 4.3 |  | 3.8739 | МТРиЭ ЧО, пост. от 16.08.2018 № 49/1
44 | 40504 | - Аппарат для газовой сварки и резки | маш.час | 3.14 | 1,29 | 4.05 |  |  | 5 | 15.7 |  | 3.8765
45 | 41900 | Гамма-дефектоскопы с толщиной просвечиваемой стали до 80 мм | маш.час | 0.54 | 56,92 | 30.74 |  |  | 160 | 86.4 |  | 2.8107 | МТРиЭ ЧО, пост. от 16.08.2018 № 49/1
46 | 50101 | Компрессоры передвижные с двигателем внутреннего сгорания давлением до 686 кПа (7 ат), производительность до 5 м3/мин | маш.час | 9.29 | 62,75 | 582.96 |  |  | 421 | 3911.09 |  | 6.709 | МТРиЭ ЧО, пост. от 16.08.2018 № 49/1
47 | 60247 | Экскаваторы одноковшовые дизельные на гусеничном ходу при работе на других видах строительства 0,5 м3... | маш.час | 2.97 | 123,11 | 365.65 |  |  | 745 | 2212.65 |  | 6.0513 | ...
48 | 60247 | - Экскаваторы одноковшовые дизельные на гусеничном ходу при работе на других видах строительства 0,5 м3 | маш.час | 0.43 | 123,11 | 52.94 |  |  | 745 | 320.35 |  | 6.0512 | МТРиЭ ЧО, пост. от 07.02.2019 № 10/5
49 | 60247 | - Экскаваторы одноковшовые дизельные на гусеничном ходу при работе на других видах строительства 0,5 м3 | маш.час | 2.54 | 123,11 | 312.71 |  |  | 745 | 1892.3 |  | 6.0513
50 | 60338 | Экскаваторы одноковшовые дизельные на пневмоколесном ходу при работе на других видах строительства 0,4 м3 | маш.час | 0.09 | 105,01 | 9.45 |  |  | 615 | 55.35 |  | 5.8571
51 | 70149 | Бульдозеры при работе на других видах строительства 79 кВт (108 л.с.)... | маш.час | 0.28 | 87,96 | 24.63 |  |  | 723 | 202.44 |  | 8.2192 | ...
52 | 70149 | - Бульдозеры при работе на других видах строительства 79 кВт (108 л.с.) | маш.час | 0.05 | 87,96 | 4.4 |  |  | 723 | 36.15 |  | 8.2159 | МТРиЭ ЧО, пост. от 07.02.2019 № 10/5
53 | 70149 | - Бульдозеры при работе на других видах строительства 79 кВт (108 л.с.) | маш.час | 0.23 | 87,96 | 20.23 |  |  | 723 | 166.29 |  | 8.22 | МТРиЭ ЧО, пост. от 16.08.2018 № 49/1
54 | 121011 | Котлы битумные передвижные 400 л... | маш.час | 0.89 | 32,24 | 28.7 |  |  | 113 | 100.57 |  | 3.5042 | ...
55 | 121011 | - Котлы битумные передвижные 400 л | маш.час | 0.49 | 32,24 | 15.8 |  |  | 113 | 55.37 |  | 3.5044 | МТРиЭ ЧО, пост. от 16.08.2018 № 49/1
56 | 121011 | - Котлы битумные передвижные 400 л | маш.час | 0.4 | 32,24 | 12.9 |  |  | 113 | 45.2 |  | 3.5039
57 | 121601 | Машины поливомоечные 6000 л | маш.час | 0.82 | 121,07 | 99.28 |  |  | 680 | 557.6 |  | 5.6164
58 | 150202 | Агрегаты сварочные двухпостовые для ручной сварки на тракторе 79 кВт (108 л.с.) | маш.час | 0.06 | 112,26 | 6.74 |  |  | 717 | 43.02 |  | 6.3828
59 | 150701 | Трубоукладчики для труб диаметром до 400 мм грузоподъемностью 6,3 т | маш.час | 0.08 | 129,46 | 10.36 |  |  | 760 | 60.8 |  | 5.8687 | МТРиЭ ЧО, пост. от 16.08.2018 № 49/1
60 | 150702 | Трубоукладчики для труб диаметром до 700 мм грузоподъемностью 12,5 т | маш.час | 0.33 | 187,66 | 61.93 |  |  | 920 | 303.6 |  | 4.9023
61 | 150703 | Трубоукладчики для труб диаметром 800-1000 мм грузоподъемностью 35 т | маш.час | 0.53 | 222,5 | 117.93 |  |  | 1126 | 596.78 |  | 5.0605 | МТРиЭ ЧО, пост. от 07.02.2019 № 10/5
62 | 152301 | Тракторы на пневмоколесном ходу 29 кВт (40 л.с.)... | маш.час | 0.6 | 49,99 | 30 |  |  | 354,16 | 212.49 |  | 7.083 | ...
63 | 152301 | - Тракторы на пневмоколесном ходу 29 кВт (40 л.с.) | маш.час | 0.2 | 49,99 | 10 |  |  | 354,16 | 70.83 |  | 7.083 | ЧелСЦена, август 2018 г., ч.2
64 | 152301 | - Тракторы на пневмоколесном ходу 29 кВт (40 л.с.) | маш.час | 0.4 | 49,99 | 20 |  |  | 354,16 | 141.66 |  | 7.083
65 | 170300 | Машина монтажная для выполнения работ при прокладке и монтаже кабеля на базе автомобиля ГАЗ-66 | маш.час | 0.02 | 105,94 | 2.12 |  |  | 599,36 | 11.99 |  | 5.6557 | ЧелСЦена, август 2018 г., ч.2
66 | 170602 | Транспортеры прицепные кабельные до 7 т, ККТ-7 | маш.час | 0.02 | 42,32 | 0.85 |  |  | 172 | 3.44 |  | 4.0471 | МТРиЭ ЧО, пост. от 16.08.2018 № 49/1
67 | 171000 | Бульдозер 128,7 кВт (175 л.с.) в составе кабелеукладочной колонны | маш.час | 0.02 | 154,78 | 3.1 |  |  | 911,7 | 18.23 |  | 5.8806 | ЧелСЦена, август 2018 г., ч.2
68 | 253901 | Машины горизонтального бурения прессово-шнековые с тяговым усилием 203 тс (2000 кН) фирмы SCHIDT, KRANZ-GRUPPE | маш.час | 10.31 | 1201,59 | 12388.4 |  |  | 2763,66 | 28493.34 |  | 2.3
69 | 310102 | Насосы мощностью 4 кВт | маш.час | 16.56 | 7,02 | 116.25 |  |  | 38,06 | 630.27 |  | 5.4217 | ЧелСЦена, февраль 2019 г., ч.2
70 | 330301 | Машины шлифовальные электрические... | маш.час | 1.04 | 1,86 | 1.94 |  |  | 10 | 5.4 |  | 2.7835 | ...
71 | 330301 | - Машины шлифовальные электрические | маш.час | 0.5 | 1,86 | 0.93 |  |  | 10 | 5 |  | 5.3763 | МТРиЭ ЧО, пост. от 16.08.2018 № 49/1
72 | 330301 | - Машины шлифовальные электрические | маш.час | 0.5 | 1,86 | 0.93
73 | 330301 | - Машины шлифовальные электрические... | маш.час | 0.04 | 1,86 | 0.08 |  |  | 10 | 0.4 |  | 5 | ...
74 | 330301 | - Машины шлифовальные электрические | маш.час | 0.01 | 1,86 | 0.02 |  |  | 10 | 0.1 |  | 5 | МТРиЭ ЧО, пост. от 16.08.2018 № 49/1
75 | 330301 | - Машины шлифовальные электрические | маш.час | 0.03 | 1,86 | 0.06 |  |  | 10 | 0.3 |  | 5
76 | 331100 | Трамбовки пневматические при работе от передвижных компрессорных станций | маш.час | 8.72 | 0,75 | 6.54 |  |  | 3 | 26.16 |  | 4 | МТРиЭ ЧО, пост. от 16.08.2018 № 49/1 (331101-1)
77 | 392200 | Компьютер сварочный... | маш.час | 0.8 | 13,18 | 10.54 |  |  | 45,45 | 36.36 |  | 3.4497 | ...
78 | 392200 | - Компьютер сварочный | маш.час | 0.4 | 13,18 | 5.27 |  |  | 45,45 | 18.18 |  | 3.4497
79 | 392200 | - Компьютер сварочный | маш.час | 0.4 | 13,18 | 5.27 |  |  | 45,45 | 18.18 |  | 3.4497 | ЧелСЦена, август 2018 г., ч.2
80 | 392255 | Генератор сварочный для сварки полиэтиленовых труб... | маш.час | 0.8 | 19,7 | 15.76 |  |  | 53,24 | 42.6 |  | 2.703 | ...
81 | 392255 | - Генератор сварочный для сварки полиэтиленовых труб | маш.час | 0.4 | 19,7 | 7.88 |  |  | 53,24 | 21.3 |  | 2.703
82 | 392255 | - Генератор сварочный для сварки полиэтиленовых труб | маш.час | 0.4 | 19,7 | 7.88 |  |  | 53,24 | 21.3 |  | 2.703 | ЧелСЦена, август 2018 г., ч.2
83 | 394101 | Позиционер-центратор многоцелевой для сборки и сварки полиэтиленовых соединительных деталей с трубой диаметром 63 мм... | маш.час | 0.9 | 4,41 | 3.96 |  |  | 17,33 | 15.6 |  | 3.9394 | ...
84 | 394101 | - Позиционер-центратор многоцелевой для сборки и сварки полиэтиленовых соединительных деталей с трубой диаметром 63 мм | маш.час | 0.45 | 4,41 | 1.98 |  |  | 17,33 | 7.8 |  | 3.9394
85 | 394101 | - Позиционер-центратор многоцелевой для сборки и сварки полиэтиленовых соединительных деталей с трубой диаметром 63 мм | маш.час | 0.45 | 4,41 | 1.98 |  |  | 17,33 | 7.8 |  | 3.9394 | ЧелСЦена, август 2018 г., ч.2
86 | 400001 | Автомобили бортовые, грузоподъемность до 5 т... | маш.час | 1.01 | 103,2 | 104.23 |  |  | 622 | 628.22 |  | 6.0272 | ...
87 | 400001 | - Автомобили бортовые, грузоподъемность до 5 т | маш.час | 0.14 | 103,2 | 14.45 |  |  | 622 | 87.08 |  | 6.0263 | МТРиЭ ЧО, пост. от 16.08.2018 № 49/1
88 | 400001 | - Автомобили бортовые, грузоподъемность до 5 т | маш.час | 0.87 | 103,2 | 89.78 |  |  | 622 | 541.14 |  | 6.0274
89 | 400051 | Автомобиль-самосвал, грузоподъемность до 7 т | маш.час | 0.09 | 105,37 | 9.48 |  |  | 761 | 68.49 |  | 7.2247
90 | 400102 | Тягачи седельные, грузоподъемность 15 т | маш.час | 8.3 | 130,8 | 1085.64 |  |  | 831,37 | 6900.37 |  | 6.356
91 | 400112 | Полуприцепы общего назначения, грузоподъемность 15 т | маш.час | 8.3 | 20,56 | 170.65 |  |  | 83,4 | 692.22 |  | 4.0564
92 | 400311 | Спецавтомашины грузоподъемностью до 8 т, вездеходы | маш.час | 2.81 | 128,2 | 360.24 |  |  | 872,74 | 2452.4 |  | 6.8077 | ЧелСЦена, август 2018 г., ч.2
|  | Итого по строительным машинам | руб |  |  | 20373 |  |  |  | 74202 |  | 3.6422
Материалы
94 | 101-0073 | Битумы нефтяные строительные марки БН-90/10 | т | 0.003 | 3320 | 9.96 | 16562 | 49.69 | 17182,04 | 51.55 |  | 5.1757 | МТРиЭ ЧО, Пост.от 16.08.2018 г. №49/1, п.102
95 | 101-0311 | Каболка | т | 0.0011 | 26830 | 29.51 | 111666.91 | 122.83 | 114388,12 | 125.83 |  | 4.264 | К=1,1 МТРиЭ ЧО, Пост.от 16.08.2018 г. №49/1
96 | 101-0322 | Керосин для технических целей марок КТ-1, КТ-2 | т | 0.0001 | 7840 | 0.78 | 52558 | 5.26 | 53948,94 | 5.39 |  | 6.9103
97 | 101-0324 | Кислород технический газообразный... | м3 | 2.096 | 6,2 | 13 | 42.66 | 89.42 | 49,26 | 103.26 |  | 7.9431 | ...
98 | 101-0324 | - Кислород технический газообразный | м3 | 0.25 | 6,2 | 1.55 | 42.66 | 10.67 | 49,26 | 12.32 |  | 7.9484 | 26.03.080
99 | 101-0324 | - Кислород технический газообразный | м3 | 1.846 | 6,2 | 11.45 | 42.66 | 78.75 | 49,26 | 90.94 |  | 7.9424
100 | 101-0782 | Поковки из квадратных заготовок, масса 1,8 кг | т | 0.0008 | 10190 | 8.16 | 73458 | 58.77 | 75241,2 | 60.19 |  | 7.3762 | МТРиЭ ЧО, Пост.от 16.08.2018 г. №49/1, п.117
101 | 101-0797 | Проволока горячекатаная в мотках, диаметром 6,3-6,5 мм | т | 0.0057 | 4650 | 26.51 | 36346 | 207.17 | 37353,31 | 212.91 |  | 8.0313
102 | 101-0850 | Резина листовая вулканизованная цветная | кг | 0.1356 | 23,21 | 3.15 | 94.28 | 12.78 | 96,53 | 13.09 |  | 4.1556 | Среднее (11.06.420, 11.06.4201)/42.8*22.12
103 | 101-1513 | Электроды диаметром 4 мм Э42 | т | 0.0002 | 11520 | 2.3 | 85795 | 17.16 | 87870,61 | 17.57 |  | 7.6391 | К=1,1 МТРиЭ ЧО, Пост.от 16.08.2018 г. №49/1
104 | 101-1514 | Электроды диаметром 4 мм Э42А | т | 0.0007 | 11520 | 8.06 | 85795 | 60.06 | 87870,61 | 61.51 |  | 7.6315
105 | 101-1518 | Электроды диаметром 4 мм Э50А | т | 0.0101 | 11520 | 116.35 | 99503.8 | 1004.99 | 101853,59 | 1028.72 |  | 8.8416
106 | 101-1529 | Электроды диаметром 6 мм Э42 | т | 0.0001 | 10660 | 1.07 | 67932 | 6.79 | 69617,65 | 6.96 |  | 6.5047
107 | 101-1530 | Электроды диаметром 6 мм Э42А | т | 0.0005 | 10660 | 5.33 | 67932 | 33.97 | 69617,65 | 34.81 |  | 6.531 | 08.07.008
108 | 101-1537 | Электроды диаметром 8 мм Э42 | т | 0.0001 | 10660 | 1.07 | 67932 | 6.79 | 69617,65 | 6.96 |  | 6.5047 | 08.07.008
109 | 101-1602 | Ацетилен газообразный технический | м3 | 0.517 | 101 | 52.22 | 542 | 280.21 | 563,5 | 291.33 |  | 5.5789
110 | 101-1703 | Прокладки резиновые (пластина техническая прессованная) | кг | 0.03 | 22,8 | 0.68 | 131.94 | 3.96 | 134,9 | 4.05 |  | 5.9559 | Среднее (11.06.409,11.06.413,11.06.412,11.06.410,11.06.420)
111 | 101-1714 | Болты с гайками и шайбами строительные | т | 0.0008 | 17290 | 13.83
112 | 101-1805 | Гвозди строительные | т | 0.0005 | 9190 | 4.6 | 47116 | 23.56 | 48372,36 | 24.19 |  | 5.2587
113 | 101-1994 | Краски маркировочные МКЭ-4 | кг | 0.0012 | 103 | 0.12 | 150.11 | 0.18 | 153,63 | 0.18 |  | 1.5 | 14.01.140.8
114 | 101-2211 | Пленка радиографическая РТ-5 | дм2 | 0.6 | 8,3 | 4.98 | 15.4 | 9.24 | 15,71 | 9.43 |  | 1.8936 | Среднее (37.03.003, 37.03.004, 37.03.011, 37.03.0111, 37.03.012, 37.03.0121, 37.03.016, 37.03.017, 37.03.018)
115 | 101-2278 | Пропан-бутан, смесь техническая | кг | 0.06 | 9,8 | 0.59 | 39.66 | 2.38 | 44,46 | 2.67 |  | 4.5254
116 | 101-2278 | Пропан-бутан, смесь техническая | кг | 0.057 | 9,8 | 0.56 | 39.66 | 2.26 | 44,46 | 2.53 |  | 4.5179 | 26.03.130
117 | 101-2477 | Лента мастично-полимерная типа «Лиам» | м2 | 0.8316 | 67,9 | 56.47 | 181.02 | 150.54 | 185,25 | 154.05 |  | 2.728
118 | 101-2477 | Лента мастично-полимерная типа «Лиам» | м2 | 0.42 | 67,9 | 28.52 | 181.02 | 76.03 | 185,25 | 77.81 |  | 2.7283 | Среднее (10.02.206, 10.02.2061)
119 | 101-3271 | Фотопроявитель | л | 0.006 | 25,4 | 0.15 | 101.58 | 0.61 | 103,95 | 0.62 |  | 4.1333 | Среднее (37.03.032, 37.03.033, 37.03.034, 37.03.035)
120 | 101-3272 | Фотофиксаж | л | 0.006 | 18,5 | 0.11 | 87.49 | 0.52 | 89,57 | 0.54 |  | 4.9091 | Среднее (37.03.036, 37.03.037, 37.03.038, 37.03.039)
121 | 101-8001 | Кислота уксусная | кг | 0.0002 | 18,9 |  | 61.02 | 0.01 | 62,75 | 0.01 |  |  | 26.02.076
122 | 102-0008 | Лесоматериалы круглые хвойных пород для строительства диаметром 14-24 см, длиной 3-6,5 м | м3 | 0.108 | 377 | 40.72 | 3822.04 | 412.78 | 4042,81 | 436.62 |  | 10.7225
123 | 102-0053 | Доски обрезные хвойных пород длиной 4-6,5 м, шириной 75-150 мм, толщиной 25 мм, III сорта | м3 | 0.102 | 772 | 78.74 | 5713.39 | 582.77 | 5940,38 | 605.92 |  | 7.6952
124 | 102-0307 | Бруски обрезные хвойных пород длиной 2-6,5 м, толщиной 40-60 мм, II сорта | м3 | 0.0048 | 1270 | 6.1 | 10386.54 | 49.86 | 10706,99 | 51.39 |  | 8.4246
125 | 103-1009 | Фасонные стальные сварные части, диаметр до 800 мм | т | 0.0006 | 13960 | 8.38 | 114205 | 68.52 | 116769,49 | 70.06 |  | 8.3604
126 | 108-0081 | Бобышки скошенные | шт. | 1 | 14,4 | 14.4 | 124.05 | 124.05 | 126,8 | 126.8 |  | 8.8056 | 24.23.029
127 | 113-0026 | Грунтовка ФЛ-03К коричневая | т | 0.0002 | 30400 | 6.08 | 62288.14 | 12.46 | 64117,86 | 12.82 |  | 2.1086
128 | 113-0095 | Лак кремнийорганический термостойкий марки ПФ-170 | т | 0.0002 | 17790 | 3.56
129 | 113-0359 | Обезжириватель «CAMISOLVE»... | кг | 0.2 | 79 | 15.8 | 335.69 | 67.14 | 342,82 | 68.56 |  | 4.3392 | ...
130 | 113-0359 | - Обезжириватель «CAMISOLVE» | кг | 0.1 | 79 | 7.9 | 335.69 | 33.57 | 342,82 | 34.28 |  | 4.3392
131 | 113-0359 | - Обезжириватель «CAMISOLVE» | кг | 0.1 | 79 | 7.9 | 335.69 | 33.57 | 342,82 | 34.28 |  | 4.3392 | Код ОКП 23 10 00
132 | 201-0757 | Отдельные конструктивные элементы зданий и сооружений с преобладанием горячекатаных профилей, средняя масса сборочной единицы от 0,5 до 1 т | т | 0.0072 | 9480 | 68.26 | 60653 | 436.7 | 61393,9 | 442.04 |  | 6.4758
133 | 301-3240 | Колпачки-заглушки 1" | шт. | 1 | 2,59 | 2.59 | 12.24 | 12.24 | 12,48 | 12.48 |  | 4.8185 | 100.01.028*10.20
134 | 408-0122 | Песок природный для строительных работ средний | м3 | 4.07 | 117 | 476.19 | 164 | 667.48 | 336,48 | 1369.47 |  | 2.8759 | МТРиЭ ЧО, Пост.от 16.08.2018 г. №49/1, п.095
135 | 411-0001 | Вода | м3 | 3.8418 | 3,11 | 11.95 | 22.6 | 86.82 | 22,6 | 86.82 |  | 7.2653
136 | 411-0002 | Вода водопроводная | м3 | 0.0001 | 3,11 |  | 22.6 |  | 22,6 |  |  |  | Среднее (26.01.015, 26.01.017)
137 | 507-2431 | Узлы трубопроводов с установкой необходимых деталей из бесшовных труб, сталь 20, диаметром условного прохода 50 мм, толщиной стенки 3,0 мм | т | 0.0005 | 24940 | 12.47 | 82040 | 41.02 | 83966,81 | 41.98 |  | 3.3665 | Среднее (100.05.010,20.07.010*0, 20.07.0121)
138 | 507-2450 | Узлы трубопроводов с установкой необходимых деталей из бесшовных труб, сталь 20, диаметром условного прохода 100 мм, толщиной стенки 4,0 мм | т | 0.001 | 19270 | 19.27 | 39384.83 | 39.38 | 40458,53 | 40.46 |  | 2.0996 | Код ОКП 14 69 00
139 | 507-2625 | Муфты полиэтиленовые с закладными электронагревателями для труб диаметром 63 мм | шт. | 1 | 173 | 173 | 334.66 | 334.66 | 341,42 | 341.42 |  | 1.9735 | К=1,1 МТРиЭ ЧО, Пост.от 16.08.2018 г. №49/1
140 | 507-2630 | Пробки П-М27х2 | шт. | 1 | 5,44 | 5.44 | 113.1 | 113.1 | 115,39 | 115.39 |  | 21.2114 | 24.23.040
141 | 509-0068 | Обертка защитная на полиэтиленовой основе «Полилен-0» | м2 | 0.4356 | 33,41 | 14.55 | 129.97 | 56.61 | 132,8 | 57.85 |  | 3.9759
142 | 509-0068 | Обертка защитная на полиэтиленовой основе «Полилен-0» | м2 | 0.22 | 33,41 | 7.35 | 129.97 | 28.59 | 132,8 | 29.22 |  | 3.9755 | 10.02.2062*0.0007
143 | 999-9950 | Вспомогательные ненормируемые материальные ресурсы (2% от оплаты труда рабочих) | руб. | 0.9116 | 1 | 0.91
144 | Прайс "Полипластик" | Труба ПЭ 100 SDR 11, наружный диаметр 63 мм (ГОСТ Р 50838-95) | 1 м | 42.432 | 35,63 | 1511.85 |  |  | 223,06 | 9464.88 |  | 6.2605
145 | Прайс АО "Металл-база" | Трубы стальные электросварные прямошовные со снятой фаской из стали марок БСт2кп-БСт4кп и БСт2пс-БСт4пс наружный диаметр ... | м | 3.529 |  | 236.6 |  |  |  | 1481.2 |  | 6.2604
146 | Прайс АО "Металл-база" | - Трубы стальные электросварные прямошовные со снятой фаской из стали марок БСт2кп-БСт4кп и БСт2пс-БСт4пс наружный диаметр 108 мм, толщина стенки 4 мм (При покупке части изделия от целого цена увеличивается на 30%, при покупке менее 50кг цена увеличивается на 20%) | м | 0.6 | 125,17 | 75.1 |  |  | 783,56 | 470.14 |  | 6.2602
147 | Прайс АО "Металл-база" | - Трубы стальные электросварные прямошовные со снятой фаской из стали марок БСт2кп-БСт4кп и БСт2пс-БСт4пс наружный диаметр 57 мм, толщина стенки 3,5 мм (При покупке части изделия от целого цена увеличивается на 30%, при покупке менее 50кг цена увеличивается на 20%) | м | 0.707 | 55,14 | 38.98 |  |  | 345,19 | 244.05 |  | 6.2609
148 | Прайс АО "Металл-база" | - Трубы стальные электросварные прямошовные со снятой фаской из стали марок БСт2кп-БСт4кп и БСт2пс-БСт4пс наружный диаметр 57 мм, толщина стенки 3,5 мм (При покупке части изделия от целого цена увеличивается на 30%, при покупке менее 50кг цена увеличивается на 20%) | м | 2.222 | 55,14 | 122.52 |  |  | 345,19 | 767.01 |  | 6.2603
149 | Прайс ООО "АЛСО" | Кран шаровый фланцевый полнопроходной стальной ALSO серии GAS, DN 50, Py=4.0 МПа КШ.П.П.GAS 050.40-01 | шт. | 1 | 444,49 | 444.49 |  |  | 2782,5 | 2782.5 |  | 6.26
150 | ТССЦ-101-4306 | Знаки информационные | шт. | 1 | 99,9 | 99.9 | 305 | 305 | 311,4 | 311.4 |  | 3.1171 | МТРиЭ ЧО, Пост.от 16.08.2018 г. №49/1, п.521
151 | ТССЦ-103-0253 | Трубы стальные электросварные прямошовные и спирально-шовные группы А и Б с сопротивлением по разрыву 38 кгс/мм2, наружный диаметр 820 мм, толщина стенки 9 мм | м | -2.2 | 1320 | -2904 | 9784.98 | -21526.95 | 10031,15 | -22068.53 |  | 7.5994 | МТРиЭ ЧО, Пост.от 07.02.2019 г. №10/5, п.189.2*180/1000
152 | ТССЦ-109-0012 | Глина бентонитовая марки ПБМГ | т | 0.6765 | 1180 | 798.27 | 8746.09 | 5916.73 | 9213,18 | 6232.72 |  | 7.8078 | К=1,1 МТРиЭ ЧО, Пост.от 16.08.2018 г. №49/1
153 | ТССЦ-110-0245 | Полимер для стабилизации буровых скважин «ФИЛЬТР ЧЕК» | т | 0.11825 | 39779,38 | 4703.91 | 213727.29 | 25273.25 | 218288,69 | 25812.64 |  | 5.4875 | Среднее (13.01.409,13.01.410,13.01.410.1)
154 | ТССЦ-203-0511 | Щиты из досок толщиной 25 мм... | м2 | 6.51 | 66 | 429.66 | 367 | 2389.17 | 380,63 | 2477.9 |  | 5.7671 | МТРиЭ ЧО, Пост.от 16.08.2018 г. №49/1, п.262
155 | ТССЦ-203-0511 | - Щиты из досок толщиной 25 мм | м2 | 2.87 | 66 | 189.42 | 367 | 1053.29 | 380,63 | 1092.41 |  | 5.7671 | МТРиЭ ЧО, Пост.от 16.08.2018 г. №49/1, п.262
156 | ТССЦ-203-0511 | - Щиты из досок толщиной 25 мм | м2 | 3.64 | 66 | 240.24 | 367 | 1335.88 | 380,63 | 1385.49 |  | 5.7671 | МТРиЭ ЧО, Пост.от 16.08.2018 г. №49/1, п.262
157 | ТССЦ-408-0122 | Песок природный для строительных работ средний | м3 | 18.667 | 117 | 2184.04 | 164 | 3061.39 | 336,48 | 6281.07 |  | 2.8759 | МТРиЭ ЧО, Пост.от 16.08.2018 г. №49/1, п.095
158 | ТССЦ-409-0085 | Щебень шлаковый для дорожного строительства, фракция 40-70 мм, марка 300 | м3 | 2.2 | 69 | 151.8 | 210.18 | 462.4 | 327,18 | 719.8 |  | 4.7418 | Среднее (07.01.080, 07.01.0705*0, 07.01.148, 07.01.1118,07.01.081.3)
159 | ТССЦ-507-0778 | Переход «полиэтилен-сталь 63х57» | шт. | 1 | 385 | 385 | 556.5 | 556.5 | 568,81 | 568.81 |  | 1.4774 | 20.09.004.1
160 | ТССЦ-507-3538 | Лента сигнальная "Газ" ЛСГ 200 | м | 14.1 | 0,3 | 4.23 | 1.14 | 16.07 | 1,16 | 16.36 |  | 3.8676 | 18.06.407
|  | Итого по строительным материалам | руб |  |  | 9570 |  |  |  | 41233 |  | 4.3086
Итого прямые затраты по смете | [5 empty] | 32629 |  |  |  | 150528 |  | 4.6133
В том числе (справочно):
фонд оплаты труда (ФОТ) | [5 empty] | 3507 |  |  |  | 45825 |  | 13.0667
материалы | [5 empty] | 9570 |  |  |  | 41233 |  | 4.3086
эксплуатация машин и механизмов | [5 empty] | 20373 |  |  |  | 74202 |  | 3.6422
Накладные расходы | [5 empty] | 3266 |  |  |  | 36272 |  | 11.1059
Сметная прибыль | [5 empty] | 1638 |  |  |  | 17125 |  | 10.4548
ВСЕГО по смете
Итого Строительные работы | [5 empty] | 37333 |  |  |  | 202017 |  | 5.4112
Итого Монтажные работы | [5 empty] | 200 |  |  |  | 1908 |  | 9.54
Итого | [5 empty] | 37533 |  |  |  | 203925 |  | 5.4332
ВСЕГО по смете | [5 empty] | 37533 |  |  |  | 203925 |  | 5.4332
Составил: _________________ /И.В. Данильченко/
Проверил: _________________ /А.В. Бунаков/
Сформировать
Note on A2: <Наименование стройки>
Note on A4: <Наименование объекта>
Note on A5: <Индекс/ЛН локальной сметы>
Note on A7: на <Наименование локальной сметы>
Note on A8: <Основание>
Note on G11: =<Итого по расчету>/1000
Note on J11: =<Итого по расчету>/1000
Note on G12: =<Итого Оборудование>/1000
Note on J12: =<Итого Оборудование>/1000
Note on G13: =<Итого Монтажные работы >/1000
Note on J13: =<Итого Монтажные работы >/1000
Note on L14: <Итого ОЗП>
Note on O14: <Итого ТЗ с коэф. к итогам>
Note on P14: <Итого ТЗ с коэф. к итогам>
Note on G15: =<Итого ФОТ с индексами>/1000
Note on J15: =<Итого ФОТ с индексами>/1000
Note on L15: <Итого ОЗП>
Note on O15: <Итого ТЗМ с коэф. к итогам>
Note on P15: <Итого ТЗМ с коэф. к итогам>
Note on L16: <Итого ЗПМ>
Note on L17: <Итого ЗПМ>
Note on L18: <Отчетный период (учет выполненных работ)>
Note on A23: <Номер ресурса п.п.>
Note on B23: <Код ресурса>
Note on C23: <Наименование ресурса >
Note on D23: <Единица измерения ресурса> <Количество машиночасов на единицу по позиции>
Note on E23: <Общее количество ресурса>
Note on F23: <Сметная базисная цена ресурса (на ед. измерения)> <Формула базисной цены единицы ПЗ>
Note on G23: <Сметная базисная цена ресурса (на физ. объем)>
Note on H23: <Оптовая цена единицы>
Note on I23: <Оптовая цена всего>
Note on J23: <Сметная текущая цена ресурса (на ед. измерения)> <Формула текущей цены единицы ПЗ>
Note on K23: <Сметная текущая цена ресурса (на физ. объем)>
Note on M23: =IF(ISNUMBER(R[0]C[-2]/R[0]C[-6]),IF(NOT(R[0]C[-2]/R[0]C[-6]=0),R[0]C[-2]/R[0]C[-6], " "), " ")<Пустой идентификатор>
Note on N23: <Обоснование текущей цены ресурса>
Note on A202: <Текстовая часть (итоги)>
Note on G202: <Прямые затраты в базисных ценах (итоги)>
Note on K202: <Прямые затраты в тек.ценах (итоги)>
Note on M202: =IF(ISNUMBER(INDIRECT("K" & ROW())/INDIRECT("G" & ROW())),INDIRECT("K" & ROW())/INDIRECT("G" & ROW()), " ")<Пустой идентификатор>
Note on N202: <Пустой идентификатор>
Note on A204: <подпись 300 атрибут 970 значение> _________________ /<подпись 300 значение>/
Note on A206: <подпись 310 атрибут 970 значение> _________________ /<подпись 310 значение>/