## Мои данные
Стройка:Газопровод среднего давления от точки подключения до границы земельного участка по адресу: г. Челябинск, Ленинский район, ул. Кольцевая, 56
Объект:Газопровод среднего давления от точки подключения до границы земельного участка по адресу: г. Челябинск, Ленинский район, ул. Кольцевая, 56
ЛОКАЛЬНАЯ СМЕТА №1
(локальный сметный расчет)
на газопровод среднего давления
[6 empty] | базисная цена |  |  | текущая цена
|  |  | Сметная стоимость: |  |  | 54.654 |  | тыс. руб. | 403290 |  | руб.
|  |  | в т.ч. оборудование |  |  | 0 |  | тыс. руб. | 0 |  | тыс. руб.
|  |  | монтажных работ |  |  | 2.621 |  | тыс. руб. | 15.558 |  | тыс. руб.
|  |  | Hормативная трудоемкость: |  |  | 0.51911 |  | тыс.чел.ч | 0.51911 |  | тыс.чел.ч | 469.63 | 469.63 | 5721 | 5718 | 3578
|  |  | Сметная заработная плата: |  |  | 5.721 |  | тыс. руб. | 74.772 |  | тыс. руб. | 49.48 | 49.48 | 74772 | 63685 | 37371
Составлена в базисных ценах на 01.2000 г. и текущих ценах на |  |  | 4 кв. 2018 г.
№ пп | Код норматива, Наименование, Единица измерения | Объем | Базисная стоимость за единицу |  |  | Базисная стоимость всего |  |  | Текущая стоимость всего
|  |  | Всего | Осн. З/п | Эксп. | Всего | Осн. З/п | Эксп. | Всего | Осн. З/п | Эксп.
|  |  |  | Материал | В т.ч. з/п |  | Материал | В т.ч. з/п |  | Материал | В т.ч. з/п
1 | 2 | 3 | 4 | 5 | 6 | 7 | 8 | 9 | 10 | 11 | 12
Раздел 1. ПОДГОТОВИТЕЛЬНЫЕ РАБОТЫ
Снятие и восстановление щебеночного покрытия ,s=77 м2
1 | ТЕР27-03-008-02 Разборка покрытий и оснований: щебеночных 100 м3 конструкций | 0,154 77*0.2/100 | 601.35 | 130.35 | 471 _____ 60,83 | 93 | 20 | 73 _____ 9 | 745 | 262 | 483 _____ 122
2 | ТЕР27-04-001-04 Устройство подстилающих и выравнивающих слоев оснований: из щебня 100 м3 материала основания (в плотном теле) | 0,154 77*0.2/100 | 3905.55 | 247,46 _____ 21,77 | 3636,32 _____ 337,22 | 601 | 38 _____ 3 | 560 _____ 52 | 3660 | 497 _____ 25 | 3138 _____ 678
3 | ТССЦ-408-0015 Щебень из природного камня для строительных работ марка 800, фракция 20-40 мм м3 | 15,4 77*0.2 | 122 | _____ 122 |  | 1879 | _____ 1879 |  | 8231 | _____ 8231
Итого по разделу 1 ПОДГОТОВИТЕЛЬНЫЕ РАБОТЫ | [5 empty] | 2855 |  |  | 15707
Раздел 2. ЗЕМЛЯНЫЕ РАБОТЫ
4 | ТЕР01-02-057-02 Разработка грунта вручную в траншеях глубиной до 2 м без креплений с откосами, группа грунтов: 2 100 м3 грунта | 0,169 16,9/100 | 1518.44 | 1518.44 |  | 257 | 257 |  | 3351 | 3351
5 | ТЕР01-01-003-14 Разработка грунта в отвал экскаваторами «драглайн» или «обратная лопата» с ковшом вместимостью: 0,5 (0,5-0,63) м3, группа грунтов 2 1000 м3 грунта | 0,062 (66,6-4,6)/1000 | 3765.55 | 133.8 | 3631,75 _____ 481,74 | 233 | 8 | 225 _____ 30 | 1471 | 108 | 1363 _____ 390
6 | ТЕР01-02-057-02 Подчистка дна траншеи приямков .Разработка грунта вручную в траншеях глубиной до 2 м без креплений с откосами, группа грунтов: 2 100 м3 грунта | 0,046 4,6/100 | 1518.44 | 1518.44 |  | 70 | 70 |  | 912 | 912
7 | ТЕР01-02-057-03 Разработка грунта вручную в траншеях глубиной до 2 м без креплений с откосами, группа грунтов: 3 100 м3 грунта | 0,522 52,2/100 | 2445.28 | 2445.28 |  | 1276 | 1276 |  | 16670 | 16670
8 | ТЕР01-01-003-15 Разработка грунта в отвал экскаваторами <драглайн> или <обратная лопата> с ковшом вместимостью 0,5 (0,5-0,63) м3, группа грунтов 3 1000 м3 грунта | 0,1946 (209,2-14,6)/1000 | 4775.44 | 169.89 | 4605,55 _____ 610,91 | 929 | 33 | 896 _____ 119 | 5855 | 432 | 5423 _____ 1553
9 | ТЕР01-02-057-03 Подчистка дна траншеи приямков .Разработка грунта вручную в траншеях глубиной до 2 м без креплений с откосами, группа грунтов 3 100 м3 грунта | 0,146 14,6/100 | 2445.28 | 2445.28 |  | 357 | 357 |  | 4663 | 4663
10 | ТЕР23-01-001-01 Устройство основания под трубопроводы: песчаного н=0,1м 10 м3 основания 144,41 = 1 431,41 - 11 x 117,00 | 0,78 7,8/10 | 144.41 | 105.37 | 39,04 _____ 4,26 | 113 | 83 | 30 _____ 3 | 1218 | 1074 | 144 _____ 43
11 | ТЕР01-02-061-02 Засыпка вручную траншей, пазух котлованов и ям, (песком на н= 0.2 м) группа грунтов: 2 100 м3 грунта | 0,414 41,4/100 | 921.46 | 921.46 |  | 381 | 381 |  | 4983 | 4983
12 | ТЕР01-02-061-02 Засыпка вручную траншей, пазух котлованов и ям, (песком котлована и траншеи над переходом ПЭ/сталь) группа грунтов: 2 100 м3 грунта | 0,1 10/100 | 921.46 | 921.46 |  | 92 | 92 |  | 1204 | 1204
13 | ТЕР01-01-033-03 Засыпка траншей и котлованов с перемещением грунта до 5 м бульдозерами мощностью: 59 кВт (80 л.с.), группа грунтов 3 1000 м3 грунта | 0,0621 62,1/1000 | 739.81 |  | 739,81 _____ 145,25 | 46 |  | 46 _____ 9 | 404 |  | 404 _____ 118
14 | ТЕР01-02-005-02 Уплотнение грунта пневматическими трамбовками, группа грунтов: 3-4 100 м3 уплотненного грунта | 0,621 62,1/100 | 399.93 | 161.27 | 238,66 _____ 44,14 | 248 | 100 | 148 _____ 27 | 2284 | 1308 | 976 _____ 358
15 | ТЕР01-01-033-03 Засыпка траншей и котлованов с перемещением грунта до 5 м бульдозерами мощностью: 59 кВт (80 л.с.), группа грунтов 3 1000 м3 грунта | 0,2236 223,6/1000 | 739.81 |  | 739,81 _____ 145,25 | 165 |  | 165 _____ 32 | 1455 |  | 1455 _____ 424
16 | ТЕР01-02-005-02 Уплотнение грунта пневматическими трамбовками, группа грунтов: 3-4 100 м3 уплотненного грунта | 2,236 223,6/100 | 399.93 | 161.27 | 238,66 _____ 44,14 | 894 | 361 | 533 _____ 99 | 8225 | 4711 | 3514 _____ 1289
17 | ТССЦ-408-0122 Песок природный для строительных работ средний м3 | 133,43 (7,8+41,4+10+62,1)*1,1 | 117 | _____ 117 |  | 15611 | _____ 15611 |  | 47074 | _____ 47074
18 | ТССЦпг-01-01-01-039 Погрузочные работы при автомобильных перевозках: грунта растительного слоя (земля, перегной) 1 т груза | 236,535 121,3*1,95 | 4.98 |  | 4.98 | 1178 |  | 1178 | 8617 |  | 8617
19 | ТЕР01-01-016-02 Работа на отвале, группа грунтов: 2-3 1000 м3 грунта | 0,1213 121,3/1000 | 398.5 | 35,99 _____ 4,88 | 357,63 _____ 64,83 | 48 | 4 _____ 1 | 43 _____ 8 | 415 | 57 _____ 2 | 356 _____ 103
20 | ТССЦпг-03-21-01-005 Перевозка грузов автомобилями-самосвалами грузоподъемностью 10 т, работающих вне карьера, на расстояние: до 5 км I класс груза 1 т груза | 236,535 121,3*1,95 | 8.33 |  | 8.33 | 1970 |  | 1970 | 9256 |  | 9256
21 | ТЕР01-02-066-01 Крепление инвентарными щитами стенок траншей шириной до 2 м в грунтах неустойчивых и мокрых 100 м2 креплений | 0,28 28/100 | 467.82 | 280,28 _____ 104,28 | 83,26 _____ 4,74 | 131 | 78 _____ 30 | 23 _____ 1 | 1370 | 1025 _____ 205 | 140 _____ 17
Итого по разделу 2 ЗЕМЛЯНЫЕ РАБОТЫ | [5 empty] | 28532 |  |  | 168727
Раздел 3. ПРОКЛАДКА ПЭ УЧАСТКОВ ГАЗОПРОВОДА
Прокладка ПЭ участка газопровода Ф 63х5,8 мм - 135 м
22 | ТЕР24-02-031-01 Укладка газопроводов из полиэтиленовых труб в траншею со стационарно установленного барабана, диаметр газопровода: 63 мм 100 м укладки | 1,35 135/100 | 152.57 | 76,72 _____ 5,27 | 70.58 | 206 | 104 _____ 7 | 95 | 1530 | 1352 _____ 19 | 159
23 | ТССЦ-507-3726 * Труба напорная из полиэтилена PE 100 для газопроводов ПЭ100 SDR11, размером 63х5,8 мм (ГОСТ Р 50838-95) м | 135 | 32.47 | _____ 32,47 |  | 4383 | _____ 4383 |  | 19919 | _____ 19919
Установка ПЭ фасонных частей
24 | ТЕР24-02-005-02 Установка отвода Ф 63 - 1 шт на газопроводе из полиэтиленовых труб в горизонтальной плоскости, диаметр отвода: 63 мм 1 шт | 1 | 212.58 | 16,54 _____ 180,9 | 15.14 | 213 | 17 _____ 181 | 15 | 622 | 216 _____ 359 | 47
25 | ТССЦ-507-0832 Отвод 90° полиэтиленовый с удлиненным хвостовиком, диаметр 63 мм (ТУ2248-001-18425183-01) шт. | 1 | 90.12 | _____ 90,12 |  | 90 | _____ 90 |  | 139 | _____ 139
26 | ТЕР24-02-005-02 Установка перехода ПЭ/ст ф 63/ст.57 мм на газопроводе из полиэтиленовых труб в горизонтальной плоскости, диаметр отвода: 63 мм 1 отвод | 2 | 212.58 | 16,54 _____ 180,9 | 15.14 | 425 | 33 _____ 362 | 30 | 1245 | 432 _____ 718 | 95
27 | ТССЦ-507-0778 Переход «полиэтилен-сталь 63х57» шт. | 2 | 385 | _____ 385 |  | 770 | _____ 770 |  | 765 | _____ 765
28 | ТЕР24-02-004-01 Механическая резка полиэтиленовых труб , диаметр труб: до 63 мм 1 конец | 10 | 0.72 | 0.49 | 0.23 | 7 | 5 | 2 | 73 | 64 | 9
29 | ТЕР24-02-002-02 Сварка полиэтиленовых труб при помощи соединительных деталей с закладными нагревателями, диаметр труб: 63 мм 1 соединение | 11 | 212.27 | 17,67 _____ 178,53 | 16.07 | 2335 | 194 _____ 1964 | 177 | 6931 | 2537 _____ 3833 | 561
30 | ТЕРм10-06-048-05 Укладка сигнальной ленты "ГАЗ" (применительно- п. 1.10.98т.ч к ТЕРм 10 ) .Прокладка волоконно-оптических кабелей в траншее (ОЗП=0,3; ЭМ=0,3 к расх.; ЗПМ=0,3; МАТ=0,3 к расх.; ТЗ=0,3; ТЗМ=0,3) 1 км кабеля 1 661,52 = 1 667,37 - 5,85 x 1,00 | 0,135 135/1000 | 498.46 | 87.77 | 410,69 _____ 41,06 | 67 | 12 | 55 _____ 6 | 465 | 155 | 310 _____ 72
31 | ТССЦ-507-3538 Лента сигнальная "Газ" ЛСГ 200 м | 135 | 0.3 | _____ 0,3 |  | 41 | _____ 41 |  | 173 | _____ 173
Установка опозновательных столбов и табличек- указателей
32 | ТЕР27-09-004-01 Установка столбиков сигнальных: железобетонных 100 шт. | 0,04 4/100 | 4815.97 | 759,42 _____ 1010,46 | 3046,09 _____ 349,22 | 193 | 30 _____ 41 | 122 _____ 14 | 1315 | 397 _____ 149 | 769 _____ 182
33 | ТССЦ-401-0023 Бетон тяжелый, крупность заполнителя более 40 мм, класс В7,5 (М 100) м3 | 0,28 0.07*4 | 538 | _____ 538 |  | 151 | _____ 151 |  | 715 | _____ 715
34 | ТССЦ-403-1220 Столбы оград 2С 24в /бетон В15 (М200), объем 0,05 м3, расход ар-ры 8,2 кг/ (серия 3.017-3) шт. | 4 | 169.39 | _____ 169,39 |  | 678 | _____ 678 |  | 4399 | _____ 4399
35 | ТЕР27-09-012-01 Установка табличек 100 знаков | 0,06 6/100 | 1232.94 | 743,82 _____ 489,12 |  | 74 | 45 _____ 29 |  | 800 | 583 _____ 217
36 | ТССЦ-101-4306 Знаки дорожные на оцинкованной подоснове со световозвращающей пленкой информационные, размером 200х300 мм, тип 6.13, двухсторонние шт. | 6 | 99.9 | _____ 99,9 |  | 599 | _____ 599 |  | 1868 | _____ 1868
Итого по разделу 3 ПРОКЛАДКА ПЭ УЧАСТКОВ ГАЗОПРОВОДА | [5 empty] | 11246 |  |  | 51933
Раздел 4. ПРОКЛАДКА СТАЛЬНЫХ УЧАСТКОВ ГАЗОПРОВОДА СРЕДНЕГО ДАВЛЕНИЯ
37 | ТЕР24-02-030-01 Укладка в траншею изолированных стальных газопроводов условным диаметром: до 50 мм 100 м трубопровода 1 151,80 = 6 306,84 - 101 x 51,04 | 0,043 4,3/100 | 1151.8 | 227,93 _____ 4,03 | 919,84 _____ 102,06 | 50 | 10 | 40 _____ 4 | 356 | 128 _____ 2 | 226 _____ 57
38 | ТССЦ-103-0139 * Трубы стальные электросварные прямошовные со снятой фаской из стали марок БСт2кп-БСт4кп и БСт2пс-БСт4пс наружный диаметр 57 мм, толщина стенки 3,5 мм м | 25.3 | 30.2 | _____ 30,2 |  | 764 | _____ 764 |  | 5008 | _____ 5008
39 | ТЕР24-02-021-01 Изоляция комбинированным мастично-ленточным материалом типа ленты <Лиам> газопроводов диаметром 57 мм 1 м2 | 0,774 0.18*4,3 | 292.24 | 23,4 _____ 180,68 | 88,16 _____ 14,3 | 226 | 18 _____ 140 | 68 _____ 11 | 1057 | 236 _____ 434 | 387 _____ 145
40 | ТЕР24-02-041-01 Надземная прокладка стальных газопроводов на металлических опорах, условный диаметр газопровода: 50 мм 100 м газопровода | 0,2 20/100 | 2025.21 | 232,58 _____ 200,73 | 1591,9 _____ 205,71 | 405 | 47 _____ 40 | 318 _____ 41 | 2589 | 608 _____ 148 | 1833 _____ 537
41 | ТЕР13-03-002-04 Огрунтовка металлических поверхностей газопровода Ф 57 мм , грунтовкой ГФ-021 100 м2 окрашиваемой поверхности | 0,036 (0,18*20) / 100 | 331.98 | 71,47 _____ 250,36 | 10,15 _____ 0,12 | 12 | 3 _____ 9 |  | 67 | 34 _____ 31 | 2
42 | ТЕР13-03-004-26 Окраска металлических огрунтованных поверхностей: эмалью ПФ-115 100 м2 окрашиваемой поверхности | 0,036 (0,18*20) / 100 | 439.21 | 43,93 _____ 388,48 | 6,8 _____ 0,12 | 16 | 2 _____ 14 |  | 73 | 21 _____ 51 | 1
43 | ТЕР24-02-041-01 Надземная прокладка стальных газопроводов на металлических опорах, условный диаметр газопровода: 32 мм 100 м газопровода | 0,005 0.5/100 | 2025.21 | 232,58 _____ 200,73 | 1591,9 _____ 205,71 | 10 | 1 _____ 1 | 8 _____ 1 | 65 | 15 _____ 4 | 46 _____ 13
44 | ТССЦ-103-0132 * Трубы стальные электросварные прямошовные со снятой фаской из стали марок БСт2кп-БСт4кп и БСт2пс-БСт4пс наружный диаметр 32 мм, толщина стенки 3 мм м | 0.5 | 14 | _____ 14 |  | 7 | _____ 7 |  | 46 | _____ 46
45 | ТЕР13-03-002-04 Огрунтовка металлических поверхностей газопровода Ф 57 мм , грунтовкой ГФ-021 100 м2 окрашиваемой поверхности | 0,0005 (0,1*0,5) / 100 | 331.98 | 71,47 _____ 250,36 | 10,15 _____ 0,12 |  |  |  | 1 | 1
46 | ТЕР13-03-004-26 Окраска металлических огрунтованных поверхностей: эмалью ПФ-115 100 м2 окрашиваемой поверхности | 0,0005 (0,1*0,5) / 100 | 439.21 | 43,93 _____ 388,48 | 6,8 _____ 0,12 |  |  |  | 1 | _____ 1
47 | ТЕР01-02-031-04 Бурение ям глубиной до 2 м бурильно-крановыми машинами: на автомобиле, группа грунтов 2 100 ям | 0,03 3/100 | 2426.18 | 149.87 | 2276,31 _____ 232,59 | 73 | 4 | 69 _____ 7 | 529 | 59 | 470 _____ 91
48 | ТЕР06-01-001-13 Устройство фундаментов-столбов: бетонных 100 м3 бетона, бутобетона и железобетона в деле | 0,0177 1,77/100 | 14758.76 | 6449,24 _____ 6374,53 | 1934,99 _____ 302,95 | 261 | 114 _____ 113 | 34 _____ 5 | 2339 | 1491 _____ 650 | 198 _____ 70
49 | ТССЦ-401-0025 Бетон тяжелый, крупность заполнителя более 40 мм, класс В12,5 (М150) м3 | 1.805 | 578 | _____ 578 |  | 1043 | _____ 1043 |  | 4905 | _____ 4905
50 | ТЕР09-03-012-12 Монтаж опор 1 т конструкций | 0,18081 60,27*3/1000 | 549.95 | 74,73 _____ 175,4 | 299,82 _____ 36,18 | 99 | 14 _____ 31 | 54 _____ 7 | 699 | 177 _____ 194 | 328 _____ 85
51 | ТССЦ-201-0813 Опоры стальные т | 0.1808 | 12870 | _____ 12870 |  | 2327 | _____ 2327 |  | 11246 | _____ 11246
52 | ТЕР13-03-002-04 Огрунтовка металлических поверхностей опор Ф 114х4 мм , грунтовкой ГФ-021 (ОЗП=2; ЭМ=2 к расх.; ЗПМ=2; МАТ=2 к расх.; ТЗ=2; ТЗМ=2) 100 м2 окрашиваемой поверхности | 0,05832 (0,36*5,4*3) / 100 | 663.96 | 142,94 _____ 500,72 | 20,3 _____ 0,24 | 39 | 8 _____ 30 | 1 | 217 | 109 _____ 103 | 5
53 | ТЕР13-03-004-26 Окраска металлических огрунтованных поверхностей опор эмалью ПФ-115 (ОЗП=2; ЭМ=2 к расх.; ЗПМ=2; МАТ=2 к расх.; ТЗ=2; ТЗМ=2) 100 м2 окрашиваемой поверхности | 0,05832 (0,36*5,4*3) / 100 | 878.42 | 87,86 _____ 776,96 | 13,6 _____ 0,24 | 51 | 5 _____ 45 | 1 | 237 | 67 _____ 167 | 3
54 | ТЕР22-03-001-05 Установка фасонных частей стальных сварных диаметром 100-250 мм 1 т фасонных частей | 0,00349 (4*0,6+0,2+0,2+0,29+0,4)/1000 | 31686.43 | 4960,28 _____ 14919,4 | 11806,75 _____ 1684,6 | 111 | 17 _____ 53 | 41 _____ 6 | 926 | 226 _____ 437 | 263 _____ 77
Устройство футляра Ф108х4.0мм на выходе газопровода Ф 57х3.5 мм из земли, - 2 шт.
55 | ТЕР22-01-011-03 Укладка стальных труб диаметром 100 мм. 1 км трубопровода 5 664,92 = 9 108,28 - 1,8 x 3,24 - 12 x 9,04 - 27,6 x 112,26 - 1,39 x 36,97 - 0,18 x 996,00 | 0,0012 0,6*2/1000 | 5664.92 | 4620,77 _____ 509,63 | 534,52 _____ 174,69 | 7 | 6 | 1 | 81 | 72 _____ 4 | 5 _____ 3
56 | ТССЦ-103-0161 Трубы стальные электросварные прямошовные со снятой фаской из стали марок БСт2кп-БСт4кп и БСт2пс-БСт4пс наружный диаметр 108 мм, толщина стенки 4 мм м | 1,2 0,6*2 | 67.3 | _____ 67,3 |  | 81 | _____ 81 |  | 530 | _____ 530
57 | ТЕР22-05-003-01 Протаскивание в футляр Ду 100 стальных труб диаметром 57 мм 100 м трубы, уложенной в футляр | 0,012 0.6*2/100 | 2182.55 | 1026,3 _____ 1111,06 | 45.19 | 26 | 12 _____ 13 | 1 | 242 | 161 _____ 78 | 3
58 | ТЕР24-02-021-01 Изоляция комбинированным мастично-ленточным материалом типа ленты «Лиам» газопроводов условным диаметром 108 мм 1 м2 | 0,408 0,34*0,6*2 | 292.24 | 23,4 _____ 180,68 | 88,16 _____ 14,3 | 119 | 10 _____ 73 | 36 _____ 6 | 557 | 125 _____ 228 | 204 _____ 76
59 | ТЕР22-05-004-01 Заделка битумом и прядью концов футляра диаметром 108 мм (ОЗП=0,25; ЭМ=0,25 к расх.; ЗПМ=0,25; МАТ=0,25 к расх.; ТЗ=0,25; ТЗМ=0,25) 1 футляр | 2 | 62.45 | 8,19 _____ 39,89 | 14.37 | 125 | 16 _____ 80 | 29 | 720 | 214 _____ 404 | 102
60 | ТЕРм08-02-472-07 Электроперемычка. Проводник заземляющий открыто по строительным основаниям: из полосовой стали сечением 160 мм2 100 м | 0,00962 0.962/100 | 424.1 | 253,26 _____ 85,18 | 85,66 _____ 4,08 | 4 | 2 _____ 1 | 1 | 41 | 32 _____ 4 | 5 _____ 1
61 | ТССЦ-101-2548 Сталь полосовая 40х4 мм т | 0,0012 1.2/1000 | 6320 | _____ 6320 |  | 8 | _____ 8 |  | 58 | _____ 58
62 | ТЕР22-03-014-01 Приварка фланцев к стальным трубопроводам диаметром: 50 мм 1 фланец | 2 | 78.21 | 5,19 _____ 44,95 | 28,07 _____ 4,08 | 156 | 10 _____ 90 | 56 _____ 8 | 889 | 135 _____ 395 | 359 _____ 107
63 | ТССЦ-507-2834 Соединения изолирующие фланцевые на условное давление 0,6 мПа для труб диаметром до 50 мм компл. | 1 | 211.17 | _____ 211,17 |  | 211 | _____ 211 |  | 1408 | _____ 1408
Установка отключающих устройств
64 | ТЕР24-02-051-01 Монтаж задвижки стальной фланцевой для надземной установки на газопроводах из труб условным диаметром: 50 мм 1 задвижка 281,83 = 493,69 - 5,8 x 21,70 - 4 x 21,50 | 1 | 281.83 | 77,36 _____ 103,22 | 101.25 | 282 | 77 _____ 104 | 101 | 1950 | 1010 _____ 584 | 356
65 | Коммерческое предложение ООО "ФОРС-Продакшн" * Кран шаровой равнопроходной фланцевое соединение LD GAS DN 50 мм с ответными фланцами КШ.Ц.Ф.GAS 050.040 П/П.02, 3971,6/1,20/6,24=530,40 руб. (МАТ=1,0285 к расх.) шт | 1 | 545.52 | _____ 545,52 |  | 546 | _____ 546 |  | 3404 | _____ 3404
66 | ТЕР24-02-051-01 Монтаж задвижки стальной для надземной установки на газопроводах из труб условным диаметром: 25 мм (Применительно) 1 задвижка 211,83 = 493,69 - 5,8 x 21,70 - 2 x 35,00 - 4 x 21,50 | 2 | 211.83 | 77,36 _____ 33,22 | 101.25 | 424 | 155 _____ 66 | 203 | 3092 | 2019 _____ 361 | 712
67 | Коммерческое предложение ООО "ФОРС-Продакшн" Кран шаровой спускной комбинированное соединение (муфта/приварка) LD GAS DN 25 мм КШ.Ц.С.GAS 025.040 Н/П.02, цена: 1668,3/1,20/6,24=222,80 руб. (МАТ=1,0285 к расх.) шт | 2 | 229.15 | _____ 229,15 |  | 458 | _____ 458 |  | 2860 | _____ 2860
Устройство ограждения крана
68 | ТЕР01-02-031-04 Бурение ям глубиной до 2 м бурильно-крановыми машинами: на автомобиле, группа грунтов 2 100 ям | 0,04 4/100 | 2426.18 | 149.87 | 2276,31 _____ 232,59 | 97 | 6 | 91 _____ 9 | 705 | 78 | 627 _____ 122
69 | ТЕР06-01-001-13 Устройство фундаментов-столбов: бетонных 100 м3 бетона, бутобетона и железобетона в деле | 0,002 0,2/100 | 14758.76 | 6449,24 _____ 6374,53 | 1934,99 _____ 302,95 | 30 | 13 _____ 13 | 4 _____ 1 | 264 | 169 _____ 73 | 22 _____ 8
70 | ТССЦ-401-0025 Бетон тяжелый, крупность заполнителя более 40 мм, класс В12,5 (М150) м3 | 0.204 | 578 | _____ 578 |  | 118 | _____ 118 |  | 554 | _____ 554
71 | ТЕР09-03-040-01 Монтаж защитных ограждений оборудования 1 т конструкций 1 438,72 = 1 440,31 - 0,00103 x 1 540,00 | 0,18561 185,61/1000 | 1438.72 | 1056,05 _____ 306,71 | 75,96 _____ 1,96 | 267 | 196 _____ 57 | 14 | 2938 | 2559 _____ 306 | 73 _____ 5
72 | ТССЦ-201-0764 Отдельные конструктивные элементы зданий и сооружений с преобладанием гнутосварных профилей и круглых труб, средняя масса сборочной единицы от 0,1 до 0,5 т т | 0.1856 | 11400 | _____ 11400 |  | 2116 | _____ 2116 |  | 12353 | _____ 12353
73 | ТЕР13-03-002-04 Огрунтовка металлических поверхностей за один раз грунтовкой ГФ-021 100 м2 окрашиваемой поверхности | 0,1674 16,74/100 | 331.98 | 71,47 _____ 250,36 | 10,15 _____ 0,12 | 56 | 12 _____ 42 | 2 | 312 | 156 _____ 149 | 7
74 | ТЕР13-03-004-26 Окраска металлических огрунтованных поверхностей эмалью ПФ-115 (ОЗП=2; ЭМ=2 к расх.; ЗПМ=2; МАТ=2 к расх.; ТЗ=2; ТЗМ=2) 100 м2 окрашиваемой поверхности | 0,1674 16,74/100 | 878.42 | 87,86 _____ 776,96 | 13,6 _____ 0,24 | 147 | 15 _____ 130 | 2 | 680 | 192 _____ 478 | 10 _____ 1
75 | ТЕР27-04-001-02 Устройство подстилающих и выравнивающих слоев оснований из песчано-гравийной смеси, дресвы на площадке отключающих устройств. 100 м3 материала основания (в плотном теле) | 0,0021 0,21/100 | 2674.67 | 159,4 _____ 21,77 | 2493,5 _____ 227,33 | 6 | _____ 1 | 5 | 33 | 4 _____ 1 | 28 _____ 6
76 | ТССЦ-408-0201 Смесь песчано-гравийная природная обогащенная с содержанием гравия 15-25 % м3 | 0,231 0,21*1.1 | 105 | _____ 105 |  | 24 | _____ 24 |  | 86 | _____ 86
Уплотнение вводов водопровода, канализации
77 | ТЕР16-07-006-02 Заделка сальников при проходе труб (водопровода, канализации) через фундаменты или стены подвала диаметром: до 200 мм 1 сальник | 6 | 80.44 | 27,07 _____ 53,37 |  | 483 | 162 _____ 321 |  | 4320 | 2120 _____ 2200
Итого по разделу 4 ПРОКЛАДКА СТАЛЬНЫХ УЧАСТКОВ ГАЗОПРОВОДА СРЕДНЕГО ДАВЛЕНИЯ | [5 empty] | 13339 |  |  | 90752
Раздел 5. ИСПЫТАНИЯ ГАЗОПРОВОДА НИЗКОГО ДАВЛЕНИЯ
78 | ТЕРм39-02-015-02 Гаммаграфический контроль трубопровода через две стенки, диаметр трубопровода 57 мм, толщина стенки до 6 мм 1 снимок | 5 | 35.73 | 14,7 _____ 5,66 | 15.37 | 179 | 74 _____ 28 | 77 | 1235 | 960 _____ 59 | 216
79 | ТЕР13-08-007-01 Проверка состояния изоляционного покрытия подземных газопроводов. (Применительно) Проверка качества резинового покрытия 100 м2 поверхности | 0,00774 0,18*4,3/100 | 25.08 | 25.08 |  |  |  |  | 3 | 3
80 | ТЕР24-02-121-01 Монтаж инвентарного узла для очистки и испытания газопровода, условный диаметр газопровода Двн.ср=50 мм 1 узел | 2 | 108.63 | 37,94 _____ 18,52 | 52.17 | 217 | 76 _____ 37 | 104 | 1529 | 991 _____ 141 | 397
81 | ТЕР24-02-120-01 Очистка полости трубопровода продувкой воздухом, условный диаметр газопровода Двн.ср=51,4 мм 100 м трубопровода | 1,398 139,8/100 | 17.54 | 4.99 | 12,55 _____ 2,43 | 25 | 7 | 18 _____ 3 | 209 | 91 | 118 _____ 44
82 | ТЕР24-02-123-01 Подъем давления при испытании воздухом газопроводов высокого давления (до 0,6 МПа) условным диаметром: до 50 мм 100 м газопровода | 1,398 139,8/100 | 6.04 | 0.97 | 5,07 _____ 0,49 | 8 | 1 | 7 _____ 1 | 66 | 18 | 48 _____ 9
83 | ТЕР24-02-120-01 Очистка полости трубопровода продувкой воздухом, условный диаметр газопровода Двн.ср=50 мм 100 м трубопровода | 0,2 20/100 | 17.54 | 4.99 | 12,55 _____ 2,43 | 4 | 1 | 3 | 30 | 13 | 17 _____ 6
84 | ТЕР24-02-123-01 Подъем давления при испытании воздухом газопроводов высокого давления (до 0,6 МПа) условным диаметром: до 50 мм 100 м газопровода | 0,2 20/100 | 6.04 | 0.97 | 5,07 _____ 0,49 | 1 |  | 1 | 9 | 3 | 6 _____ 1
85 | ТЕР24-02-124-01 Выдержка под давлением до 0,6 МПа при испытании на прочность и герметичность стальных газопроводов условным диаметром 50-300 мм 1 участок испытания газопровода | 2 | 968.45 | 170.24 | 798,21 _____ 85,12 | 1937 | 340 | 1597 _____ 170 | 15227 | 4446 | 10781 _____ 2223
Итого по разделу 5 ИСПЫТАНИЯ ГАЗОПРОВОДА НИЗКОГО ДАВЛЕНИЯ | [5 empty] | 3786 |  |  | 33723
Итого прямые затраты по смете | [5 empty] | 50460 | 5032 _____ 36055 | 9373 _____ 689 | 259768 | 65736 _____ 138955 | 55077 _____ 9036
Итого прямые затраты по смете с учетом коэффициентов к итогам | [8 empty] | 259788
В том числе, справочно:
Вспомогательные материалы МАТ=2%ОЗП (Поз. 60-61, 70, 72, 78) | [8 empty] | 20 | _____ 20
В том числе (справочно):
фонд оплаты труда (ФОТ) | [5 empty] | 5721 |  |  | 74772
материалы | [5 empty] | 36055 |  |  | 138975
эксплуатация машин и механизмов | [5 empty] | 9373 |  |  | 55077
Накладные расходы | [5 empty] | 5718 |  |  | 63685
Сметная прибыль | [5 empty] | 3578 |  |  | 37371
ВСЕГО по смете
Итого Строительные работы | [5 empty] | 57135 |  |  | 345286
Итого Монтажные работы | [5 empty] | 2621 |  |  | 15558
Итого | [5 empty] | 59756 |  |  | 360844
ВСЕГО по смете | [5 empty] | 59756 |  |  | 360844
Резерв средств на непредвиденные работы и затраты 1% | [5 empty] | 598 |  |  | 3608
Итого с непредвиденными затратами | [5 empty] | 60354 |  |  | 364452
ВОЗВРАТ МАТЕРИАЛОВ ЗАКАЗЧИКА
1 | ТССЦ-103-0139 *(п.38) Трубы стальные электросварные прямошовные со снятой фаской из стали марок БСт2кп-БСт4кп и БСт2пс-БСт4пс наружный диаметр 57 мм, толщина стенки 3,5 мм м | -25,3 | 30.2 | _____ 30,2 |  | -764 | _____ -764 |  | -5008 | _____ -5008
2 | ТССЦ-103-0132 *(п.44) Трубы стальные электросварные прямошовные со снятой фаской из стали марок БСт2кп-БСт4кп и БСт2пс-БСт4пс наружный диаметр 32 мм, толщина стенки 3 мм м | -0,5 | 14 | _____ 14 |  | -7 | _____ -7 |  | -46 | _____ -46
3 | ТССЦ-507-3726 *(п.23) Труба напорная из полиэтилена PE 100 для газопроводов ПЭ100 SDR11, размером 63х5,8 мм (ГОСТ Р 50838-95) м | -135 | 32.47 | _____ 32,47 |  | -4383 | _____ -4383 |  | -19919 | _____ -19919
4 | Коммерческое предложение ООО "ФОРС-Продакшн" *(п.65) Кран шаровой равнопроходной фланцевое соединение LD GAS DN 50 мм с ответными фланцами КШ.Ц.Ф.GAS 050.040 П/П.02, 3971,6/1,20/6,24=530,40 руб. (МАТ=1,0285 к расх.) шт | -1 | 545.52 | _____ 545,52 |  | -546 | _____ -546 |  | -3404 | _____ -3404
ИТОГО возврат материалов Заказчика | [5 empty] | -5700 |  |  | -28377
Всего по смете без учета материалов Заказчика | [5 empty] | 54654 |  |  | 336075
НДС 20% | [8 empty] | 67215
ВСЕГО по смете с НДС | [8 empty] | 403290
Составил: Инженер по проектно-сметной работе _________________ /Д.И. Уварова/
Проверил: Начальник Управления по строительству и инвестициям _________________ /В.О. Брябрин/
Note on A1: <Наименование стройки>
Note on A3: <Наименование объекта>
Note on A4: <Индекс/ЛН локальной сметы>
Note on A6: на <Наименование локальной сметы>
Note on A7: <Основание>
Note on G10: =<Итого по расчету>/1000
Note on J10: =<Итого по расчету>/1000
Note on G11: =<Итого Оборудование>/1000
Note on J11: =<Итого Оборудование>/1000
Note on G12: =<Итого Монтажные работы >/1000
Note on J12: =<Итого Монтажные работы >/1000
Note on V13: <Итого ТЗ с коэф. к итогам>
Note on W13: <Итого ТЗ с коэф. к итогам>
Note on X13: <Итого ФОТ>
Note on Y13: <Итого НР>
Note on Z13: <Итого СП>
Note on G14: =<Итого ФОТ с индексами>/1000
Note on J14: =<Итого ФОТ с индексами>/1000
Note on V14: <Итого ТЗМ с коэф. к итогам>
Note on W14: <Итого ТЗМ с коэф. к итогам>
Note on X14: <Итого ФОТ>
Note on Y14: <Итого НР>
Note on Z14: <Итого СП>
Note on L17: <Отчетный период (учет выполненных работ)>
Note on A22: <Номер позиции по смете>
Note on B22: <Обоснование (код) позиции> <Наименование (текстовая часть) расценки> <Обоснование коэффициентов> <Ед. измерения по расценке> <Формула расчета стоимости единицы>
Note on C22: <Количество всего (физ. объем) по позиции> <Формула расчета физ. объема>
Note on D22: <ПЗ по позиции на единицу в базисных ценах с учетом всех к-тов>
Note on E22: <ОЗП по позиции на единицу в базисных ценах с учетом всех к-тов> _____ <МАТ по позиции на единицу в базисных ценах с учетом всех к-тов>
Note on F22: <ЭММ по позиции на единицу в базисных ценах с учетом всех к-тов> _____ <ЗПМ по позиции на единицу в базисных ценах с учетом всех к-тов>
Note on G22: <ИТОГО ПЗ на физобъем по позиции в базисных ценах>
Note on H22: <ИТОГО ОЗП на физобъем по позиции в базисных ценах> _____ <ИТОГО МАТ на физобъем по позиции в базисных ценах>
Note on I22: <ИТОГО ЭММ на физобъем по позиции в базисных ценах> _____ <ИТОГО ЗПМ на физобъем по позиции в базисных ценах>
Note on J22: <ИТОГО ПЗ по позиции в текущих ценах>
Note on K22: <ИТОГО ОЗП по позиции в текущих ценах> _____ <ИТОГО МАТ по позиции в текущих ценах>
Note on U22: <ИТОГО ЭММ по позиции в текущих ценах> _____ <ИТОГО ЗПМ по позиции в текущих ценах>
Note on A154: <подпись 300 атрибут 970 значение> _________________ /<подпись 300 значение>/
Note on A156: <подпись 310 атрибут 970 значение> _________________ /<подпись 310 значение>/