## ЛСР по форме №4
СОГЛАСОВАНО: | [7 empty] | УТВЕРЖДАЮ:
______________ | [7 empty] | ____________
" _____ " ________________ 2021 г. | [7 empty] | "_____ " ______________2021 г.
ЛОКАЛЬНЫЙ СМЕТНЫЙ РАСЧЕТ № 1
(локальная смета)
на | Газопровод низкого давления от точки подключения до границы земельного участка по адресу: г. Челябинск, Металлургический район, ул. Кишиневская 43. Технологическое присоединение.
(наименование работ и затрат, наименование объекта)
Основание: 029-07-20-ТП-ГСН
| Сметная стоимость _______________________________________________________________________________________________ |  | ___________________________197.628 |  | тыс. руб.
| строительных работ _______________________________________________________________________________________________ |  | _______________________________________________________________________________________________194.072 |  | тыс. руб.
| монтажных работ _______________________________________________________________________________________________ |  | _______________________________________________________________________________________________3.556 |  | тыс. руб.
| Средства на оплату труда _______________________________________________________________________________________________ |  | ___________________________3.472 |  | тыс. руб.
| Сметная трудоемкость _______________________________________________________________________________________________ |  | _______________________________________________________________________________________________262.46 |  | чел.час
Составлен(а) в текущих (прогнозных) ценах по состоянию на 4 квартал 2020г.
№ пп | Шифр и номер позиции норматива | Наименование работ и затрат, единица измерения | Количество | Стоимость единицы, руб. |  | Общая стоимость, руб. |  |  | Затраты труда рабочих, чел.-ч, не занятых обслуживанием машин
|  |  |  | всего | эксплуата- ции машин | Всего | оплаты труда | эксплуата- ция машин
|  |  |  | оплаты труда | в т.ч. оплаты труда |  |  | в т.ч. оплаты труда | на единицу | всего
1 | 2 | 3 | 4 | 5 | 6 | 7 | 8 | 9 | 10 | 11
Раздел 1. Прокладка надземного газопровода Ф57х3,5 мм
1 | ТЕР24-02-041-01 Приказ Минстроя России от 27.02.2015 №140/пр | Надземная прокладка стальных газопроводов на металлических опорах, условный диаметр газопровода: 50 мм (100 м газопровода) 1 884.44 = 2 025.21 - 0.0014 x 30 400.00 - 0.0036 x 27 280.00 ИНДЕКС К ПОЗИЦИИ(справочно): 1 Коэффициент на 4 квартал 2020г. СМР=6.8 | 0.672 (65,2+2)/100 | 1884.44 232.58 | 1591.9 205.71 | 1266 | 156 | 1070 138 | 20.51 | 13.78
2 | ТССЦ-103-0139 Приказ Минстроя России от 27.02.2015 №140/пр | Трубы стальные электросварные прямошовные со снятой фаской из стали марок БСт2кп-БСт4кп и БСт2пс-БСт4пс наружный диаметр 57 мм, толщина стенки 3,5 мм (м) ИНДЕКС К ПОЗИЦИИ(справочно): 1 Коэффициент на 4 квартал 2020г. СМР=6.8 | 65.852 65,2*1,01 | 30.2 |  | 1989
3 | ТССЦ-103-0130 Приказ Минстроя России от 27.02.2015 №140/пр | Трубы стальные электросварные прямошовные со снятой фаской из стали марок БСт2кп-БСт4кп и БСт2пс-БСт4пс наружный диаметр 32 мм, толщина стенки 2,2 мм (м) ИНДЕКС К ПОЗИЦИИ(справочно): 1 Коэффициент на 4 квартал 2020г. СМР=6.8 | 2.02 2*1,01 | 10.6 |  | 21
4 | ТЕР13-03-002-04 Приказ Минстроя России от 27.02.2015 №140/пр | Огрунтовка металлических поверхностей за один раз: грунтовкой ГФ-021 (100 м2 окрашиваемой поверхности) ИНДЕКС К ПОЗИЦИИ(справочно): 1 Коэффициент на 4 квартал 2020г. СМР=6.8 | 0.1203 12,03/100 | 331.98 71.47 | 10.15 0.12 | 40 | 9 | 1 | 5.31 | 0.64
5 | ТЕР13-03-004-26 Приказ Минстроя России от 27.02.2015 №140/пр | Окраска металлических огрунтованных поверхностей: эмалью ПФ-115 (100 м2 окрашиваемой поверхности) ИНДЕКС К ПОЗИЦИИ(справочно): 1 Коэффициент на 4 квартал 2020г. СМР=6.8 | 0.2406 12,03*2/100 | 439.21 43.93 | 6.8 0.12 | 106 | 11 | 2 | 3.83 | 0.92
6 | ТЕР01-02-065-04 Приказ Минстроя России от 27.02.2015 №140/пр | Разработка скального грунта отбойными молотками, группа грунтов: 6 (100 м3 грунта) ИНДЕКС К ПОЗИЦИИ(справочно): 1 Коэффициент на 4 квартал 2020г. СМР=6.8 | 0.0794 7,94/100 | 18593.67 8461.04 | 10132.63 1798.46 | 1476 | 672 | 804 143 | 812 | 64.47
7 | ТЕР06-01-001-13 Приказ Минстроя России от 27.02.2015 №140/пр | Устройство фундаментов-столбов: бетонных (100 м3 бетона, бутобетона и железобетона в деле) ИНДЕКС К ПОЗИЦИИ(справочно): 1 Коэффициент на 4 квартал 2020г. СМР=6.8 | 0.0794 7,94/100 | 14758.76 6449.24 | 1934.99 302.95 | 1172 | 512 | 154 24 | 598.26 | 47.5
8 | ТССЦ-401-0025 Приказ Минстроя России от 27.02.2015 №140/пр | Бетон тяжелый, крупность заполнителя более 40 мм, класс В12,5 (М150) (м3) ИНДЕКС К ПОЗИЦИИ(справочно): 1 Коэффициент на 4 квартал 2020г. СМР=6.8 | 8.0988 7.94*1,02 | 578 |  | 4681
9 | ТЕР01-01-013-18 Приказ Минстроя России от 27.02.2015 №140/пр | Разработка грунта с погрузкой на автомобили-самосвалы экскаваторами с ковшом вместимостью: 0,5 (0,5-0,63) м3, группа грунтов 6 (1000 м3 грунта) ИНДЕКС К ПОЗИЦИИ(справочно): 1 Коэффициент на 4 квартал 2020г. СМР=6.8 | 0.00794 7.94/1000 | 13570.42 390.06 | 13169.38 1873.54 | 108 | 3 | 105 15 | 39.56 | 0.31
10 | ТССЦпг-03-21-02-015 Приказ Минстроя России от 27.02.2015 №140/пр | Перевозка грузов автомобилями-самосвалами грузоподъемностью 10 т, работающих вне карьера, на расстояние: до 15 км II класс груза (1 т груза) ИНДЕКС К ПОЗИЦИИ(справочно): 1 Коэффициент на 4 квартал 2020г. СМР=6.8 | 19.056 7,94*2,4 | 19.6 | 19.6 | 373 |  | 373
11 | ТЕР01-01-016-04 Приказ Минстроя России от 27.02.2015 №140/пр | Работа на отвале, группа грунтов: 5-6 (1000 м3 грунта) ИНДЕКС К ПОЗИЦИИ(справочно): 1 Коэффициент на 4 квартал 2020г. СМР=6.8 | 0.00794 7,94 / 1000 | 1113.64 | 1103.88 202.98 | 9 |  | 9 2
12 | ТЕР09-03-039-01 Приказ Минстроя России от 27.02.2015 №140/пр | Монтаж опорных конструкций: для крепления трубопроводов (1 т конструкций) ИНДЕКС К ПОЗИЦИИ(справочно): 1 Коэффициент на 4 квартал 2020г. СМР=6.8 | 0.5184 (495,6+22.8)/1000 | 1501.65 920.12 | 284.27 1.8 | 778 | 477 | 147 1 | 80.22 | 41.59
13 | ТССЦ-201-0888 Приказ Минстроя России от 27.02.2015 №140/пр | Опоры скользящие и катковые, крепежные детали, хомуты (т) ИНДЕКС К ПОЗИЦИИ(справочно): 1 Коэффициент на 4 квартал 2020г. СМР=6.8 | 0.5184 (495,6+22.8)/1000 | 12870 |  | 6672
14 | ТЕР13-03-002-04 Приказ Минстроя России от 27.02.2015 №140/пр | Огрунтовка металлических поверхностей за один раз: грунтовкой ГФ-021 (100 м2 окрашиваемой поверхности) ИНДЕКС К ПОЗИЦИИ(справочно): 1 Коэффициент на 4 квартал 2020г. СМР=6.8 | 0.13 13/100 | 331.98 71.47 | 10.15 0.12 | 43 | 9 | 1 | 5.31 | 0.69
15 | ТЕР13-03-004-26 Приказ Минстроя России от 27.02.2015 №140/пр | Окраска металлических огрунтованных поверхностей: эмалью ПФ-115 (100 м2 окрашиваемой поверхности) ИНДЕКС К ПОЗИЦИИ(справочно): 1 Коэффициент на 4 квартал 2020г. СМР=6.8 | 0.26 13*2/100 | 439.21 43.93 | 6.8 0.12 | 114 | 11 | 2 | 3.83 | 1
16 | ТЕР22-03-001-05 Приказ Минстроя России от 27.02.2015 №140/пр | Установка фасонных частей стальных сварных диаметром: 100-250 мм (отводы, переходы) (1 т фасонных частей) ИНДЕКС К ПОЗИЦИИ(справочно): 1 Коэффициент на 4 квартал 2020г. СМР=6.8 | 0.0056 (9*0,6+0,2)/1000 | 31686.43 4960.28 | 11806.75 1684.6 | 177 | 28 | 66 9 | 353.8 | 1.98
17 | ТЕР24-02-051-01 Приказ Минстроя России от 27.02.2015 №140/пр | Монтаж задвижки стальной для надземной установки на газопроводах из труб условным диаметром: 25 мм (Применительно) (1 задвижка) 211.83 = 493.69 - 5.8 x 21.70 - 2 x 35.00 - 4 x 21.50 ИНДЕКС К ПОЗИЦИИ(справочно): 1 Коэффициент на 4 квартал 2020г. СМР=6.8 | 1 | 211.83 77.36 | 101.25 | 212 | 77 | 101 | 5.91 | 5.91
18 | ТССЦ-302-0197 Приказ Минстроя России от 27.02.2015 №140/пр | Краны шаровые фланцевые "LD" для воды, нефтепродуктов, горюче-смазочных материалов, стандартнопроходные, из стали 20 типа КШ.Ц.Ф.025.040.02, давлением 4 МПа (40 кгс/см2), длиной 140 мм, условным диаметром 25 мм (шт.) ИНДЕКС К ПОЗИЦИИ(справочно): 1 Коэффициент на 4 квартал 2020г. СМР=6.8 | 1 | 279.57 |  | 280
Заземление газопровода
19 | ТЕР01-02-065-04 Приказ Минстроя России от 27.02.2015 №140/пр | Разработка скального грунта отбойными молотками, группа грунтов: 6 (100 м3 грунта) ИНДЕКС К ПОЗИЦИИ(справочно): 1 Коэффициент на 4 квартал 2020г. СМР=6.8 | 0.015 1,5/100 | 18593.67 8461.04 | 10132.63 1798.46 | 279 | 127 | 152 27 | 812 | 12.18
20 | ТЕР01-01-013-18 Приказ Минстроя России от 27.02.2015 №140/пр | Разработка грунта с погрузкой на автомобили-самосвалы экскаваторами с ковшом вместимостью: 0,5 (0,5-0,63) м3, группа грунтов 6 (1000 м3 грунта) ИНДЕКС К ПОЗИЦИИ(справочно): 1 Коэффициент на 4 квартал 2020г. СМР=6.8 | 0.0015 1,5/1000 | 13570.42 390.06 | 13169.38 1873.54 | 20 | 1 | 19 3 | 39.56 | 0.06
21 | ТССЦпг-03-21-02-015 Приказ Минстроя России от 27.02.2015 №140/пр | Перевозка грузов автомобилями-самосвалами грузоподъемностью 10 т, работающих вне карьера, на расстояние: до 15 км II класс груза (1 т груза) ИНДЕКС К ПОЗИЦИИ(справочно): 1 Коэффициент на 4 квартал 2020г. СМР=6.8 | 3.6 1,5*2,4 | 19.6 | 19.6 | 71 |  | 71
22 | ТЕР01-01-016-04 Приказ Минстроя России от 27.02.2015 №140/пр | Работа на отвале, группа грунтов: 5-6 (1000 м3 грунта) ИНДЕКС К ПОЗИЦИИ(справочно): 1 Коэффициент на 4 квартал 2020г. СМР=6.8 | 0.0015 1,5 / 1000 | 1113.64 | 1103.88 202.98 | 2 |  | 2
23 | ТЕР33-03-004-01 Приказ Минстроя России от 27.02.2015 №140/пр | Забивка вертикальных заземлителей механизированная на глубину до 5 м (1 заземлитель) 74.17 = 107.62 - 0.005 x 6 690.00 ИНДЕКС К ПОЗИЦИИ(справочно): 1 Коэффициент на 4 квартал 2020г. СМР=6.8 | 3 | 74.17 8.66 | 65.16 7.42 | 223 | 26 | 195 22 | 0.81 | 2.43
24 | ТЕРм08-02-471-03 Приказ Минстроя России от 27.02.2015 №140/пр | Заземлитель вертикальный из круглой стали диаметром: 12 мм (10 шт.) ИНДЕКС К ПОЗИЦИИ(справочно): 1 Коэффициент на 4 квартал 2020г. СМР=6.8 | 0.3 3/10 | 179.24 98.57 | 38.9 1.31 | 54 | 30 | 12 | 8.29 | 2.49
25 | ТЕРм08-02-472-03 Приказ Минстроя России от 27.02.2015 №140/пр | Проводник заземляющий скрыто в подливке пола из стали: полосовой сечением 100 мм2 (100 м) ИНДЕКС К ПОЗИЦИИ(справочно): 1 Коэффициент на 4 квартал 2020г. СМР=6.8 | 0.21 0.07*3 | 453.64 183.11 | 186.87 8.98 | 95 | 38 | 39 2 | 15.4 | 3.23
26 | ТССЦ-101-1889 Приказ Минстроя России от 27.02.2015 №140/пр | Сталь полосовая 40х4 мм, кипящая (т) ИНДЕКС К ПОЗИЦИИ(справочно): 1 Коэффициент на 4 квартал 2020г. СМР=6.8 | 0.03402 (8,82+2,52)*3/1000 | 6320 |  | 215
27 | ТЕР11-01-002-09 Приказ Минстроя России от 27.02.2015 №140/пр | Устройство отмостки вокруг ковера (1 м3 подстилающего слоя) ИНДЕКС К ПОЗИЦИИ(справочно): 1 Коэффициент на 4 квартал 2020г. СМР=6.8 | 0.57 0.19*3 | 48.13 38.8 | 0.25 | 27 | 22 |  | 3.66 | 2.09
28 | ТССЦ-401-0025 Приказ Минстроя России от 27.02.2015 №140/пр | Бетон тяжелый, крупность заполнителя более 40 мм, класс В12,5 (М150) (м3) ИНДЕКС К ПОЗИЦИИ(справочно): 1 Коэффициент на 4 квартал 2020г. СМР=6.8 | 0.5814 0.1938*3 | 578 |  | 336
Испытания
29 | ТЕР24-02-120-01 Приказ Минстроя России от 27.02.2015 №140/пр | Очистка полости трубопровода продувкой воздухом, условный диаметр газопровода: до 50 мм (100 м трубопровода) ИНДЕКС К ПОЗИЦИИ(справочно): 1 Коэффициент на 4 квартал 2020г. СМР=6.8 | 0.672 (65.2+2)/100 | 17.54 4.99 | 12.55 2.43 | 12 | 3 | 9 2 | 0.41 | 0.28
30 | ТЕР24-02-121-01 Приказ Минстроя России от 27.02.2015 №140/пр | Монтаж инвентарного узла для очистки и испытания газопровода, условный диаметр газопровода: до 50 мм (1 узел) ИНДЕКС К ПОЗИЦИИ(справочно): 1 Коэффициент на 4 квартал 2020г. СМР=6.8 | 1 | 108.63 37.94 | 52.17 | 109 | 38 | 52 | 3.12 | 3.12
31 | ТЕР24-02-122-01 Приказ Минстроя России от 27.02.2015 №140/пр | Подъем давления при испытании воздухом газопроводов низкого и среднего давления (до 0,3 МПа) условным диаметром: до 50 мм (100 м газопровода) ИНДЕКС К ПОЗИЦИИ(справочно): 1 Коэффициент на 4 квартал 2020г. СМР=6.8 | 0.672 (65.2+2)/100 | 6.04 0.97 | 5.07 0.49 | 4 | 1 | 3 | 0.08 | 0.05
32 | ТЕР24-02-124-01 Приказ Минстроя России от 27.02.2015 №140/пр | Выдержка под давлением до 0,6 МПа при испытании на прочность и герметичность газопроводов условным диаметром: 50-300 мм (1 участок испытания газопровода) ИНДЕКС К ПОЗИЦИИ(справочно): 1 Коэффициент на 4 квартал 2020г. СМР=6.8 | 1 | 968.45 170.24 | 798.21 85.12 | 968 | 170 | 798 85 | 14 | 14
Итого прямые затраты по смете в базисных ценах | [5 empty] | 21932 | 2421 | 4187 473 |  | 218.72
Итого прямые затраты по смете с учетом коэффициентов к итогам (МДС35 пр.1 т.1 п.5. Производство строительных и других работ вблизи объектов, находящихся под высоким напряжением, в том числе в охранной зоне действующей воздушной линии электропередачи ОЗП=1.2; ЭМ=1.2; ЗПМ=1.2; ТЗ=1.2; ТЗМ=1.2 (Поз. 1-3, 8, 16-18, 29-32, 4-5, 14-15, 6, 19, 7, 13, 9, 11, 20, 22, 10, 21, 12, 23, 27-28, 24-26)) | [5 empty] | 23253 | 2905 | 5024 567 |  | 262.46
Накладные расходы | [5 empty] | 3468
Сметная прибыль | [5 empty] | 2342
Итоги по смете:
Итого Строительные работы | [5 empty] | 194072 |  |  |  | 255.6
Итого Монтажные работы | [5 empty] | 3556 |  |  |  | 6.86
Итого | [5 empty] | 197628 |  |  |  | 262.46
ВСЕГО по смете | [5 empty] | 197628 |  |  |  | 262.46