## Мои данные
Стройка:Газопровод низкого давления от точки подключения до границы земельного участка по адресу: г. Челябинск, Советский район, ул. Владимирская, 83
Объект:Газопровод низкого давления от точки подключения до границы земельного участка по адресу: г. Челябинск, Советский район, ул. Владимирская, 83
ЛОКАЛЬНАЯ СМЕТА №1
(локальный сметный расчет)
на Владимирская, 83
Основание:084.06.20-ТП-ГСН
[6 empty] | базисная цена |  |  | текущая цена
|  |  | Сметная стоимость: |  |  | 35.902 |  | тыс. руб. | 206.507 |  | тыс. руб.
|  |  | в т.ч. оборудование |  |  | 0 |  | тыс. руб. | 0 |  | тыс. руб.
|  |  | монтажных работ |  |  | 0.143 |  | тыс. руб. | 1.444 |  | тыс. руб.
|  |  | Hормативная трудоемкость: |  |  | 0.2629 |  | тыс.чел.ч | 0.2629 |  | тыс.чел.ч | 227.46 | 227.46 | 3050 | 3822 | 1921
|  |  | Сметная заработная плата: |  |  | 3.05 |  | тыс. руб. | 42.885 |  | тыс. руб. | 35.44 | 35.44 | 42885 | 37156 | 19267
Составлена в базисных ценах на 01.2000 г. и текущих ценах на |  |  | 1 квартал 2020г.
№ пп | Код норматива, Наименование, Единица измерения | Объем | Базисная стоимость за единицу |  |  | Базисная стоимость всего |  |  | Текущая стоимость всего
|  |  | Всего | Осн. З/п | Эксп. | Всего | Осн. З/п | Эксп. | Всего | Осн. З/п | Эксп.
|  |  |  | Материал | В т.ч. з/п |  | Материал | В т.ч. з/п |  | Материал | В т.ч. з/п
1 | 2 | 3 | 4 | 5 | 6 | 7 | 8 | 9 | 10 | 11 | 12
Раздел 1. ЗЕМЛЯНЫЕ РАБОТЫ
1 | ТЕР01-02-057-03 Разработка грунта вручную в траншеях глубиной до 2 м без креплений с откосами, группа грунтов: 3 100 м3 грунта | 0,331 33,1 / 100 | 2445.28 | 2445.28 |  | 809 | 809 |  | 11574 | 11574
2 | ТЕР01-01-009-15 Разработка грунта в траншеях экскаватором «обратная лопата» с ковшом вместимостью 0,5 (0,5-0,63) м3, в отвал группа грунтов: 3 1000 м3 грунта | 0,0272 27,2 / 1000 | 4866.54 |  | 4866,54 _____ 645,52 | 132 |  | 132 _____ 18 | 825 |  | 825 _____ 251
3 | ТЕР23-01-001-01 Устройство основания под трубопроводы: песчаного, h=0.1 м 10 м3 основания | 0,24 2,4 / 10 | 1431.41 | 105,37 _____ 1287 | 39,04 _____ 4,26 | 344 | 25 _____ 310 | 9 _____ 1 | 1376 | 362 _____ 969 | 45 _____ 15
4 | ТЕР01-02-061-02 Засыпка вручную траншей, пазух котлованов и ям, (присыпка газопровода песком вручную на h=0.2 м) на выходе из земли песком, под дорогой группа грунтов: 2 100 м3 грунта | 0,212 (7,2+14) / 100 | 921.46 | 921.46 |  | 195 | 195 |  | 2794 | 2794
5 | ТССЦ-408-0122 Песок природный для строительных работ средний м3 | 23,32 (7,2+14)*1,1 | 117 | _____ 117 |  | 2728 | _____ 2728 |  | 8560 | _____ 8560
6 | ТЕР01-01-033-05 Засыпка траншей и котлованов с перемещением грунта до 5 м бульдозерами мощностью 79 (108) кВт (л.с.), 2 группа грунтов 1000 м3 грунта | 0,0387 38,7 / 1000 | 367.67 |  | 367,67 _____ 68,26 | 14 |  | 14 _____ 3 | 119 |  | 119 _____ 38
7 | ТЕР01-02-005-01 Уплотнение грунта пневматическими трамбовками, группа грунтов: 1-2 100 м3 уплотненного грунта | 0,599 (38,7+7,2+14) / 100 | 334.97 | 135.07 | 199,9 _____ 36,97 | 201 | 81 | 120 _____ 22 | 2008 | 1158 | 850 _____ 317
8 | ТССЦпг-01-01-01-039 Погрузочные работы при автомобильных перевозках: грунта растительного слоя (земля, перегной) 1 т груза | 41,3 23,6*1,75 | 4.98 |  | 4.98 | 206 |  | 206 | 1554 |  | 1554
9 | ТЕР01-01-016-02 Работа на отвале, группа грунтов: 2-3 1000 м3 грунта | 0,0236 23,6 / 1000 | 398.5 | 35,99 _____ 4,88 | 357,63 _____ 64,83 | 9 | 1 | 8 _____ 2 | 83 | 12 _____ 1 | 70 _____ 22
10 | ТССЦпг-03-21-01-005 Перевозка грузов автомобилями-самосвалами грузоподъемностью 10 т, работающих вне карьера, на расстояние: до 5 км I класс груза 1 т груза | 41,3 23,6*1,75 | 8.33 |  | 8.33 | 344 |  | 344 | 1616 |  | 1616
11 | ТЕР01-02-066-02 Крепление инвентарными щитами стенок котлованов шириной до 2 м в грунтах: устойчивых 100 м2 креплений | 0,302 30,2 / 100 | 405.3 | 217,76 _____ 104,28 | 83,26 _____ 4,74 | 122 | 66 _____ 31 | 25 _____ 1 | 1333 | 941 _____ 240 | 152 _____ 20
12 | ТССЦ-203-0511 Щиты из досок толщиной 25 мм м2 | 1,3288 6,644*0,2 | 66 | _____ 66 |  | 88 | _____ 88 |  | 523 | _____ 523
13 | ТЕР27-09-012-01 Установка табличек 100 знаков | 0,03 3 / 100 | 1232.94 | 743,82 _____ 489,12 |  | 37 | 22 _____ 15 |  | 428 | 319 _____ 109
14 | ТССЦ-101-4306 Знаки информационные шт. | 3 | 99.9 | _____ 99,9 |  | 300 | _____ 300 |  | 956 | _____ 956
Раздел 2. ПРОКЛАДКА ПЭ УЧАСТКОВ ГАЗОПРОВОДА Ф63Х5.8 мм
Установка ЦВПС-Г 1шт.
15 | ТЕР24-02-005-02 Установка отвода на газопроводе из полиэтиленовых труб в горизонтальной плоскости, диаметр отвода: 63 мм 1 отвод | 1 | 212.58 | 16,54 _____ 180,9 | 15.14 | 213 | 17 _____ 181 | 15 | 648 | 237 _____ 364 | 47
16 | Прайс АИР-ГАЗ ЦВПС-ГД 63х57 ПЭ100 шт | 1 | 701.87 | _____ 701,87 |  | 702 | _____ 702 |  | 4597 | _____ 4597
Прокладка газопровода ПЭ63х5.8 мм в траншее
17 | ТЕР24-02-034-01 Укладка газопроводов из одиночных полиэтиленовых труб в траншею, диаметр газопровода: до 110 мм 100 м газопровода | 0,157 15,7 / 100 | 11.42 | 11.42 |  | 2 | 2 |  | 26 | 26
18 | ТССЦ-507-3645 Труба напорная из полиэтилена PE 100 питьевая ПЭ100 SDR11, размером 63х5,8 мм (ГОСТ 18599-2001, ГОСТ Р 52134-2003) м | 16,014 15,7*1,02 | 30.52 | _____ 30,52 |  | 489 | _____ 489 |  | 2255 | _____ 2255
19 | ТЕР24-02-005-02 Установка заглушки, диаметр 63м 1 шт. на врезку 1 заглушка | 1 | 212.58 | 16,54 _____ 180,9 | 15.14 | 213 | 17 _____ 181 | 15 | 648 | 237 _____ 364 | 47
20 | ТССЦ-507-0722 Заглушка полиэтиленовая с удлиненным хвостовиком SDR 11, диаметр 63 мм (ТУ2248-001-18425183-01) шт. | 1 | 26.36 | _____ 26,36 |  | 26 | _____ 26 |  | 68 | _____ 68
21 | ТЕРм10-06-048-05 Укладка сигнальной ленты "Газ" (применительно - п. 1.10.98 в т.ч. к ТЕРм 10). Прокладка волоконно-оптических кабелей в траншее 1 км кабеля | 0,0199 19,9/1000 | 504.31 | 87,77 _____ 5,85 | 410,69 _____ 41,06 | 10 | 2 | 8 _____ 1 | 71 | 25 | 46 _____ 12
22 | ТССЦ-507-3538 Лента сигнальная "Газ" ЛСГ 200 м | 19.9 | 0.3 | _____ 0,3 |  | 6 | _____ 6 |  | 27 | _____ 27
Устройство футляра на выходе газопровода ф57х3,5мм из земли ф89х3,5мм
23 | ТЕР22-01-011-03 Укладка стальных водопроводных труб с гидравлическим испытанием диаметром: 100 мм 1 км трубопровода | 0,0009 0,9/1000 | 9108.28 | 4620,77 _____ 688,91 | 3798,6 _____ 644,89 | 8 | 4 _____ 1 | 3 _____ 1 | 86 | 59 _____ 5 | 22 _____ 8
24 | ТССЦ-103-0154 Трубы стальные электросварные прямошовные со снятой фаской из стали марок БСт2кп-БСт4кп и БСт2пс-БСт4пс наружный диаметр 89 мм, толщина стенки 3,5 мм м | 0.9 | 48.2 | _____ 48,2 |  | 43 | _____ 43 |  | 276 | _____ 276
25 | ТЕР22-05-003-01 Протаскивание в футляр стальных труб диаметром: 100 мм 100 м трубы, уложенной в футляр | 0,009 0,9 / 100 | 2182.55 | 1026,3 _____ 1111,06 | 45.19 | 20 | 9 _____ 11 |  | 193 | 132 _____ 59 | 2
26 | ТЕР24-02-021-01 Изоляция комбинированным мастично-ленточным материалом типа ленты «Лиам» сварных стыков газопроводов условным диаметром: 50-200 мм 1 м2 | 0,252 0,28*0,9 | 292.24 | 23,4 _____ 180,68 | 88,16 _____ 14,3 | 74 | 6 _____ 46 | 22 _____ 4 | 365 | 84 _____ 155 | 126 _____ 52
27 | ТЕР22-05-004-01 Заделка битумом и прядью концов футляра диаметром: 400 мм 1 футляр | 1 | 67.45 | 8,85 _____ 43,08 | 15.52 | 67 | 9 _____ 42 | 16 | 392 | 127 _____ 209 | 56
Раздел 3. ННБ
28 | ТЕР04-01-074-01 Монтаж машины горизонтального бурения прессово-шнекового типа РВА 1 машина | 1 | 1595.71 | 337.21 | 1258,5 _____ 84,92 | 1596 | 337 | 1259 _____ 85 | 12264 | 4821 | 7443 _____ 1214
29 | ТЕР04-01-075-01 Демонтаж машины горизонтального бурения прессово-шнекового типа РВА 1 машина 427,45 = 923,87 - 2,58 x 177,11 - 1,92 x 20,56 | 1 | 427.45 | 176.31 | 251.14 | 427 | 176 | 251 | 4116 | 2520 | 1596
30 | ТЕР04-01-076-01 Бурение пилотной скважины машиной горизонтального бурения прессово-шнековой с усилием продавливания 203 ТС (2000кН) фирмы SHMIDT, KRANZ-GRUPPE 100 м бурения скважины | 0,435 43,5 / 100 | 9486.57 | 130,51 _____ 4,76 | 9351,3 _____ 178,38 | 4127 | 57 _____ 2 | 4068 _____ 78 | 10757 | 811 _____ 16 | 9930 _____ 1110
31 | ТЕР04-01-077-09 Бурение с предварительным расширением скважины длиной 50 м машиной горизонтального бурения прессово-шнековой с усилием продавливания 203 ТС (2000кН) фирмы SHMIDT, KRANZ-GRUPPE трехступенчатым методом с одновременным продавливанием отрезков (длиной по 4 м), сваренных между собой стальных трубопроводов диаметром: 325 мм 100 м бурения скважины 38 861,08 = 41 293,10 - 31,43 x 31,16 - 22,9 x 34,63 - 8,5 x 1,29 - 5,62 x 6,20 - 0,0368 x 11 520,00 - 1,88 x 101,00 | 0,435 43,5 / 100 | 13173.91 | 360,96 _____ 13,12 | 12799,83 _____ 244,82 | 5731 | 157 _____ 6 | 5568 _____ 106 | 16048 | 2245 _____ 43 | 13760 _____ 1524
32 | ТССЦ-110-0245 Полимер для стабилизации буровых скважин «ФИЛЬТР ЧЕК» т | 0,1305 0,003*43,5 | 39779.38 | _____ 39779,38 |  | 5191 | _____ 5191 |  | 26219 | _____ 26219
33 | ТССЦ-109-0012 Глина бентонитовая марки ПБМГ т | 0,4959 0,0114*43,5 | 1180 | _____ 1180 |  | 585 | _____ 585 |  | 6484 | _____ 6484
34 | ТССЦ-507-3645 Труба напорная из полиэтилена PE 100 питьевая ПЭ100 SDR11, размером 63х5,8 мм (ГОСТ 18599-2001, ГОСТ Р 52134-2003) м | 43.5 | 30.52 | _____ 30,52 |  | 1328 | _____ 1328 |  | 6125 | _____ 6125
35 | ТЕР24-02-004-01 Механическая резка полиэтиленовых труб , диаметр труб: до 63 мм 1 конец | 3 | 0.72 | 0.49 | 0.23 | 2 | 1 | 1 | 24 | 21 | 3
36 | ТЕР24-02-003-01 Выравнивание концов полиэтиленовых труб , диаметр труб: до 63 мм 1 конец | 4 | 6.76 | 2.43 | 4.33 | 27 | 10 | 17 | 210 | 139 | 71
37 | ТЕР24-02-001-01 Сварка «встык» полиэтиленовых труб нагревательным элементом: при ручном управлении процессом сварки, диаметр труб 63 мм 1 соединение | 2 | 27.39 | 11.78 | 15.61 | 55 | 24 | 31 | 402 | 337 | 65
Устройство ПЭ футляра Ф110*10,0 мм длиной 4 м
38 | ТЕР22-05-003-01 Протаскивание в футляр труб 100 м трубы, уложенной в футляр | 0,04 4 / 100 | 2182.55 | 1026,3 _____ 1111,06 | 45.19 | 87 | 41 _____ 44 | 2 | 856 | 587 _____ 260 | 9
39 | ТССЦ-507-3648 Труба напорная из полиэтилена PE 100 питьевая ПЭ100 SDR11, размером 110х10,0 мм (ГОСТ 18599-2001, ГОСТ Р 52134-2003) м | 4 | 92.28 | _____ 92,28 |  | 369 | _____ 369 |  | 1694 | _____ 1694
40 | ТЕР22-05-004-01 Заделка битумом и прядью концов футляра диаметром: 110 мм 1 футляр | 1 | 68.7 | 9,01 _____ 43,88 | 15.81 | 69 | 9 _____ 44 | 16 | 399 | 129 _____ 213 | 57
41 | ТССЦ-101-2490 Лента поливинилхлоридная для изоляции газонефтепродуктопроводов ПВХ-БК (липкая), толщиной 0,4 мм м2 | 0,4995 0.15*1,11*3 | 25.6 | _____ 25,6 |  | 13 | _____ 13 |  | 24 | _____ 24
42 | ТССЦ-101-0309 Канаты пеньковые пропитанные т | 0,000653 0,242*0,9*3/1000 | 33750 | _____ 33750 |  | 22 | _____ 22 |  | 97 | _____ 97
Раздел 4. ПРОКЛАДКА СТАЛЬНОГО УЧАСТКА ГАЗОПРОВОДА НИЗКОГО ДАВЛЕНИЯ
Надземный стальной газопровод
43 | ТЕР24-02-041-01 Надземная прокладка стальных газопроводов на металлических опорах, условный диаметр газопровода: 50 мм 100 м газопровода 2 012,34 = 2 025,21 - 0,001 x 12 870,00 | 0,005 0,5 / 100 | 2012.34 | 232,58 _____ 187,86 | 1591,9 _____ 205,71 | 10 | 1 _____ 1 | 8 _____ 1 | 67 | 17 _____ 3 | 47 _____ 15
44 | ТССЦ-103-0015 Трубы стальные сварные водогазопроводные с резьбой черные обыкновенные (неоцинкованные), диаметр условного прохода 25 мм, толщина стенки 3,2 мм м | 0,505 0,5*1,01 | 17.6 | _____ 17,6 |  | 9 | _____ 9 |  | 42 | _____ 42
45 | ТЕР13-03-002-04 Огрунтовка металлических поверхностей грунтовкой ГФ-021 100 м2 окрашиваемой поверхности | 0,00176 (0,18*0,7+0,1*0,5) * 0,01 | 339.13 | 78,62 _____ 250,36 | 10,15 _____ 0,12 | 1 | _____ 1 |  | 3 | 2 _____ 1
46 | ТЕР13-03-004-26 Окраска металлических огрунтованных поверхностей: эмалью ПФ-115 100 м2 окрашиваемой поверхности | 0,00176 (0,18*0,7+0,1*0,5) * 0,01 | 443.6 | 48,32 _____ 388,48 | 6,8 _____ 0,12 | 1 | _____ 1 |  | 3 | 1 _____ 2
47 | ТЕРм12-10-001-01 Бобышки, штуцеры на условное давление: до 10 МПа 100 шт. | 0,01 1 / 100 | 3659.44 | 795,26 _____ 2433,91 | 430.27 | 37 | 8 _____ 25 | 4 | 393 | 114 _____ 254 | 25
48 | ТЕР22-03-001-05 Установка фасонных частей стальных сварных диаметром: 100-250 мм (отвод 57) 1 т фасонных частей 17 726,43 = 31 686,43 - 1 x 13 960,00 | 0,0003 (0,2+0,1) * 0,001 | 17726.43 | 4960,28 _____ 959,4 | 11806,75 _____ 1684,6 | 5 | 1 | 4 _____ 1 | 46 | 21 _____ 2 | 23 _____ 7
49 | ТССЦ-507-2382 Заглушки эллиптические на Ру 10 МПа (100 кгс/см2) из стали 20, диаметром условного прохода 50 мм, наружным диаметром 57 мм, толщиной стенки 3,0 мм шт. | 1 | 23.79 | _____ 23,79 |  | 24 | _____ 24 |  | 28 | _____ 28
50 | ТССЦ-507-2277 Переходы концентрические на Ру до 16 МПа (160 кгс/см2) диаметром условного прохода 50х40 мм, наружным диаметром и толщиной стенки 57х4-45х2,5 мм шт. | 1 | 42.5 | _____ 42,5 |  | 43 | _____ 43 |  | 37 | _____ 37
Раздел 5. ИСПЫТАНИЯ ГАЗОПРОВОДА НИЗКОГО ДАВЛЕНИЯ
51 | ТЕРм39-02-015-03 Гаммаграфический контроль трубопровода через две стенки, диаметр трубопровода: 60 мм, толщина стенки до 11 мм 1 снимок | 1 | 43.17 | 16,33 _____ 7,49 | 19.35 | 43 | 16 _____ 8 | 19 | 309 | 233 _____ 20 | 56
52 | Прайс ООО "Веста-Газ" п 1.6 Проверка качества изоляции прибором АНТИ 1 п.м. | 4 | 22.75 | 22.75 |  | 91 | 91 |  | 596 | 596
53 | УГХ-4-2-4 Внешний осмотр качества изоляции газопровода после опускания его в траншею 10 м | 0,4 4 / 10 | 33.43 | 7.75 |  | 13 | 3 |  | 45 | 45
54 | ТЕРм39-02-001-02 Визуальный и измерительный контроль сварных соединений трубопроводов, диаметр: до 60 мм 1 стык | 7 | 1.43 | 1,4 _____ 0,03 |  | 10 | 10 |  | 140 | 140
55 | ТЕР24-02-121-01 Монтаж инвентарного узла из стальных труб для очистки и испытания газопровода, условный диаметр газопровода до 50мм 1 узел | 1 | 108.63 | 37,94 _____ 18,52 | 52.17 | 109 | 38 _____ 19 | 52 | 815 | 542 _____ 71 | 202
56 | ТЕР24-02-120-01 Очистка полости трубопровода продувкой воздухом, условный диаметр газопровода: до 50 мм 100 м трубопровода | 0,638 63,8 / 100 | 17.54 | 4.99 | 12,55 _____ 2,43 | 11 | 3 | 8 _____ 2 | 103 | 45 | 58 _____ 22
57 | ТЕР24-02-122-01 Подъем давления при испытании воздухом газопроводов низкого и среднего давления (до 0,3 МПа) условным диаметром: до 50 мм 100 м газопровода | 0,638 63,8 / 100 | 6.04 | 0.97 | 5,07 _____ 0,49 | 4 | 1 | 3 | 31 | 9 | 22 _____ 4
58 | ТЕР24-02-124-01 Выдержка под давлением до 0,6 МПа при испытании на прочность и герметичность газопроводов условным диаметром: 50-300 мм 1 участок испытания газопровода | 1 | 968.45 | 170.24 | 798,21 _____ 85,12 | 968 | 170 | 798 _____ 85 | 8007 | 2434 | 5573 _____ 1217
Раздел 6. ПОДГОТОВИТЕЛЬНЫЕ РАБОТЫ , БЛАГОУСТРОЙСТВО
Снятие и восстановление щебеночного покрытия, s=10,9 м2
59 | ТЕР27-03-008-03 Разборка покрытий и оснований: черных щебеночных 100 м3 конструкций | 0,00872 (10,9*0,08) / 100 | 872.77 | 172.25 | 700,52 _____ 95,03 | 8 | 2 | 6 _____ 1 | 66 | 21 | 45 _____ 12
60 | ТЕР27-03-008-02 Разборка покрытий и оснований: щебеночных 100 м3 конструкций | 0,0545 (10,9*0,5) / 100 | 601.35 | 130.35 | 471 _____ 60,83 | 33 | 7 | 26 _____ 3 | 287 | 102 | 185 _____ 47
61 | ТЕР27-04-001-02 Возвращение щебеночного покрытия. - Устройство подстилающих и выравнивающих слоев оснований: из песчано-гравийной смеси, дресвы 100 м3 материала основания (в плотном теле) | 0,01635 (10,9*0,15) / 100 | 2674.67 | 159,4 _____ 21,77 | 2493,5 _____ 227,33 | 44 | 3 | 41 _____ 4 | 265 | 37 _____ 3 | 225 _____ 53
62 | ТССЦ-408-0200 Смесь песчано-гравийная природная м3 | 1,7985 0,15*10,9*1,1 | 116 | _____ 116 |  | 209 | _____ 209 |  | 702 | _____ 702
63 | ТЕР27-04-001-04 Устройство подстилающих и выравнивающих слоев оснований: из щебня 100 м3 материала основания (в плотном теле) | 0,0218 (10,9*0,2) / 100 | 3905.55 | 247,46 _____ 21,77 | 3636,32 _____ 337,22 | 85 | 5 _____ 1 | 79 _____ 7 | 535 | 77 _____ 4 | 454 _____ 105
64 | ТССЦ-408-0015 Щебень из природного камня для строительных работ марка 800, фракция 20-40 мм м3 | 2,7686 1,27*10,9*0,2 | 122 | _____ 122 |  | 338 | _____ 338 |  | 1531 | _____ 1531
65 | ТЕР27-04-005-02 Устройство оснований толщиной 15 см из щебня фракции 40-70 мм при укатке каменных материалов с пределом прочности на сжатие свыше 98,1 МПа (1000 кгс/см2): верхнего слоя двухслойных 1000 м2 основания | 0,0109 10,9 / 1000 | 32367.22 | 381,8 _____ 25872,3 | 6113,12 _____ 822,96 | 353 | 4 _____ 282 | 67 _____ 9 | 1798 | 60 _____ 1309 | 429 _____ 128
66 | ТЕР27-06-024-01 Укладка и полупропитка с применением битума: щебеночных покрытий толщиной 8 см покрытия и основания 1000 м2 покрытия и основания | 0,0109 10,9 / 1000 | 34167 | 667,51 _____ 31055,64 | 2443,85 _____ 325,09 | 372 | 7 _____ 338 | 27 _____ 4 | 1855 | 104 _____ 1584 | 167 _____ 51
67 | ТССЦпг-01-01-01-034 Погрузочные работы при автомобильных перевозках: щебня (выгрузка учитывает затраты на штабелирование) 1 т груза | 8,75597 10,9*0,58*1,385 | 4.12 |  | 4.12 | 36 |  | 36 | 273 |  | 273
68 | ТССЦпг-03-02-01-001 Перевозка строительных грузов (кроме массовых навалочных, перевозимых автомобилями-самосвалами, а также бетонных и железобетонных изделий, стеновых и перегородочных материалов, лесоматериалов круглых и пиломатериалов, включенных в таблицу 03-01), бортовым автомобилем грузоподъемностью 5 т, на расстояние до 1 км I класс груза 1 т груза | 8,75597 10,9*0,58*1,385 | 10.4 |  | 10.4 | 91 |  | 91 | 549 |  | 549
Демонтаж-монтаж деревянного забора Н=0,8м
69 | ТЕР10-01-070-06 Демонтаж существующего забора (при установленных столбах): решетчатых высотой до 1,2 м 100 м2 забора | 0,0824 8,24 / 100 | 968.4 | 879.96 | 88,44 _____ 4,05 | 80 | 73 | 7 | 1079 | 1037 | 42 _____ 5
70 | ТЕР10-01-070-06 Устройство заборов (при установленных столбах): решетчатых высотой до 1,2 м 100 м2 забора 1 210,51 = 4 513,23 - 0,029 x 17 290,00 - 0,0056 x 9 190,00 - 1,09 x 1 270,00 - 1,34 x 996,00 - 0,0026 x 11 890,00 | 0,0824 8,24 / 100 | 1210.51 | 1099,95 _____ 0,01 | 110,55 _____ 5,06 | 100 | 91 | 9 | 1349 | 1296 | 53 _____ 6
Итого прямые затраты по смете | [5 empty] | 30159 | 2611 _____ 14103 | 13435 _____ 439 | 150074 | 36630 _____ 66505 | 46939 _____ 6255
Итого прямые затраты по смете с учетом коэффициентов к итогам | [8 empty] | 150084
В том числе, справочно:
Вспомогательные материалы МАТ=2%ОЗП (Поз. 47, 51, 54) | [8 empty] | 10 | _____ 10
В том числе (справочно):
фонд оплаты труда (ФОТ) | [5 empty] | 3050 |  |  | 42885
материалы | [5 empty] | 14103 |  |  | 66515
эксплуатация машин и механизмов | [5 empty] | 13435 |  |  | 46939
Накладные расходы | [5 empty] | 3822 |  |  | 37156
Сметная прибыль | [5 empty] | 1921 |  |  | 19267
ВСЕГО по смете
Итого Строительные работы | [5 empty] | 35759 |  |  | 205063
Итого Монтажные работы | [5 empty] | 143 |  |  | 1444
Итого | [5 empty] | 35902 |  |  | 206507
ВСЕГО по смете | [5 empty] | 35902 |  |  | 206507
| % НР |  |  |  |  | 125 |  |  | 87
| % СП |  |  |  |  | 63 |  |  | 45
Составил: _________________ /И.В.Данильченко/
Проверил: _________________ /А.В.Бунаков/
Note on A2: <Наименование стройки>
Note on A4: <Наименование объекта>
Note on A5: <Индекс/ЛН локальной сметы>
Note on A7: на <Наименование локальной сметы>
Note on A8: <Основание>
Note on G11: =<Итого по расчету>/1000
Note on J11: =<Итого по расчету>/1000
Note on G12: =<Итого Оборудование>/1000
Note on J12: =<Итого Оборудование>/1000
Note on G13: =<Итого Монтажные работы >/1000
Note on J13: =<Итого Монтажные работы >/1000
Note on V14: <Итого ТЗ с коэф. к итогам>
Note on W14: <Итого ТЗ с коэф. к итогам>
Note on X14: <Итого ФОТ>
Note on Y14: <Итого НР>
Note on Z14: <Итого СП>
Note on G15: =<Итого ФОТ с индексами>/1000
Note on J15: =<Итого ФОТ с индексами>/1000
Note on V15: <Итого ТЗМ с коэф. к итогам>
Note on W15: <Итого ТЗМ с коэф. к итогам>
Note on X15: <Итого ФОТ>
Note on Y15: <Итого НР>
Note on Z15: <Итого СП>
Note on L18: <Отчетный период (учет выполненных работ)>
Note on A23: <Номер позиции по смете>
Note on B23: <Обоснование (код) позиции> <Наименование (текстовая часть) расценки> <Ед. измерения по расценке> <Формула расчета стоимости единицы>
Note on C23: <Количество всего (физ. объем) по позиции> <Формула расчета физ. объема>
Note on D23: <ПЗ по позиции на единицу в базисных ценах с учетом всех к-тов>
Note on E23: <ОЗП по позиции на единицу в базисных ценах с учетом всех к-тов> _____ <МАТ по позиции на единицу в базисных ценах с учетом всех к-тов>
Note on F23: <ЭММ по позиции на единицу в базисных ценах с учетом всех к-тов> _____ <ЗПМ по позиции на единицу в базисных ценах с учетом всех к-тов>
Note on G23: <ИТОГО ПЗ на физобъем по позиции в базисных ценах>
Note on H23: <ИТОГО ОЗП на физобъем по позиции в базисных ценах> _____ <ИТОГО МАТ на физобъем по позиции в базисных ценах>
Note on I23: <ИТОГО ЭММ на физобъем по позиции в базисных ценах> _____ <ИТОГО ЗПМ на физобъем по позиции в базисных ценах>
Note on J23: <ИТОГО ПЗ по позиции в текущих ценах>
Note on K23: <ИТОГО ОЗП по позиции в текущих ценах> _____ <ИТОГО МАТ по позиции в текущих ценах>
Note on U23: <ИТОГО ЭММ по позиции в текущих ценах> _____ <ИТОГО ЗПМ по позиции в текущих ценах>
Note on A107: <Текстовая часть (итоги)>
Note on G107: <Прямые затраты в базисных ценах (итоги)>
Note on H107: <З/п основных рабочих (итоги)> _____ <Материалы (итоги)>
Note on I107: <Эксплуатация машин (итоги)> _____ <З/п машинистов (итоги)>
Note on J107: <Прямые затраты в тек.ценах (итоги)>
Note on K107: <З/п основных рабочих в тек.ценах (итоги)> _____ <Материалы в тек.ценах (итоги)>
Note on U107: <Эксплуатация машин в тек.ценах (итоги)> _____ <З/п машинистов в тек.ценах (итоги)>
Note on A126: <подпись 300 атрибут 970 значение> _________________ /<подпись 300 значение>/
Note on A128: <подпись 310 атрибут 970 значение> _________________ /<подпись 310 значение>/

## Ведомость ресурсов
Стройка:Газопровод низкого давления от точки подключения до границы земельного участка по адресу: г. Челябинск, Советский район, ул. Владимирская, 83
Объект:Газопровод низкого давления от точки подключения до границы земельного участка по адресу: г. Челябинск, Советский район, ул. Владимирская, 83
ЛОКАЛЬНЫЙ РЕСУРСНЫЙ СМЕТНЫЙ РАСЧЕТ №1
(локальная смета)
на Владимирская, 83
Основание:084.06.20-ТП-ГСН
[6 empty] | базисная цена |  |  | текущая цена
|  |  | Сметная стоимость: |  |  | 35.902 |  | тыс. руб. | 206.507 |  |  | тыс. руб.
|  |  | в т.ч. оборудование |  |  | 0 |  | тыс. руб. | 0 |  |  | тыс. руб.
|  |  | монтажных работ |  |  | 0.143 |  | тыс. руб. | 1.444 |  |  | тыс. руб.
|  |  | Hормативная трудоемкость: |  |  | 0.2629 |  | тыс.чел.ч | 0.2629 |  | 2611 | тыс.чел.ч |  | 227.46 | 227.46
|  |  | Сметная заработная плата: |  |  | 3.05 |  | тыс. руб. | 42.885 |  | 36630 | тыс. руб. |  | 35.44 | 35.44
439
6255
Составлена в базисных ценах на 01.2000 г. и текущих ценах на |  |  | 1 квартал 2020г.
№ пп | Код ресурса | Наименование | Единица измерения | Количество единиц по проектным данным | Сметная стоимость в базисных ценах (руб.) |  | Стоимость в текущих ценах (руб.) |  |  |  |  | Индекс для смт. цен | Обоснование
|  |  | Кол-во механизаторов |  |  |  | Отпускная |  | Сметная
[5 empty] | на ед. изм. | общая | на ед. изм. | общая | на ед. изм. | общая
1 | 2 | 3 | 4 | 5 | 6 | 7 | 8 | 9 | 10 | 11 |  | 12 | 13
Ресурсы подрядчика
Трудозатраты
1 | 1-1-5 | Рабочий строитель (ср 1,5) | чел.-ч | 20.61 | 9,48 | 195.38 |  |  | 135,61 | 2794.92 |  | 14.305
2 | 1-18 | Слесарь 6 разряд (ср 6) | чел.-ч | 0.16 | 19,38 | 3.1 |  |  | 278,49 | 44.56 |  | 14.3742
3 | 1-2-0 | Рабочий строитель (ср 2) | чел.-ч | 83.05 | 9,86 | 818.88 |  |  | 141 | 11710.05 |  | 14.3001
4 | 1-2-3 | Рабочий строитель (ср 2,3) | чел.час | 0.26 | 10,14 | 2.64 |  |  | 144,99 | 37.7 |  | 14.2803
5 | 1-2-4 | Рабочий строитель (ср 2,4) | чел.-ч | 0.53 | 10,23 | 5.42 |  |  | 146,21 | 77.49 |  | 14.297
6 | 1-2-5 | Рабочий строитель (ср 2,5) | чел.-ч | 2.85 | 10,33 | 29.44 |  |  | 147,78 | 421.17 |  | 14.306
7 | 1-2-6 | Рабочий строитель (ср 2,6) | чел.час | 0.7 | 10,42 | 7.29 |  |  | 148,99 | 104.29 |  | 14.3059
8 | 1-3-0 | Рабочий строитель (ср 3) | чел.-ч | 15.68 | 10,78 | 169.03 |  |  | 154,21 | 2418.01 |  | 14.3052
9 | 1-3-3 | Рабочий строитель (ср 3,3) | чел.-ч | 14.72 | 11,2 | 164.86 |  |  | 160,12 | 2356.97 |  | 14.2968
10 | 1-3-4 | Рабочий строитель (ср 3,4) | чел.-ч | 1.67 | 11,34 | 18.94 |  |  | 162,21 | 270.89 |  | 14.3025
11 | 1-3-5 | Рабочий строитель (ср 3,5) | чел.-ч | 0.52 | 11,47 | 5.96 |  |  | 163,94 | 85.25 |  | 14.3037
12 | 1-4-0 | Рабочий ... | чел.-ч | 23.14 | 12,16 | 281.38 |  |  | 173,85 | 4022.88 |  | 14.297
13 | 1-4-0 | - Рабочий монтажник (ср 4) | чел.-ч | 0.65 | 12,16 | 7.9 |  |  | 173,85 | 113 |  | 14.3038
14 | 1-4-0 | - Рабочий строитель (ср 4) | чел.-ч | 22.49 | 12,16 | 273.48 |  |  | 173,85 | 3909.88 |  | 14.2968
15 | 1-4-2 | Рабочий строитель (ср 4,2) | чел.-ч | 14.06 | 12,54 | 176.31 |  |  | 179,24 | 2520.11 |  | 14.2936
16 | 1-4-3 | Рабочий ... | чел.-ч | 38.99 | 12,72 | 495.95 |  |  | 181,85 | 7090.33 |  | 14.2965
17 | 1-4-3 | - Рабочий монтажник (ср 4,3) | чел.-ч | 0.14 | 12,72 | 1.78 |  |  | 181,85 | 25.46 |  | 14.3034
18 | 1-4-3 | - Рабочий строитель (ср 4,3) | чел.-ч | 38.85 | 12,72 | 494.17 |  |  | 181,85 | 7064.87 |  | 14.2964
19 | 1-4-5 | Рабочий строитель (ср 4,5) | чел.-ч | 4.66 | 13,09 | 61 |  |  | 187,07 | 871.74 |  | 14.2908
20 | 1-4-7 | Рабочий строитель (ср 4,7) | чел.-ч | 0.01 | 13,46 | 0.13 |  |  | 192,46 | 1.92 |  | 14.7692
21 | 1-5-0 | Рабочий ... | чел.-ч | 4.85 | 14,02 | 67.98 |  |  | 200,45 | 972.19 |  | 14.3011
22 | 1-5-0 | - Рабочий монтажник (ср 5) | чел.-ч | 0.7 | 14,02 | 9.81 |  |  | 200,45 | 140.32 |  | 14.3038
23 | 1-5-0 | - Рабочий строитель (ср 5) | чел.-ч | 4.15 | 14,02 | 58.17 |  |  | 200,45 | 831.87 |  | 14.3007
24 | 1-6-0 | Рабочий монтажник (ср 6) | чел.-ч | 1 | 16,33 | 16.33 |  |  | 233,49 | 233.49 |  | 14.2982
25 | 2 | Затраты труда машинистов | чел.-ч | 35.44
26 | Прайс ООО "Веста-Газ" п 1.6 | Проверка качества изоляции прибором АНТИ | 1 п.м. | 4 | 22,75 | 91 |  |  | 149 | 596 |  | 6.5495
|  | Итого по трудовым ресурсам | руб |  |  | 2611 |  |  |  | 36630 |  | 14.0291
Машины и механизмы
28 | 10201 | Прицепы тракторные 2 т | маш.час | 0.26 | 4,2 | 1.09 |  |  | 16 | 4.16 |  | 3.8165 | МТРиЭ ЧО, пост. от 20.02.2020 № 7/1
29 | 10311 | Тракторы на гусеничном ходу при работе на других видах строительства 59 кВт (80 л.с.) | маш.час | 0.1 | 75,09 | 7.51 |  |  | 624 | 62.4 |  | 8.3089 | МТРиЭ ЧО, пост. от 20.02.2020 № 7/1
30 | 21141 | Краны на автомобильном ходу при работе на других видах строительства 10 т | маш.час | 0.14 | 134,07 | 18.77 |  |  | 817 | 114.38 |  | 6.0938 | МТРиЭ ЧО, пост. от 20.02.2020 № 7/1
31 | 21143 | Краны на автомобильном ходу при работе на других видах строительства 16 т | маш.час | 6.94 | 177,11 | 1229.14 |  |  | 1039 | 7210.66 |  | 5.8664 | МТРиЭ ЧО, пост. от 20.02.2020 № 7/1
32 | 30101 | Автопогрузчики 5 т | маш.час | 0.33 | 111,55 | 36.81 |  |  | 540 | 178.2 |  | 4.8411 | МТРиЭ ЧО, пост. от 20.02.2020 № 7/1
33 | 30303 | Лебедки ручные и рычажные тяговым усилием 14,72 кН (1,5 т) | маш.час | 1.27 | 1,06 | 1.34 |  |  | 5 | 6.35 |  | 4.7388 | МТРиЭ ЧО, пост. от 20.02.2020 № 7/1
34 | 31901 | Тали ручные рычажные | маш.час | 0.27 | 1,37 | 0.37 |  |  | 5 | 1.35 |  | 3.6486 | МТРиЭ ЧО, пост. от 20.02.2020 № 7/1 (030301)
35 | 40102 | Электростанции передвижные 4 кВт | маш.час | 0.23 | 31,16 | 7.17 |  |  | 246 | 56.58 |  | 7.8912 | МТРиЭ ЧО, пост. от 20.02.2020 № 7/1
36 | 40202 | Агрегаты сварочные передвижные с номинальным сварочным током 250-400 А с дизельным двигателем | маш.час | 1.38 | 34,63 | 47.79 |  |  | 109 | 150.42 |  | 3.1475 | МТРиЭ ЧО, пост. от 20.02.2020 № 7/1
37 | 40502 | Установки для сварки ручной дуговой (постоянного тока) | маш.час | 0.55 | 7,84 | 4.31 |  |  | 46 | 25.3 |  | 5.8701 | МТРиЭ ЧО, пост. от 20.02.2020 № 7/1
38 | 40504 | Аппарат для газовой сварки и резки | маш.час | 0.67 | 1,29 | 0.86 |  |  | 5 | 3.35 |  | 3.8953 | МТРиЭ ЧО, пост. от 20.02.2020 № 7/1
39 | 41900 | Гамма-дефектоскопы с толщиной просвечиваемой стали до 80 мм | маш.час | 0.34 | 56,92 | 19.35 |  |  | 165 | 56.1 |  | 2.8992 | МТРиЭ ЧО, пост. от 20.02.2020 № 7/1
40 | 42901 | Установки для гидравлических испытаний трубопроводов, давление нагнетания низкое 0,1 МПа (1 кгс/см2), высокое 10 МПа (100 кгс/см2) при работе от передвижных электростанций | маш.час | 0.01 | 9,04 | 0.09 |  |  | 36 | 0.36 |  | 4 | МТРиЭ ЧО, пост. от 20.02.2020 № 7/1
41 | 50101 | Компрессоры передвижные с двигателем внутреннего сгорания давлением до 686 кПа (7 ат), производительность до 5 м3/мин | маш.час | 8.98 | 62,75 | 563.5 |  |  | 447 | 4014.06 |  | 7.1234 | МТРиЭ ЧО, пост. от 20.02.2020 № 7/1
42 | 60247 | Экскаваторы одноковшовые дизельные на гусеничном ходу при работе на других видах строительства 0,5 м3 | маш.час | 1.08 | 123,11 | 132.96 |  |  | 767 | 828.36 |  | 6.2301 | МТРиЭ ЧО, пост. от 20.02.2020 № 7/1
43 | 60338 | Экскаваторы одноковшовые дизельные на пневмоколесном ходу при работе на других видах строительства 0,4 м3 | маш.час | 0.05 | 105,01 | 5.25 |  |  | 621 | 31.05 |  | 5.9143 | МТРиЭ ЧО, пост. от 20.02.2020 № 7/1
44 | 70149 | Бульдозеры при работе на других видах строительства 79 кВт (108 л.с.) | маш.час | 0.31 | 87,96 | 27.27 |  |  | 737 | 228.47 |  | 8.3781 | МТРиЭ ЧО, пост. от 20.02.2020 № 7/1
45 | 91400 | Рыхлители прицепные (без трактора) | маш.час | 0.1 | 7,64 | 0.76 |  |  | 29,25 | 2.93 |  | 3.8553 | ЧелСЦена, февраль 2020 г., ч.2
46 | 120102 | Автогудронаторы 7000 л | маш.час | 0.03 | 132,93 | 3.99 |  |  | 959 | 28.77 |  | 7.2105 | МТРиЭ ЧО, пост. от 20.02.2020 № 7/1
47 | 120202 | Автогрейдеры среднего типа 99 кВт (135 л.с.) | маш.час | 0.25 | 154,8 | 38.71 |  |  | 1107 | 276.75 |  | 7.1493 | МТРиЭ ЧО, пост. от 20.02.2020 № 7/1
48 | 120906 | Катки дорожные самоходные гладкие 8 т | маш.час | 0.15 | 83,58 | 12.54 |  |  | 622 | 93.3 |  | 7.4402 | МТРиЭ ЧО, пост. от 20.02.2020 № 7/1
49 | 120907 | Катки дорожные самоходные гладкие 13 т | маш.час | 0.39 | 125,65 | 49.01 |  |  | 836 | 326.04 |  | 6.6525 | МТРиЭ ЧО, пост. от 20.02.2020 № 7/1
50 | 120911 | Катки на пневмоколесном ходу 30 т | маш.час | 0.39 | 217,21 | 84.72 |  |  | 1170 | 456.3 |  | 5.386 | МТРиЭ ЧО, пост. от 20.02.2020 № 7/1
51 | 121011 | Котлы битумные передвижные 400 л | маш.час | 0.89 | 32,24 | 28.69 |  |  | 113 | 100.57 |  | 3.5054 | МТРиЭ ЧО, пост. от 20.02.2020 № 7/1
52 | 121601 | Машины поливомоечные 6000 л | маш.час | 0.72 | 121,07 | 87.16 |  |  | 735 | 529.2 |  | 6.0716 | МТРиЭ ЧО, пост. от 20.02.2020 № 7/1
53 | 121803 | Распределители каменной мелочи | маш.час | 0.02 | 233,03 | 4.66 |  |  | 863,82 | 17.28 |  | 3.7082 | ЧелСЦена, февраль 2020 г., ч.2
54 | 122301 | Трактор с щетками дорожными навесными | маш.час | 0.01 | 87,85 | 0.88 |  |  | 623 | 6.23 |  | 7.0795 | МТРиЭ ЧО, пост. от 20.02.2020 № 7/1
55 | 150202 | Агрегаты сварочные двухпостовые для ручной сварки на тракторе 79 кВт (108 л.с.) | маш.час | 0.05 | 112,26 | 5.62 |  |  | 724 | 36.2 |  | 6.4413 | МТРиЭ ЧО, пост. от 20.02.2020 № 7/1
56 | 150701 | Трубоукладчики для труб диаметром до 400 мм грузоподъемностью 6,3 т | маш.час | 0.06 | 129,46 | 7.77 |  |  | 775 | 46.5 |  | 5.9846 | МТРиЭ ЧО, пост. от 20.02.2020 № 7/1
57 | 152301 | Тракторы на пневмоколесном ходу 29 кВт (40 л.с.) | маш.час | 0.26 | 49,99 | 13 |  |  | 360,75 | 93.8 |  | 7.2154 | ЧелСЦена, февраль 2020 г., ч.2
58 | 170300 | Машина монтажная для выполнения работ при прокладке и монтаже кабеля на базе автомобиля ГАЗ-66 | маш.час | 0.03 | 105,94 | 3.18 |  |  | 605,95 | 18.18 |  | 5.717 | ЧелСЦена, февраль 2020 г., ч.2
59 | 170602 | Транспортеры прицепные кабельные до 7 т, ККТ-7 | маш.час | 0.03 | 42,32 | 1.27 |  |  | 172 | 5.16 |  | 4.063 | МТРиЭ ЧО, пост. от 20.02.2020 № 7/1
60 | 171000 | Бульдозер 128,7 кВт (175 л.с.) в составе кабелеукладочной колонны | маш.час | 0.03 | 154,78 | 4.64 |  |  | 919,38 | 27.58 |  | 5.944 | ЧелСЦена, февраль 2020 г., ч.2
61 | 253901 | Машины горизонтального бурения прессово-шнековые с тяговым усилием 203 тс (2000 кН) фирмы SCHIDT, KRANZ-GRUPPE | маш.час | 7.68 | 1201,59 | 9228.21 |  |  | 2772,43 | 21292.26 |  | 2.3073 | ЧелСЦена, февраль 2020 г., ч.2
62 | 330206 | Дрели электрические | маш.час | 0.86 | 2,32 | 1.99 |  |  | 13 | 11.18 |  | 5.6181 | МТРиЭ ЧО, пост. от 20.02.2020 № 7/1
63 | 330301 | Машины шлифовальные электрические | маш.час | 0.28 | 1,86 | 0.52 |  |  | 10 | 2.8 |  | 5.3846 | МТРиЭ ЧО, пост. от 20.02.2020 № 7/1
64 | 331100 | Трамбовки пневматические при работе от передвижных компрессорных станций | маш.час | 7.3 | 0,75 | 5.48 |  |  | 5 | 36.5 |  | 6.6606 | МТРиЭ ЧО, пост. от 20.02.2020 № 7/1 (331100-1)
65 | 331441 | Рубанок электрический | маш.час | 0.24 | 5,68 | 1.36 |  |  | 24 | 5.76 |  | 4.2353 | МТРиЭ ЧО, пост. от 20.02.2020 № 7/1
66 | 392200 | Компьютер сварочный | маш.час | 0.8 | 13,18 | 10.54 |  |  | 45,45 | 36.36 |  | 3.4497 | ЧелСЦена, февраль 2020 г., ч.2
67 | 392211 | Аппарат для ручной сварки полиэтиленовых труб «встык» | маш.час | 0.66 | 27,59 | 18.21 |  |  | 45,66 | 30.14 |  | 1.6551 | ЧелСЦена, февраль 2020 г., ч.2
68 | 392255 | Генератор сварочный для сварки полиэтиленовых труб | маш.час | 1.46 | 19,7 | 28.76 |  |  | 53,24 | 77.74 |  | 2.7031 | ЧелСЦена, февраль 2020 г., ч.2
69 | 394002 | Ножницы ручные с храповым механизмом для полиэтиленовых труб диаметром до 63 мм | маш.час | 0.09 | 7,73 | 0.7 |  |  | 30,38 | 2.73 |  | 3.9 | ЧелСЦена, февраль 2020 г., ч.2
70 | 394011 | Выравниватель концов труб для полиэтиленовых труб диаметром 32-63 мм | маш.час | 0.8 | 21,66 | 17.33 |  |  | 88,59 | 70.87 |  | 4.0894 | ЧелСЦена, февраль 2020 г., ч.2
71 | 394101 | Позиционер-центратор многоцелевой для сборки и сварки полиэтиленовых соединительных деталей с трубой диаметром 63 мм | маш.час | 0.9 | 4,41 | 3.96 |  |  | 17,33 | 15.6 |  | 3.9394 | ЧелСЦена, февраль 2020 г., ч.2
72 | 400001 | Автомобили бортовые, грузоподъемность до 5 т | маш.час | 0.35 | 103,2 | 36.12 |  |  | 622 | 217.7 |  | 6.0271 | МТРиЭ ЧО, пост. от 20.02.2020 № 7/1
73 | 400051 | Автомобиль-самосвал, грузоподъемность до 7 т | маш.час | 0.05 | 105,37 | 5.27 |  |  | 761 | 38.05 |  | 7.2201 | МТРиЭ ЧО, пост. от 20.02.2020 № 7/1
74 | 400102 | Тягачи седельные, грузоподъемность 15 т | маш.час | 4.15 | 130,8 | 542.82 |  |  | 831,37 | 3450.19 |  | 6.356 | ЧелСЦена, февраль 2020 г., ч.2
75 | 400112 | Полуприцепы общего назначения, грузоподъемность 15 т | маш.час | 2.23 | 20,56 | 45.85 |  |  | 83,4 | 185.98 |  | 4.0563 | ЧелСЦена, февраль 2020 г., ч.2
76 | 400311 | Спецавтомашины грузоподъемностью до 8 т, вездеходы | маш.час | 2.81 | 128,2 | 360.24 |  |  | 872,74 | 2452.4 |  | 6.8077 | ЧелСЦена, февраль 2020 г., ч.2
|  | Итого по строительным машинам | руб |  |  | 13435 |  |  |  | 46939 |  | 3.4938
Материалы
78 | 101-0073 | Битумы нефтяные строительные марки БН-90/10 | т | 0.0065 | 3320 | 21.58 | 19372 | 125.92 | 20048,24 | 130.31 |  | 6.0385 | МТРиЭ ЧО, Пост.от 20.02.2020 г. №7/1, п.102
79 | 101-0311 | Каболка | т | 0.0023 | 26830 | 61.71 | 113820 | 261.78 | 116101,95 | 267.03 |  | 4.3272 | 10.01.393
80 | 101-0324 | Кислород технический газообразный | м3 | 0.099 | 6,2 | 0.61 | 43.06 | 4.26 | 49,67 | 4.92 |  | 8.0656 | 26.03.080
81 | 101-0782 | Поковки из квадратных заготовок, масса 1,8 кг | т | 0.0042 | 10190 | 42.81 | 73562 | 308.97 | 75347,28 | 316.45 |  | 7.392 | МТРиЭ ЧО, Пост.от 20.02.2020 г. №7/1, п.117
82 | 101-0850 | Резина листовая вулканизованная цветная | кг | 1.1074 | 23,21 | 25.7 | 98.57 | 109.16 | 100,55 | 111.35 |  | 4.3327 | Среднее (11.06.420, 11.06.4201)/42.8*22.12
83 | 101-0962 | Смазка солидол жировой марки «Ж» | т | 0.0001 | 10350 | 1.04 | 45945.52 | 4.59 | 46871,54 | 4.69 |  | 4.5096 | 27.01.090
84 | 101-1513 | Электроды диаметром 4 мм Э42 | т | 0.0004 | 11520 | 4.6 | 76341.67 | 30.54 | 77874,01 | 31.14 |  | 6.7696 | 08.07.006
85 | 101-1530 | Электроды диаметром 6 мм Э42А | т | 0.0001 | 10660 | 1.07 | 76341.67 | 7.63 | 77874,01 | 7.79 |  | 7.2804 | 08.07.008
86 | 101-1537 | Электроды диаметром 8 мм Э42 | т | 0.0001 | 10660 | 1.07 | 76341.67 | 7.63 | 77874,01 | 7.79 |  | 7.2804 | 08.07.008
87 | 101-1556 | Битумы нефтяные дорожные марки БНД-60/90, БНД 90/130 | т | 0.0758 | 3030 | 229.67 | 13345 | 1011.55 | 13900,7 | 1053.67 |  | 4.5878 | МТРиЭ ЧО, Пост.от 20.02.2020 г. №7/1, п.509
88 | 101-1703 | Прокладки резиновые (пластина техническая прессованная) | кг | 0.03 | 22,8 | 0.68 | 116.64 | 3.5 | 118,97 | 3.57 |  | 5.25 | Среднее (11.06.409,11.06.413,11.06.412,11.06.410,11.06.420)
89 | 101-1742 | Толь с крупнозернистой посыпкой гидроизоляционный марки ТГ-350 | м2 | 0.0654 | 7,38 | 0.48 | 32.05 | 2.1 | 32,69 | 2.14 |  | 4.4583 | 11.01.328
90 | 101-1994 | Краски маркировочные МКЭ-4 | кг | 0.0016 | 103 | 0.16 | 152.08 | 0.24 | 155,13 | 0.25 |  | 1.5625 | 14.01.140.8
91 | 101-2211 | Пленка радиографическая РТ-5 | дм2 | 0.8 | 8,3 | 6.64 | 20.78 | 16.62 | 21,2 | 16.96 |  | 2.5542 | Среднее (37.03.003, 37.03.004, 37.03.011, 37.03.0111, 37.03.012, 37.03.0121, 37.03.016, 37.03.017, 37.03.018)
92 | 101-2278 | Пропан-бутан, смесь техническая | кг | 0.021 | 9,8 | 0.21 | 34.79 | 0.73 | 39,49 | 0.83 |  | 3.9524 | 26.03.130
93 | 101-2477 | Лента мастично-полимерная типа «Лиам» | м2 | 0.5292 | 67,9 | 35.93 | 211.38 | 111.86 | 215,62 | 114.11 |  | 3.1759 | Среднее (10.02.206, 10.02.2061)
94 | 101-3271 | Фотопроявитель | л | 0.008 | 25,4 | 0.2 | 132.3 | 1.06 | 134,95 | 1.08 |  | 5.4 | Среднее (37.03.032, 37.03.033, 37.03.034, 37.03.035)
95 | 101-3272 | Фотофиксаж | л | 0.008 | 18,5 | 0.15 | 101.97 | 0.82 | 104,01 | 0.83 |  | 5.5333 | Среднее (37.03.036, 37.03.037, 37.03.038, 37.03.039)
96 | 101-8001 | Кислота уксусная | кг | 0.0002 | 18,9 |  | 60 | 0.01 | 61,71 | 0.01 |  |  | 26.02.076
97 | 102-0025 | Бруски обрезные хвойных пород длиной 4-6,5 м, шириной 75-150 мм, толщиной 40-75 мм, III сорта | м3 | 0.0018 | 996 | 1.79 | 7198 | 12.96 | 7454,68 | 13.42 |  | 7.4972 | МТРиЭ ЧО, Пост.от 20.02.2020 г. №7/1, п.176
98 | 102-0117 | Доски обрезные хвойных пород длиной 2-3,75 м, шириной 75-150 мм, толщиной 32-40 мм, III сорта | м3 | 0.0002 | 663 | 0.14 | 5971.62 | 1.2 | 6203,78 | 1.24 |  | 8.8571 | (09.01.133/782.84)*614.21
99 | 108-0081 | Бобышки скошенные | шт. | 1 | 14,4 | 14.4 | 113.85 | 113.85 | 116,4 | 116.4 |  | 8.0833 | 24.23.029
100 | 113-0359 | Обезжириватель «CAMISOLVE» | кг | 0.2 | 79 | 15.8 | 371.96 | 74.4 | 379,81 | 75.96 |  | 4.8076 | Код ОКП 23 10 00
101 | 201-0757 | Отдельные конструктивные элементы зданий и сооружений с преобладанием горячекатаных профилей, средняя масса сборочной единицы от 0,5 до 1 т | т | 0.0033 | 9480 | 31.28 | 71486 | 235.9 | 72308,15 | 238.62 |  | 7.6285 | МТРиЭ ЧО, Пост.от 20.02.2020 г. №7/1, п.238
102 | 301-3240 | Колпачки-заглушки 1" | шт. | 1 | 2,59 | 2.59 | 12.24 | 12.24 | 12,48 | 12.48 |  | 4.8185 | 100.01.028*10.20
103 | 408-0006 | Щебень из природного камня для строительных работ марка 1200, фракция 10-20 мм | м3 | 0.1635 | 131 | 21.42 | 500 | 81.75 | 667,92 | 109.2 |  | 5.098 | МТРиЭ ЧО, Пост.от 20.02.2020 г. №7/1, п.505
104 | 408-0008 | Щебень из природного камня для строительных работ марка 1200, фракция 40-70 мм | м3 | 2.06 | 126 | 259.56 | 413 | 850.78 | 579,18 | 1193.11 |  | 4.5967 | МТРиЭ ЧО, Пост.от 20.02.2020 г. №7/1, п.503
105 | 408-0009 | Щебень из природного камня для строительных работ марка 1000, фракция 5(3)-10 мм | м3 | 0.1112 | 131 | 14.57 | 500 | 55.6 | 667,92 | 74.27 |  | 5.0975 | МТРиЭ ЧО, Пост.от 20.02.2020 г. №7/1, п.506
106 | 408-0010 | Щебень из природного камня для строительных работ марка 1000, фракция 10-20 мм | м3 | 0.1112 | 131 | 14.57 | 500 | 55.6 | 667,92 | 74.27 |  | 5.0975 | МТРиЭ ЧО, Пост.от 20.02.2020 г. №7/1, п.505
107 | 408-0011 | Щебень из природного камня для строительных работ марка 1000, фракция 20-40 мм | м3 | 0.6115 | 126 | 77.05 | 428 | 261.72 | 594,48 | 363.52 |  | 4.718 | МТРиЭ ЧО, Пост.от 20.02.2020 г. №7/1, п.504
108 | 408-0015 | Щебень из природного камня для строительных работ марка 800, фракция 20-40 мм | м3 | 0.0009 | 122 | 0.11 | 387.27 | 0.35 | 552,94 | 0.5 |  | 4.5455 | Среднее (06.01.030, 06.01.100, 06.01.118.3)
109 | 408-0122 | Песок природный для строительных работ средний | м3 | 2.64 | 117 | 308.88 | 194 | 512.16 | 367,08 | 969.09 |  | 3.1374 | МТРиЭ ЧО, Пост.от 20.02.2020 г. №7/1, п.095
110 | 411-0001 | Вода | м3 | 3.1078 | 3,11 | 9.66 | 23.36 | 72.59 | 23,36 | 72.59 |  | 7.5145 | Среднее (26.01.015, 26.01.017)
111 | 411-0002 | Вода водопроводная | м3 | 0.0001 | 3,11 |  | 23.36 |  | 23,36 |  |  |  | Среднее (26.01.015, 26.01.017)
112 | 507-2431 | Узлы трубопроводов с установкой необходимых деталей из бесшовных труб, сталь 20, диаметром условного прохода 50 мм, толщиной стенки 3,0 мм | т | 0.0007 | 24940 | 17.46 | 82040 | 57.43 | 83966,81 | 58.78 |  | 3.3666 | Среднее (100.05.010,20.07.010*0, 20.07.0121)
113 | 507-2625 | Муфты полиэтиленовые с закладными электронагревателями для труб диаметром 63 мм | шт. | 2 | 173 | 346 | 319.36 | 638.72 | 325,81 | 651.62 |  | 1.8833 | 20.09.004.5
114 | 507-2630 | Пробки П-М27х2 | шт. | 1 | 5,44 | 5.44 | 111.22 | 111.22 | 113,47 | 113.47 |  | 20.8585 | 24.23.040
115 | 509-0068 | Обертка защитная на полиэтиленовой основе «Полилен-0» | м2 | 0.2772 | 33,41 | 9.26 | 135.25 | 37.49 | 138,19 | 38.31 |  | 4.1371 | 10.02.2062*0.0007
116 | 999-9950 | Вспомогательные ненормируемые материальные ресурсы (2% от оплаты труда рабочих) | руб. | 0.8155 | 1 | 0.82
117 | Прайс АИР-ГАЗ | ЦВПС-ГД 63х57 ПЭ100 | шт | 1 | 701,87 | 701.87 |  |  | 4597,25 | 4597.25 |  | 6.55
118 | ТССЦ-101-0309 | Канаты пеньковые пропитанные | т | 0.000653 | 33750 | 22.04 | 145205.85 | 94.82 | 148114,74 | 96.72 |  | 4.3884 | Среднее (10.01.396/30301.03*32875.34, 10.01.392)
119 | ТССЦ-101-2490 | Лента поливинилхлоридная для изоляции газонефтепродуктопроводов ПВХ-БК (липкая), толщиной 0,4 мм | м2 | 0.4995 | 25,6 | 12.79 | 46.88 | 23.42 | 47,82 | 23.89 |  | 1.8679 | 10.02.202*0.00058
120 | ТССЦ-101-4306 | Знаки информационные | шт. | 3 | 99,9 | 299.7 | 312 | 936 | 318,54 | 955.62 |  | 3.1886 | МТРиЭ ЧО, Пост.от 20.02.2020 г. №7/1, п.521
121 | ТССЦ-103-0015 | Трубы стальные сварные водогазопроводные с резьбой черные обыкновенные (неоцинкованные), диаметр условного прохода 25 мм, толщина стенки 3,2 мм | м | 0.505 | 17,6 | 8.89 | 80.6 | 40.7 | 82,88 | 41.85 |  | 4.7075 | МТРиЭ ЧО, Пост.от 20.02.2020 г. №7/1, п.183*2.39/1000
122 | ТССЦ-103-0154 | Трубы стальные электросварные прямошовные со снятой фаской из стали марок БСт2кп-БСт4кп и БСт2пс-БСт4пс наружный диаметр 89 мм, толщина стенки 3,5 мм | м | 0.9 | 48,2 | 43.38 | 298.09 | 268.28 | 306,12 | 275.51 |  | 6.3511 | МТРиЭ ЧО, Пост.от 20.02.2020 г. №7/1, п.188*7.38/1000
123 | ТССЦ-109-0012 | Глина бентонитовая марки ПБМГ | т | 0.4959 | 1180 | 585.16 | 12579 | 6237.93 | 13074,4 | 6483.6 |  | 11.08 | Среднее (13.01.404, 13.01.405, 13.01.406,13.01.406.1)
124 | ТССЦ-110-0245 | Полимер для стабилизации буровых скважин «ФИЛЬТР ЧЕК» | т | 0.1305 | 39779,38 | 5191.21 | 196635.26 | 25660.9 | 200915,06 | 26219.42 |  | 5.0507 | К=1,1 МТРиЭ ЧО, Пост.от 20.02.2020 г. №7/1
125 | ТССЦ-203-0511 | Щиты из досок толщиной 25 мм | м2 | 1.3288 | 66 | 87.7 | 380 | 504.94 | 393,89 | 523.4 |  | 5.9681 | МТРиЭ ЧО, Пост.от 20.02.2020 г. №7/1, п.262
126 | ТССЦ-408-0015 | Щебень из природного камня для строительных работ марка 800, фракция 20-40 мм | м3 | 2.7686 | 122 | 337.77 | 387.27 | 1072.2 | 552,94 | 1530.87 |  | 4.5323 | Среднее (06.01.030, 06.01.100, 06.01.118.3)
127 | ТССЦ-408-0122 | Песок природный для строительных работ средний | м3 | 23.32 | 117 | 2728.44 | 194 | 4524.08 | 367,08 | 8560.31 |  | 3.1374 | МТРиЭ ЧО, Пост.от 20.02.2020 г. №7/1, п.095
128 | ТССЦ-408-0200 | Смесь песчано-гравийная природная | м3 | 1.7985 | 116 | 208.63 | 206 | 370.49 | 390,6 | 702.49 |  | 3.3672 | МТРиЭ ЧО, Пост.от 20.02.2020 г. №7/1, п.096
129 | ТССЦ-507-0722 | Заглушка полиэтиленовая с удлиненным хвостовиком SDR 11, диаметр 63 мм (ТУ2248-001-18425183-01) | шт. | 1 | 26,36 | 26.36 | 66.49 | 66.49 | 67,85 | 67.85 |  | 2.574 | 20.09.004.9
130 | ТССЦ-507-2277 | Переходы концентрические на Ру до 16 МПа (160 кгс/см2) диаметром условного прохода 50х40 мм, наружным диаметром и толщиной стенки 57х4-45х2,5 мм | шт. | 1 | 42,5 | 42.5 | 35.88 | 35.88 | 36,66 | 36.66 |  | 0.86259 | К=1,1 МТРиЭ ЧО, Пост.от 20.02.2020 г. №7/1
131 | ТССЦ-507-2382 | Заглушки эллиптические на Ру 10 МПа (100 кгс/см2) из стали 20, диаметром условного прохода 50 мм, наружным диаметром 57 мм, толщиной стенки 3,0 мм | шт. | 1 | 23,79 | 23.79 | 27.43 | 27.43 | 28,04 | 28.04 |  | 1.1786 | 20.06.2015
132 | ТССЦ-507-3538 | Лента сигнальная "Газ" ЛСГ 200 | м | 19.9 | 0,3 | 5.97 | 1.35 | 26.87 | 1,38 | 27.46 |  | 4.5997 | 18.06.407
133 | ТССЦ-507-3645 | Труба напорная из полиэтилена PE 100 питьевая ПЭ100 SDR11, размером 63х5,8 мм (ГОСТ 18599-2001, ГОСТ Р 52134-2003) | м | 59.514 | 30,52 | 1816.37 | 137.64 | 8191.51 | 140,81 | 8380.17 |  | 4.6137 | К=1,1 МТРиЭ ЧО, Пост.от 20.02.2020 г. №7/1
134 | ТССЦ-507-3648 | Труба напорная из полиэтилена PE 100 питьевая ПЭ100 SDR11, размером 110х10,0 мм (ГОСТ 18599-2001, ГОСТ Р 52134-2003) | м | 4 | 92,28 | 369.12 | 414.03 | 1656.12 | 423,59 | 1694.36 |  | 4.5903 | К=1,1 МТРиЭ ЧО, Пост.от 20.02.2020 г. №7/1
|  | Итого по строительным материалам | руб |  |  | 14103 |  |  |  | 66515 |  | 4.7164
Итого прямые затраты по смете | [5 empty] | 30159 |  |  |  | 150074 |  | 4.9761
Итого прямые затраты по смете с учетом коэффициентов к итогам | [9 empty] | 150084
В том числе, справочно:
Вспомогательные материалы МАТ=2%ОЗП (Поз. 47, 51, 54) | [9 empty] | 10
В том числе (справочно):
фонд оплаты труда (ФОТ) | [5 empty] | 3050 |  |  |  | 42885 |  | 14.0607
материалы | [5 empty] | 14103 |  |  |  | 66515 |  | 4.7164
эксплуатация машин и механизмов | [5 empty] | 13435 |  |  |  | 46939 |  | 3.4938
Накладные расходы | [5 empty] | 3822 |  |  |  | 37156 |  | 9.7216
Сметная прибыль | [5 empty] | 1921 |  |  |  | 19267 |  | 10.0297
ВСЕГО по смете
Итого Строительные работы | [5 empty] | 35759 |  |  |  | 205063 |  | 5.7346
Итого Монтажные работы | [5 empty] | 143 |  |  |  | 1444 |  | 10.0979
Итого | [5 empty] | 35902 |  |  |  | 206507 |  | 5.752
ВСЕГО по смете | [5 empty] | 35902 |  |  |  | 206507 |  | 5.752
Составил: _________________ /И.В.Данильченко/
Проверил: _________________ /А.В.Бунаков/
Сформировать
Note on A2: <Наименование стройки>
Note on A4: <Наименование объекта>
Note on A5: <Индекс/ЛН локальной сметы>
Note on A7: на <Наименование локальной сметы>
Note on A8: <Основание>
Note on G11: =<Итого по расчету>/1000
Note on J11: =<Итого по расчету>/1000
Note on G12: =<Итого Оборудование>/1000
Note on J12: =<Итого Оборудование>/1000
Note on G13: =<Итого Монтажные работы >/1000
Note on J13: =<Итого Монтажные работы >/1000
Note on L14: <Итого ОЗП>
Note on O14: <Итого ТЗ с коэф. к итогам>
Note on P14: <Итого ТЗ с коэф. к итогам>
Note on G15: =<Итого ФОТ с индексами>/1000
Note on J15: =<Итого ФОТ с индексами>/1000
Note on L15: <Итого ОЗП>
Note on O15: <Итого ТЗМ с коэф. к итогам>
Note on P15: <Итого ТЗМ с коэф. к итогам>
Note on L16: <Итого ЗПМ>
Note on L17: <Итого ЗПМ>
Note on L18: <Отчетный период (учет выполненных работ)>
Note on A23: <Номер ресурса п.п.>
Note on B23: <Код ресурса>
Note on C23: <Наименование ресурса >
Note on D23: <Единица измерения ресурса> <Количество машиночасов на единицу по позиции>
Note on E23: <Общее количество ресурса>
Note on F23: <Сметная базисная цена ресурса (на ед. измерения)> <Формула базисной цены единицы ПЗ>
Note on G23: <Сметная базисная цена ресурса (на физ. объем)>
Note on H23: <Оптовая цена единицы>
Note on I23: <Оптовая цена всего>
Note on J23: <Сметная текущая цена ресурса (на ед. измерения)> <Формула текущей цены единицы ПЗ>
Note on K23: <Сметная текущая цена ресурса (на физ. объем)>
Note on M23: =IF(ISNUMBER(R[0]C[-2]/R[0]C[-6]),IF(NOT(R[0]C[-2]/R[0]C[-6]=0),R[0]C[-2]/R[0]C[-6], " "), " ")<Пустой идентификатор>
Note on N23: <Обоснование текущей цены ресурса>
Note on A179: <Текстовая часть (итоги)>
Note on G179: <Прямые затраты в базисных ценах (итоги)>
Note on K179: <Прямые затраты в тек.ценах (итоги)>
Note on M179: =IF(ISNUMBER(INDIRECT("K" & ROW())/INDIRECT("G" & ROW())),INDIRECT("K" & ROW())/INDIRECT("G" & ROW()), " ")<Пустой идентификатор>
Note on N179: <Пустой идентификатор>
Note on A181: <подпись 300 атрибут 970 значение> _________________ /<подпись 300 значение>/
Note on A183: <подпись 310 атрибут 970 значение> _________________ /<подпись 310 значение>/