## Мои данные
УТВЕРЖДАЮ | [6 empty] | СОГЛАСОВАНО
_________________ / | [6 empty] | _________________ /
"___" ____________ 2021 г. | [6 empty] | "___" _____________ 2021 г.
Стройка:Газопровод низкого давления от точки подключения до границы земельного участка по адресу: г. Челябинск, Центральный район, Жилой район "Карповый пруд", ул. Рубиновая 49а (стр.)
Объект:Газопровод низкого давления от точки подключения до границы земельного участка по адресу: г. Челябинск, Центральный район, Жилой район "Карповый пруд", ул. Рубиновая 49а (стр.)
ЛОКАЛЬНАЯ СМЕТА №1
(локальный сметный расчет)
Основание:077.04.19 - ТП - ГСН
[6 empty] | базисная цена |  |  | текущая цена
|  |  | Сметная стоимость: |  |  | 77.613 |  | тыс. руб. | 546.222 |  | тыс. руб.
|  |  | в т.ч. оборудование |  |  | 0 |  | тыс. руб. | 0 |  | тыс. руб.
|  |  | монтажных работ |  |  | 0.411 |  | тыс. руб. | 4.665 |  | тыс. руб.
|  |  | Hормативная трудоемкость: |  |  | 0.71085 |  | тыс.чел.ч | 0.71085 |  | тыс.чел.ч | 637.46 | 637.46 | 9207 | 10550 | 6074
|  |  | Сметная заработная плата: |  |  | 9.207 |  | тыс. руб. | 127.62 |  | тыс. руб. | 73.39 | 73.39 | 127620 | 112833 | 65010
Составлена в базисных ценах на 01.2000 г. и текущих ценах на 1 квартал 2020 г.
№ пп | Код норматива, Наименование, Единица измерения | Объем | Базисная стоимость за единицу |  |  | Базисная стоимость всего |  |  | Текущая стоимость всего
|  |  | Всего | Осн. З/п | Эксп. | Всего | Осн. З/п | Эксп. | Всего | Осн. З/п | Эксп.
|  |  |  | Материал | В т.ч. з/п |  | Материал | В т.ч. з/п |  | Материал | В т.ч. з/п
1 | 2 | 3 | 4 | 5 | 6 | 7 | 8 | 9 | 10 | 11 | 12
Раздел 1. ЗЕМЛЯНЫЕ РАБОТЫ
1 | ТЕР01-02-057-03 Разработка грунта вручную в траншеях глубиной до 2 м без креплений с откосами, группа грунтов: 3 100 м3 грунта | 0.454 45,4 / 100 | 2445.28 | 2445.28 |  | 1110 | 1110 |  | 15875 | 15875
2 | ТЕР23-01-001-01 Устройство основания под трубопроводы: песчаного, h=0.1 м 10 м3 основания | 0.23 2,3 / 10 | 1431.41 | 105.37 _____ 1287 | 39.04 _____ 4.26 | 329 | 24 _____ 296 | 9 _____ 1 | 1319 | 347 _____ 929 | 43 _____ 14
3 | ТЕР01-02-061-02 Засыпка вручную траншей, пазух котлованов и ям, (присыпка газопровода песком вручную на h=0.2 м) на выходе из земли песком, вокруг контрольной трубки группа грунтов: 2 100 м3 грунта | 0.122 (5,5+5,4+1,3) / 100 | 921.46 | 921.46 |  | 112 | 112 |  | 1608 | 1608
4 | ТССЦ-408-0122 Песок природный для строительных работ средний м3 | 13.42 (5,5+5,4+1,3)*1,1 | 117 | _____ 117 |  | 1570 | _____ 1570 |  | 4926 | _____ 4926
5 | ТЕР01-01-033-05 Засыпка траншей и котлованов с перемещением грунта до 5 м бульдозерами мощностью 79 (108) кВт (л.с.), 2 группа грунтов 1000 м3 грунта | 0.0309 30,9 / 1000 | 367.67 |  | 367.67 _____ 68.26 | 11 |  | 11 _____ 2 | 95 |  | 95 _____ 30
6 | ТЕР01-02-005-01 Уплотнение грунта пневматическими трамбовками, группа грунтов: 1-2 100 м3 уплотненного грунта | 0.431 (30,9+5,5+5,4+1,3) / 100 | 334.97 | 135.07 | 199.9 _____ 36.97 | 144 | 58 | 86 _____ 16 | 1445 | 833 | 612 _____ 228
7 | ТССЦпг-01-01-01-039 Погрузочные работы при автомобильных перевозках: грунта растительного слоя (земля, перегной) 1 т груза | 52.36875 29,925*1,75 | 4.98 |  | 4.98 | 261 |  | 261 | 1971 |  | 1971
8 | ТЕР01-01-016-02 Работа на отвале, группа грунтов: 2-3 1000 м3 грунта | 0.029925 29,925 / 1000 | 398.5 | 35.99 _____ 4.88 | 357.63 _____ 64.83 | 12 | 1 | 11 _____ 2 | 105 | 15 _____ 1 | 89 _____ 28
9 | ТССЦпг-03-21-01-005 Перевозка грузов автомобилями-самосвалами грузоподъемностью 10 т, работающих вне карьера, на расстояние: до 5 км I класс груза 1 т груза | 52.36875 29,925*1,75 | 8.33 |  | 8.33 | 436 |  | 436 | 2049 |  | 2049
10 | ТЕР01-02-066-01 Крепление инвентарными щитами стенок траншей шириной до 2 м в грунтах: неустойчивых и мокрых 100 м2 креплений | 0.229 22,9 / 100 | 467.82 | 280.28 _____ 104.28 | 83.26 _____ 4.74 | 107 | 64 _____ 24 | 19 _____ 1 | 1216 | 918 _____ 182 | 116 _____ 16
11 | ТССЦ-203-0511 Щиты из досок толщиной 25 мм м2 | 1.0076 5,038*0,2 | 66 | _____ 66 |  | 67 | _____ 67 |  | 397 | _____ 397
12 | ТЕР27-09-012-01 Установка табличек 100 знаков | 0.02 2 / 100 | 1232.94 | 743.82 _____ 489.12 |  | 25 | 15 _____ 10 |  | 285 | 213 _____ 72
13 | ТССЦ-101-4306 Знаки информационные шт. | 2 | 99.9 | _____ 99.9 |  | 200 | _____ 200 |  | 637 | _____ 637
Опоры под газопровод
14 | ТЕР01-02-057-02 Разработка грунта вручную в траншеях глубиной до 2 м без креплений с откосами, группа грунтов: 2 100 м3 грунта | 0.1568 (1,96*8) / 100 | 1518.44 | 1518.44 |  | 238 | 238 |  | 3405 | 3405
15 | ТЕР01-02-031-04 Бурение ям глубиной до 2 м бурильно-крановыми машинами: на автомобиле, группа грунтов 2 100 ям | 0.05 5 / 100 | 2426.18 | 149.87 | 2276.31 _____ 232.59 | 121 | 7 | 114 _____ 12 | 899 | 107 | 792 _____ 166
16 | ТЕР06-01-005-01 Устройство бетонных фундаментов общего назначения объемом: до 5 м3 100 м3 бетона и железобетона в деле | 0.04245 (0,38*8+0,241*5) / 100 | 13567.92 | 4717.28 _____ 4903.7 | 3946.94 _____ 563.65 | 576 | 200 _____ 208 | 168 _____ 24 | 5276 | 2863 _____ 1381 | 1032 _____ 342
17 | ТССЦ-401-0005 Бетон тяжелый, класс В12,5 (М150) м3 | 4.3058 0,38*1,02*8+0,241*5 | 592 | _____ 592 |  | 2549 | _____ 2549 |  | 12698 | _____ 12698
18 | ТЕР01-02-061-02 Засыпка вручную траншей, пазух котлованов и ям, группа грунтов 2 (обсыпка фундамента опоры) 100 м3 грунта | 0.1264 (1,58*8) / 100 | 921.46 | 921.46 |  | 116 | 116 |  | 1666 | 1666
19 | ТССЦ-408-0122 Песок природный для строительных работ средний м3 | 13.904 1,58*1,1*8 | 117 | _____ 117 |  | 1627 | _____ 1627 |  | 5104 | _____ 5104
20 | ТЕР01-02-005-01 Уплотнение грунта пневматическими трамбовками, группа грунтов: 1-2 100 м3 уплотненного грунта | 0.1264 (1,58*8) / 100 | 334.97 | 135.07 | 199.9 _____ 36.97 | 42 | 17 | 25 _____ 5 | 424 | 245 | 179 _____ 67
21 | ТЕР09-03-012-12 Монтаж опорных стоек 1 т конструкций | 0.16547 (9,94+2*10,74+3*11,31+2*12,51+2*14,7+2*15,1+15,5)/1000 | 549.95 | 74.73 _____ 175.4 | 299.82 _____ 36.18 | 91 | 12 _____ 29 | 50 _____ 6 | 661 | 177 _____ 170 | 314 _____ 86
22 | ТССЦ-201-0813 Опоры стальные т | 0.16547 (9,94+2*10,74+3*11,31+2*12,51+2*14,7+2*15,1+15,5)/1000 | 12870 | _____ 12870 |  | 2130 | _____ 2130 |  | 10873 | _____ 10873
23 | ТЕР13-03-002-04 Огрунтовка металлических поверхностей грунтовкой ГФ-021 100 м2 окрашиваемой поверхности | 0.1044 (0,18*2*(2+2,2*2+2,3*3+2,4*2+2,1*2+2,2*2+2,3)) / 100 | 331.98 | 71.47 _____ 250.36 | 10.15 _____ 0.12 | 35 | 7 _____ 27 | 1 | 194 | 107 _____ 82 | 5
24 | ТЕР13-03-004-26 Окраска металлических огрунтованных поверхностей эмалью ПФ-115 100 м2 окрашиваемой поверхности | 0.1044 (0,18*2*(2+2,2*2+2,3*3+2,4*2+2,1*2+2,2*2+2,3)) / 100 | 439.21 | 43.93 _____ 388.48 | 6.8 _____ 0.12 | 46 | 5 _____ 40 | 1 | 198 | 66 _____ 129 | 3
Раздел 2. ПРОКЛАДКА ПЭ УЧАСТКОВ ГАЗОПРОВОДА Ф63Х5.8 мм
Установка ЦВПС-Г 1шт.
25 | ТЕР24-02-005-02 Установка отвода на газопроводе из полиэтиленовых труб в горизонтальной плоскости, диаметр отвода: 63 мм 1 отвод | 2 | 212.58 | 16.54 _____ 180.9 | 15.14 | 425 | 33 _____ 362 | 30 | 1295 | 473 _____ 727 | 95
26 | Прайс АИР-ГАЗ ЦВПС-ГД 63х57 ПЭ100 шт | 2 | 701.87 | _____ 701.87 |  | 1404 | _____ 1404 |  | 9195 | _____ 9195
Прокладка газопровода ПЭ63х5.8 мм в траншее
27 | ТЕР24-02-034-01 Укладка газопроводов из одиночных полиэтиленовых труб в траншею, диаметр газопровода: до 110 мм 100 м газопровода | 0.12 12 / 100 | 11.42 | 11.42 |  | 1 | 1 |  | 20 | 20
28 | ТССЦ-507-3645 Труба напорная из полиэтилена PE 100 питьевая ПЭ100 SDR11, размером 63х5,8 мм (ГОСТ 18599-2001, ГОСТ Р 52134-2003) м | 12.24 12*1,02 | 30.52 | _____ 30.52 |  | 374 | _____ 374 |  | 1724 | _____ 1724
29 | ТЕРм10-06-048-05 Укладка сигнальной ленты "Газ" (применительно - п. 1.10.98 в т.ч. к ТЕРм 10). Прокладка волоконно-оптических кабелей в траншее (ОП п.1.10.98 Прокладка опознавательной ленты ОЗП=0.3; ЭМ=0.3 к расх.; ЗПМ=0.3; ТЗ=0.3; ТЗМ=0.3) 1 км кабеля | 0.0204 20,4/1000 | 504.31 | 87.77 _____ 5.85 | 410.69 _____ 41.06 | 10 | 2 | 8 _____ 1 | 72 | 26 | 46 _____ 12
30 | ТССЦ-507-3538 Лента сигнальная "Газ" ЛСГ 200 м | 20.4 | 0.3 | _____ 0.3 |  | 6 | _____ 6 |  | 28 | _____ 28
Устройство футляра на выходе газопровода ф57х3,5мм из земли ф89х3,5мм
31 | ТЕР22-01-011-03 Укладка стальных водопроводных труб с гидравлическим испытанием диаметром: 100 мм 1 км трубопровода | 0.0018 0,9/1000*2 | 9108.28 | 4620.77 _____ 688.91 | 3798.6 _____ 644.89 | 16 | 8 _____ 1 | 7 _____ 1 | 172 | 119 _____ 8 | 45 _____ 17
32 | ТССЦ-103-0154 Трубы стальные электросварные прямошовные со снятой фаской из стали марок БСт2кп-БСт4кп и БСт2пс-БСт4пс наружный диаметр 89 мм, толщина стенки 3,5 мм м | 1.8 0,9*2 | 48.2 | _____ 48.2 |  | 87 | _____ 87 |  | 551 | _____ 551
33 | ТЕР22-05-003-01 Протаскивание в футляр стальных труб диаметром: 100 мм 100 м трубы, уложенной в футляр | 0.018 (0,9*2) / 100 | 2182.55 | 1026.3 _____ 1111.06 | 45.19 | 39 | 18 _____ 20 | 1 | 385 | 264 _____ 117 | 4
34 | ТЕР24-02-021-01 Изоляция комбинированным мастично-ленточным материалом типа ленты «Лиам» сварных стыков газопроводов условным диаметром: 50-200 мм 1 м2 | 0.504 0,28*0,9*2 | 292.24 | 23.4 _____ 180.68 | 88.16 _____ 14.3 | 147 | 12 _____ 91 | 44 _____ 7 | 730 | 169 _____ 309 | 252 _____ 103
35 | ТЕР22-05-004-01 Заделка битумом и прядью концов футляра диаметром: 400 мм 1 футляр | 2 | 249.81 | 32.77 _____ 159.56 | 57.48 | 500 | 66 _____ 319 | 115 | 2902 | 938 _____ 1552 | 412
Раздел 3. ННБ
36 | ТЕР04-01-074-01 Монтаж машины горизонтального бурения прессово-шнекового типа РВА 1 машина | 1 | 1595.71 | 337.21 | 1258.5 _____ 84.92 | 1596 | 337 | 1259 _____ 85 | 12264 | 4821 | 7443 _____ 1214
37 | ТЕР04-01-075-01 Демонтаж машины горизонтального бурения прессово-шнекового типа РВА 1 машина | 1 | 923.87 | 176.31 | 747.56 _____ 42.13 | 924 | 176 | 748 _____ 42 | 6957 | 2520 | 4437 _____ 602
38 | ТЕР04-01-076-01 Бурение пилотной скважины машиной горизонтального бурения прессово-шнековой с усилием продавливания 203 ТС (2000кН) фирмы SHMIDT, KRANZ-GRUPPE 100 м бурения скважины | 0.142 14,2 / 100 | 9486.57 | 130.51 _____ 4.76 | 9351.3 _____ 178.38 | 1347 | 19 | 1328 _____ 25 | 3512 | 265 _____ 5 | 3242 _____ 362
39 | ТЕР04-01-077-09 Бурение с предварительным расширением скважины длиной 50 м машиной горизонтального бурения прессово-шнековой с усилием продавливания 203 ТС (2000кН) фирмы SHMIDT, KRANZ-GRUPPE трехступенчатым методом с одновременным продавливанием отрезков (длиной по 4 м), сваренных между собой стальных трубопроводов диаметром: 325 мм 100 м бурения скважины | 0.142 14,2 / 100 | 41293.1 | 1064.79 _____ 687.35 | 39540.96 _____ 1162.84 | 5864 | 151 _____ 98 | 5615 _____ 165 | 17540 | 2162 _____ 669 | 14709 _____ 2362
40 | ТССЦ-110-0245 Полимер для стабилизации буровых скважин «ФИЛЬТР ЧЕК» т | 0.15 | 39779.38 | _____ 39779.38 |  | 5967 | _____ 5967 |  | 30137 | _____ 30137
41 | ТССЦ-109-0012 Глина бентонитовая марки ПБМГ т | 0.5 | 1180 | _____ 1180 |  | 590 | _____ 590 |  | 6537 | _____ 6537
42 | ТССЦ-507-3645 Труба напорная из полиэтилена PE 100 питьевая ПЭ100 SDR11, размером 63х5,8 мм (ГОСТ 18599-2001, ГОСТ Р 52134-2003) м | 14.2 | 30.52 | _____ 30.52 |  | 433 | _____ 433 |  | 2000 | _____ 2000
43 | ТЕР24-02-004-01 Механическая резка полиэтиленовых труб , диаметр труб: до 63 мм 1 конец | 3 | 0.72 | 0.49 | 0.23 | 2 | 1 | 1 | 24 | 21 | 3
44 | ТЕР24-02-003-01 Выравнивание концов полиэтиленовых труб , диаметр труб: до 63 мм 1 конец | 4 | 6.76 | 2.43 | 4.33 | 27 | 10 | 17 | 210 | 139 | 71
45 | ТЕР24-02-001-01 Сварка «встык» полиэтиленовых труб нагревательным элементом: при ручном управлении процессом сварки, диаметр труб 63 мм 1 соединение | 2 | 27.39 | 11.78 | 15.61 | 55 | 24 | 31 | 402 | 337 | 65
Раздел 4. Прокладка газопровода ПЭ 63х5,8 в футляре ПЭ 110х10,0 L=15,2м с выводом КТ под ковер
46 | ТЕР24-02-004-02 Механическая резка полиэтиленовых труб , диаметр труб: 110 мм 1 конец | 1 | 2.23 | 0.97 | 1.26 | 2 | 1 | 1 | 20 | 14 | 6
47 | ТЕР24-02-003-02 Выравнивание концов полиэтиленовых труб , диаметр труб: 110 мм 1 конец | 2 | 11.4 | 3.65 | 7.75 | 23 | 7 | 16 | 162 | 105 | 57
48 | ТЕР24-02-001-02 Сварка «встык» полиэтиленовых труб нагревательным элементом: при ручном управлении процессом сварки, диаметр труб 110 мм 1 соединение | 1 | 38.49 | 16.26 | 22.23 | 38 | 16 | 22 | 279 | 233 | 46
49 | ТЕР22-05-003-01 Протаскивание в футляр труб 100 м трубы, уложенной в футляр | 0.152 15,2 / 100 | 2182.55 | 1026.3 _____ 1111.06 | 45.19 | 332 | 156 _____ 169 | 7 | 3254 | 2230 _____ 988 | 36
50 | ТССЦ-507-3648 Труба напорная из полиэтилена PE 100 питьевая ПЭ100 SDR11, размером 110х10,0 мм (ГОСТ 18599-2001, ГОСТ Р 52134-2003) м | 15.2 | 92.28 | _____ 92.28 |  | 1403 | _____ 1403 |  | 6439 | _____ 6439
51 | ТЕР22-05-004-01 Заделка битумом и прядью концов футляра диаметром: 110 мм 1 футляр | 1 | 249.81 | 32.77 _____ 159.56 | 57.48 | 250 | 33 _____ 160 | 57 | 1451 | 469 _____ 776 | 206
52 | ТССЦ-101-2490 Лента поливинилхлоридная для изоляции газонефтепродуктопроводов ПВХ-БК (липкая), толщиной 0,4 мм м2 | 3.1635 0,15*1,11*19 | 25.6 | _____ 25.6 |  | 81 | _____ 81 |  | 151 | _____ 151
53 | ТССЦ-101-0309 Канаты пеньковые пропитанные т | 0.004138 0,242*0,9*19/1000 | 33750 | _____ 33750 |  | 140 | _____ 140 |  | 613 | _____ 613
54 | ТЕР24-02-007-02 Установка седелок крановых полиэтиленовых с закладными нагревателями на газопроводе из полиэтиленовых труб , диаметры соединяемых труб: 110х32, 110х63 мм 1 соединение | 1 | 33.98 | 18.33 _____ 3.16 | 12.49 | 34 | 18 _____ 4 | 12 | 315 | 262 _____ 15 | 38
55 | ТССЦ-507-0850 Седелка полиэтиленовая с ответной нижней частью Д=110х32 мм шт. | 1 | 472.15 | _____ 472.15 |  | 472 | _____ 472 |  | 2090 | _____ 2090
56 | ТЕР24-02-005-01 Установка НСПС на газопроводе из полиэтиленовых труб в горизонтальной плоскости, диаметр отвода: 32 мм 1 отвод 22.70 = 138.70 - 1 x 116.00 | 1 | 22.7 | 10.66 _____ 3.95 | 8.09 | 23 | 11 _____ 4 | 8 | 196 | 152 _____ 19 | 25
57 | ТССЦ-507-0760 Неразъемное соединение «полиэтилен-сталь» SDR 11 32/СТ32(ТУ2248-025-00203536-96) шт. | 1 | 385 | _____ 385 |  | 385 | _____ 385 |  | 288 | _____ 288
58 | ТССЦ-507-2624 Муфты полиэтиленовые с закладными электронагревателями для труб диаметром 32 мм шт. | 1 | 116 | _____ 116 |  | 116 | _____ 116 |  | 122 | _____ 122
59 | ТЕР24-02-030-01 Укладка в траншею изолированных стальных газопроводов условным диаметром: до 50 мм 100 м трубопровода 1 151.80 = 6 306.84 - 101 x 51.04 | 0.0076 0,76 / 100 | 1151.8 | 227.93 _____ 4.03 | 919.84 _____ 102.06 | 9 | 2 | 7 _____ 1 | 66 | 25 | 41 _____ 11
60 | ТССЦ-103-0015 Трубы стальные сварные водогазопроводные с резьбой черные обыкновенные (неоцинкованные), диаметр условного прохода 25 мм, толщина стенки 3,2 мм м | 0.76 | 17.6 | _____ 17.6 |  | 13 | _____ 13 |  | 63 | _____ 63
61 | ТЕР24-02-081-01 Устройство контрольной трубки на кожухе перехода газопровода 1 установка 339.05 = 437.71 - 1 x 95.73 - 0.001 x 592.00 - 0.02 x 117.00 | 1 | 339.05 | 18.31 _____ 248.94 | 71.8 _____ 4.08 | 339 | 18 _____ 249 | 72 _____ 4 | 2150 | 262 _____ 1494 | 394 _____ 58
62 | ТССЦ-401-0005 Бетон тяжелый, класс В12,5 (М150) м3 | 0.015 | 592 | _____ 592 |  | 9 | _____ 9 |  | 44 | _____ 44
63 | ТЕР24-02-021-01 Изоляция комбинированным мастично-ленточным материалом типа ленты «Лиам» сварных стыков газопроводов условным диаметром: 50-200 мм 1 м2 | 0.076 0,1*0,76 | 292.24 | 23.4 _____ 180.68 | 88.16 _____ 14.3 | 22 | 2 _____ 13 | 7 _____ 1 | 110 | 25 _____ 47 | 38 _____ 16
Раздел 5. ПРОКЛАДКА СТАЛЬНОГО УЧАСТКА ГАЗОПРОВОДА НИЗКОГО ДАВЛЕНИЯ Ф57х3.5 мм
Надземный стальной газопровод
64 | ТЕР24-02-041-01 Надземная прокладка стальных газопроводов на металлических опорах, условный диаметр газопровода: 50 мм 100 м газопровода 2 012.34 = 2 025.21 - 0.001 x 12 870.00 | 0.7795 77,95 / 100 | 2012.34 | 232.58 _____ 187.86 | 1591.9 _____ 205.71 | 1569 | 181 _____ 147 | 1241 _____ 160 | 10390 | 2593 _____ 505 | 7292 _____ 2293
65 | ТССЦ-103-0139 Трубы стальные электросварные прямошовные со снятой фаской из стали марок БСт2кп-БСт4кп и БСт2пс-БСт4пс наружный диаметр 57 мм, толщина стенки 3,5 мм м | 78.7295 77,95*1,01 | 30.2 | _____ 30.2 |  | 2378 | _____ 2378 |  | 15088 | _____ 15088
66 | ТЕР13-03-002-04 Огрунтовка металлических поверхностей грунтовкой ГФ-021 (ОП п.1.13.7 При нанесении лакокрасочных материалов ручным способом ОЗП=1.1; ТЗ=1.1) 100 м2 окрашиваемой поверхности | 0.14283 (0,18*79,35) * 0.01 | 339.13 | 78.62 _____ 250.36 | 10.15 _____ 0.12 | 48 | 11 _____ 36 | 1 | 281 | 161 _____ 114 | 6
67 | ТЕР13-03-004-26 Окраска металлических огрунтованных поверхностей: эмалью ПФ-115 (ОП п.1.13.7 При нанесении лакокрасочных материалов ручным способом ОЗП=1.1; ТЗ=1.1) 100 м2 окрашиваемой поверхности | 0.14283 (0,18*79,35) * 0.01 | 443.6 | 48.32 _____ 388.48 | 6.8 _____ 0.12 | 63 | 7 _____ 55 | 1 | 280 | 99 _____ 177 | 4
68 | ТЕРм12-10-001-01 Бобышки, штуцеры на условное давление: до 10 МПа 100 шт. | 0.03 3 / 100 | 3659.44 | 795.26 _____ 2433.91 | 430.27 | 110 | 24 _____ 73 | 13 | 1178 | 341 _____ 761 | 76
69 | ТЕР24-02-051-01 Монтаж задвижки стальной фланцевой для надземной установки на газопроводах из труб условным диаметром: 50 мм 1 задвижка 211.83 = 493.69 - 5.8 x 21.70 - 2 x 35.00 - 4 x 21.50 | 2 | 211.83 | 77.36 _____ 33.22 | 101.25 | 424 | 155 _____ 66 | 203 | 3259 | 2211 _____ 322 | 726
70 | Прайс Кран шаровый цельносварной DN50 LD, Py=4.0 МПа КШ.Ц.М.Gas 050.040/Н.П.02 шт. | 2 | 334.37 | _____ 334.37 |  | 669 | _____ 669 |  | 4380 | _____ 4380
Раздел 6. ИСПЫТАНИЯ ГАЗОПРОВОДА НИЗКОГО ДАВЛЕНИЯ
71 | Прайс АО "Челябинскгоргаз" Проведение механических испытаний стальных соединений на растяжение и сплющивание шт. | 2 | 163.8 | 163.8 |  | 328 | 328 |  | 2146 | 2146
72 | ТЕРм39-02-015-03 Гаммаграфический контроль трубопровода через две стенки, диаметр трубопровода: 60 мм, толщина стенки до 11 мм 1 снимок | 1 | 43.17 | 16.33 _____ 7.49 | 19.35 | 43 | 16 _____ 8 | 19 | 309 | 233 _____ 20 | 56
73 | Прайс ООО "Веста-Газ" п 1.6 Проверка качества изоляции прибором АНТИ 1 п.м. | 4.76 | 22.75 | 22.75 |  | 108 | 108 |  | 709 | 709
74 | УГХ-4-2-4 Внешний осмотр качества изоляции газопровода после опускания его в траншею 10 м | 0.476 4,76 / 10 | 33.43 | 7.75 |  | 16 | 4
75 | ТЕРм39-02-001-02 Визуальный и измерительный контроль сварных соединений трубопроводов, диаметр: до 60 мм 1 стык | 42 | 1.43 | 1.4 _____ 0.03 |  | 60 | 59 _____ 1 |  | 842 | 842
76 | ТЕР24-02-121-01 Монтаж инвентарного узла из стальных труб для очистки и испытания газопровода, условный диаметр газопровода до 50мм 1 узел | 2 | 108.63 | 37.94 _____ 18.52 | 52.17 | 217 | 76 _____ 37 | 104 | 1630 | 1085 _____ 142 | 403
77 | ТЕР24-02-120-01 Очистка полости трубопровода продувкой воздухом, условный диаметр газопровода: до 50 мм 100 м трубопровода | 1.1215 (38+74,15) / 100 | 17.54 | 4.99 | 12.55 _____ 2.43 | 20 | 6 | 14 _____ 3 | 180 | 80 | 100 _____ 39
78 | ТЕР24-02-122-01 Подъем давления при испытании воздухом газопроводов низкого и среднего давления (до 0,3 МПа) условным диаметром: до 50 мм 100 м газопровода | 1.1215 (38+74,15) / 100 | 6.04 | 0.97 | 5.07 _____ 0.49 | 7 | 1 | 6 _____ 1 | 55 | 16 | 39 _____ 8
79 | ТЕР24-02-124-01 Выдержка под давлением до 0,6 МПа при испытании на прочность и герметичность газопроводов условным диаметром: 50-300 мм 1 участок испытания газопровода | 2 | 968.45 | 170.24 | 798.21 _____ 85.12 | 1937 | 340 | 1597 _____ 170 | 16013 | 4868 | 11145 _____ 2434
Раздел 7. ВЫРУБКА ДЕРЕВЬЕВ
80 | ТСЭМ-031102 Подъемники строительные грузопассажирские, грузоподъемность до 0,8 т маш.-ч | 32 | 63.56 |  | 63.56 _____ 16.33 | 2034 |  | 2034 _____ 523 | 12384 |  | 12384 _____ 7473
81 | ТЕРр68-3-3 Валка деревьев в городских условиях: (ель, пихта, береза, лиственница, ольха) диаметром до 300 мм 1 складочный м3 кряжей | 28 | 45.47 | 31.48 | 13.99 | 1273 | 881 | 392 | 14340 | 12607 | 1733
82 | ТЕР01-02-101-01 Разделка древесины мягких пород, полученной от валки леса, диаметр стволов: до 12 см 100 деревьев | 0.03 3 / 100 | 80.19 | 67.84 | 12.35 | 2 | 2 |  | 31 | 29 | 2
83 | ТЕР01-02-101-11 Разделка древесины твердых пород и лиственницы, полученной от валки леса, диаметр стволов: до 24 см 100 деревьев | 0.1 10 / 100 | 430.79 | 363.58 | 67.21 | 43 | 36 | 7 | 550 | 520 | 30
84 | ТЕР01-02-101-14 Разделка древесины твердых пород и лиственницы, полученной от валки леса, диаметр стволов: более 32 см 100 деревьев | 0.15 15 / 100 | 1240.91 | 1047.28 | 193.63 | 186 | 157 | 29 | 2375 | 2247 | 128
85 | ТЕР01-02-100-01 Трелевка древесины на расстояние до 300 м тракторами мощностью: 59 кВт (80 л.с.), диаметр стволов до 20 см 100 хлыстов | 0.13 13 / 100 | 861.86 | 160.52 | 701.34 _____ 152.52 | 112 | 21 | 91 _____ 20 | 1056 | 298 | 758 _____ 284
86 | ТЕР01-02-100-02 Трелевка древесины на расстояние до 300 м тракторами мощностью: 59 кВт (80 л.с.), диаметр стволов до 30 см 100 хлыстов | 0.15 15 / 100 | 1502.3 | 279.83 | 1222.47 _____ 265.85 | 225 | 42 | 183 _____ 40 | 2124 | 600 | 1524 _____ 570
87 | ТЕР01-02-105-07 Корчевка пней в грунтах естественного залегания корчевателями-собирателями на тракторе мощностью 118 кВт (160 л.с.) с перемещением пней до 5 м, диаметр пней: до 24 см 100 пней | 0.13 13 / 100 | 371.58 |  | 371.58 _____ 37.13 | 48 |  | 48 _____ 5 | 278 |  | 278 _____ 69
88 | ТЕР01-02-105-08 Корчевка пней в грунтах естественного залегания корчевателями-собирателями на тракторе мощностью 118 кВт (160 л.с.) с перемещением пней до 5 м, диаметр пней: до 32 см 100 пней | 0.15 15 / 100 | 650.7 |  | 650.7 _____ 65.01 | 98 |  | 98 _____ 10 | 562 |  | 562 _____ 139
89 | ТЕР01-02-108-01 Обивка земли с выкорчеванных пней корчевателями-собирателями на тракторе мощностью 79 кВт (108 л.с.), диаметр пней: до 24 см 100 пней | 0.13 13 / 100 | 76.61 |  | 76.61 _____ 13.25 | 10 |  | 10 _____ 2 | 65 |  | 65 _____ 25
90 | ТЕР01-02-108-02 Обивка земли с выкорчеванных пней корчевателями-собирателями на тракторе мощностью 79 кВт (108 л.с.), диаметр пней: свыше до 24 см 100 пней | 0.15 15 / 100 | 155.23 |  | 155.23 _____ 26.84 | 23 |  | 23 _____ 4 | 152 |  | 152 _____ 58
91 | ТЕР01-02-107-02 Засыпка ям подкоренных бульдозерами мощностью: 118 кВт (160 л.с.) 100 ям | 0.28 28 / 100 | 266.92 |  | 266.92 _____ 31.84 | 75 |  | 75 _____ 9 | 525 |  | 525 _____ 128
92 | ТЕР01-02-110-01 Вывозка пней тракторными прицепами 2 т на расстояние до 100 м, диаметр деревьев: до 32 см 100 пней | 0.28 28 / 100 | 168.51 | 27.41 | 141.1 _____ 27.89 | 47 | 8 | 39 _____ 8 | 444 | 110 | 334 _____ 112
93 | ТЕР01-02-110-03 При вывозке пней на каждые последующие 100 м добавлять: к расценке 01-02-110-01 100 пней | 0.28 28 / 100 | 29.32 | 4.63 | 24.69 _____ 4.88 | 8 | 1 | 7 _____ 1 | 77 | 19 | 58 _____ 20
94 | ТЕР01-02-119-02 Расчистка площадей от кустарника и мелколесья вручную: при средней поросли 100 м2 | 0.75 75 / 100 | 47.76 | 47.76 |  | 36 | 36 |  | 512 | 512
95 | ТЕР01-01-013-13 Погрузка пней на автомобили-самосвалы экскаваторами с ковшом вместимостью: 0,5 (0,5-0,63) м3 (применительно) 1000 м3 грунта | 0.02 20 / 1000 | 4225.94 | 121.28 _____ 3.66 | 4101 _____ 583.47 | 85 | 2 _____ 1 | 82 _____ 12 | 578 | 35 | 543 _____ 167
96 | ТССЦпг-01-01-01-007 Погрузочные работы при автомобильных перевозках: леса круглого 1 т груза | 25 | 15.37 |  | 15.37 | 384 |  | 384 | 4114 |  | 4114
97 | ТССЦпг-03-01-03-005 Перевозка бетонных и ж/б изделий, стеновых и перегородочных материалов (кирпич, блоки, камни, плиты и панели), лесоматериалов круглых и пиломатериалов автомобилями бортовыми грузоподъемностью до 15 т, на расстояние до 5 км III класс груза 1 т груза | 25 | 19.01 |  | 19.01 | 475 |  | 475 | 2908 |  | 2908
98 | ТССЦпг-01-01-02-007 Разгрузочные работы при автомобильных перевозках: леса круглого 1 т груза | 25 | 15.37 |  | 15.37 | 384 |  | 384 | 4114 |  | 4114
99 | ТЕР47-01-046-03 Подготовка почвы для устройства партерного и обыкновенного газона с внесением растительной земли слоем 15 см: механизированным способом 100 м2 | 0.75 75 / 100 | 1573.85 | 352.2 _____ 1215 | 6.65 _____ 1.14 | 1180 | 264 _____ 911 | 5 _____ 1 | 7716 | 3778 _____ 3904 | 34 _____ 12
100 | ТЕР47-01-046-05 На каждые 5 см изменения толщины слоя добавлять или исключать к расценкам с 47-01-046-01 по 47-01-046-04 100 м2 | 1.5 (75*2) / 100 | 459.92 | 54.92 _____ 405 |  | 690 | 82 _____ 608 |  | 3781 | 1178 _____ 2603
101 | ТЕР47-01-046-06 Посев газонов партерных, мавританских и обыкновенных вручную 100 м2 | 0.75 75 / 100 | 516.86 | 64.03 _____ 121.1 | 331.73 _____ 38.41 | 388 | 48 _____ 91 | 249 _____ 29 | 2669 | 687 _____ 472 | 1510 _____ 412
102 | ТЕР10-01-070-08 Демонтаж существующего забора (при установленных столбах): решетчатых высотой до 2 м (МДС38 п.3.3.1. Демонтаж (разборка) металлических конструкций ОЗП=0.7; ЭМ=0.7 к расх.; ЗПМ=0.7; ТЗ=0.7; ТЗМ=0.7) 100 м2 забора | 0.08 (4*2) / 100 | 4488.84 | 737.51 _____ 3313.11 | 438.23 _____ 47.44 | 359 | 59 _____ 265 | 35 _____ 4 | 2955 | 843 _____ 1900 | 212 _____ 54
103 | ТЕР10-01-070-08 Устройство заборов (при установленных столбах): решетчатых высотой до 2 м 100 м2 забора | 0.08 (4*2) / 100 | 4992.73 | 1053.58 _____ 3313.11 | 626.04 _____ 67.77 | 399 | 84 _____ 265 | 50 _____ 5 | 3407 | 1205 _____ 1899 | 303 _____ 78
Раздел 8. Разборка и восстановление асфальтобетонного покрытия 20 м2
104 | ТЕР27-03-008-04 Разборка покрытий и оснований: асфальтобетонных 100 м3 конструкций | 0.014 20*0.07/100 | 5022.61 | 1889.7 | 3132.91 _____ 561.25 | 70 | 26 | 44 _____ 8 | 684 | 378 | 306 _____ 112
105 | ТЕР27-03-008-02 Разборка покрытий и оснований щебеночных 100 м3 конструкций | 0.07 20*(0,20+0,15)/100 | 601.35 | 130.35 | 471 _____ 60.83 | 42 | 9 | 33 _____ 4 | 368 | 130 | 238 _____ 61
106 | ТЕР27-04-001-02 Устройство подстилающих и выравнивающих слоев оснований: из песчано-гравийной смеси, дресвы 100 м3 материала основания (в плотном теле) | 0.03 20*0,15/100 | 2674.67 | 159.4 _____ 21.77 | 2493.5 _____ 227.33 | 80 | 5 | 75 _____ 7 | 486 | 68 _____ 5 | 413 _____ 98
107 | ТССЦ-408-0315 Готовые песчано-щебеночные смеси марка Др. 8, размер зерен 20-10, сорт 5 м3 | 3 20*0,15 | 102 | _____ 102 |  | 306 | _____ 306 |  | 1135 | _____ 1135
108 | ТЕР27-04-005-01 Устройство оснований толщиной 15 см из щебня фракции 40-70 мм при укатке каменных материалов с пределом прочности на сжатие свыше 98,1 МПа (1000 кгс/см2): однослойных 1000 м2 основания | 0.02 20/1000 | 31936.21 | 385.21 _____ 25872.3 | 5678.7 _____ 793.73 | 639 | 8 _____ 517 | 114 _____ 16 | 3265 | 110 _____ 2404 | 751 _____ 227
109 | ТЕР27-06-024-01 Укладка и полупропитка с применением битума щебеночных покрытий толщиной 5 см 1000 м2 покрытия и основания | 0.02 20/1000 | 34167 | 667.51 _____ 31055.64 | 2443.85 _____ 325.09 | 683 | 13 _____ 621 | 49 _____ 7 | 3404 | 191 _____ 2907 | 306 _____ 93
110 | ТЕР27-06-020-01 Устройство покрытия толщиной 4 см из горячих асфальтобетонных смесей плотных мелкозернистых типа АБВ, плотность каменных материалов 2,5-2,9 т/м3 1000 м2 покрытия | 0.02 20/1000 | 3218.43 | 465.73 _____ 245.3 | 2507.4 _____ 317.68 | 64 | 9 _____ 5 | 50 _____ 6 | 493 | 133 _____ 35 | 325 _____ 91
111 | ТЕР27-06-021-01 На каждые 0,5 см изменения толщины покрытия добавлять или исключать: к расценке 27-06-020-01 1000 м2 покрытия | 0.12 20*6/1000 | 8.92 | 1.09 _____ 4.24 | 3.59 | 1 | _____ 1 |  | 6 | 2 _____ 2 | 2
112 | ТССЦ-410-0006 Асфальтобетонные смеси дорожные, аэродромные и асфальтобетон (горячие и теплые для плотного асфальтобетона мелко и крупнозернистые, песчаные), марка II, тип Б т | 3.384 1,932+1,452 | 511 | _____ 511 |  | 1729 | _____ 1729 |  | 8076 | _____ 8076
113 | ТССЦпг-01-01-01-034 Погрузочные работы при автомобильных перевозках: асфальта от разборки(выгрузка учитывает затраты на штабелирование) 1 т груза | 17.64 8,4*2.1 | 4.12 |  | 4.12 | 73 |  | 73 | 549 |  | 549
114 | ТССЦпг-01-01-02-034 Разгрузочные работы при автомобильных перевозках: асфальта от разборки (выгрузка учитывает затраты на штабелирование) 1 т груза | 17.64 8,4*2.1 | 5.75 |  | 5.75 | 101 |  | 101 | 931 |  | 931
115 | ТССЦпг-03-21-01-003 Перевозка грузов автомобилями-самосвалами грузоподъемностью 10 т, работающих вне карьера, на расстояние: до 3 км I класс груза 1 т груза | 17.64 | 5.98 |  | 5.98 | 105 |  | 105 | 495 |  | 495
Итого прямые затраты по смете | [5 empty] | 55914 | 6217 _____ 30537 | 19148 _____ 1456 | 332145 | 85560 _____ 151140 | 95445 _____ 20791
Итого прямые затраты по смете с учетом коэффициентов к итогам | [5 empty] | 60989 |  |  | 368379
В том числе, справочно:
МДС35 пр.1 т.1 п.5. Производство строительных и других работ вблизи объектов, находящихся под высоким напряжением, в том числе в охранной зоне действующей воздушной линии электропередачи ОЗП=1.2; ЭМ=1.2; ЗПМ=1.2; ТЗ=1.2; ТЗМ=1.2 (Поз. 1, 3-4, 14, 18-19, 2, 25-28, 31-35, 42-65, 69-70, 76-80, 74, 5-6, 8, 20, 95, 7, 96, 98, 113-114, 9, 97, 115, 10-11, 15, 82-94, 12-13, 104-112, 16-17, 21-24, 66-67, 29, 36-41, 71, 73, 81, 99-103, 68, 72, 75) | [5 empty] | 5075 | 1243 | 3830 _____ 291
Вспомогательные материалы МАТ=2%ОЗП (Поз. 21-22, 68, 72, 75) | [8 empty] | 32 | _____ 32
МДС35 пр.1 т.1 п.5. Производство строительных и других работ вблизи объектов, находящихся под высоким напряжением, в том числе в охранной зоне действующей воздушной линии электропередачи ОЗП=1.2; ЭМ=1.2; ЗПМ=1.2; ТЗ=1.2; ТЗМ=1.2 (Поз. 1, 3-4, 14, 18-19, 2, 25-28, 31-35, 42-65, 69-70, 74, 76-80, 5-6, 8, 20, 95, 7, 96, 98, 113-114, 9, 97, 115, 10-11, 15, 82-94, 12-13, 104-112, 16-17, 21-24, 66-67, 29, 36-41, 71, 73, 81, 99-103, 68, 72, 75) | [8 empty] | 36202 | 17112 | 19089 _____ 4158
В том числе (справочно):
фонд оплаты труда (ФОТ) | [5 empty] | 9207 |  |  | 127620
материалы | [5 empty] | 30537 |  |  | 151172
эксплуатация машин и механизмов | [5 empty] | 22979 |  |  | 114534
Накладные расходы | [5 empty] | 10550 |  |  | 112833
Сметная прибыль | [5 empty] | 6074 |  |  | 65010
ВСЕГО по смете
Итого Строительные работы | [5 empty] | 77202 |  |  | 541557
Итого Монтажные работы | [5 empty] | 411 |  |  | 4665
Итого | [5 empty] | 77613 |  |  | 546222
ВСЕГО по смете | [5 empty] | 77613 |  |  | 546222
| % НР |  |  |  |  | 115 |  |  | 88
| % СП |  |  |  |  | 66 |  |  | 51
Note on A3: Титул::<подпись 200 атрибут 950 текст> <подпись 200 значение>
Note on H3: Титул::<подпись 210 атрибут 950 текст> <подпись 210 значение>
Note on A4: Титул::_________________ /<подпись 200 атрибут 950 значение>/
Note on H4: Титул::_________________ /<подпись 210 атрибут 950 значение>/
Note on A8: Титул::<Наименование стройки>
Note on A10: Титул::<Наименование объекта>
Note on A11: Титул::<Индекс/ЛН локальной сметы>
Note on A13: Титул::<Основание>
Note on G16: ИтогоБазЦ::=<Итого по расчету>/1000
Note on J16: ИтогоРесМет::=<Итого по расчету>/1000
Note on G17: ИтогоБазЦ::=<Итого Оборудование>/1000
Note on J17: ИтогоРесМет::=<Итого Оборудование>/1000
Note on G18: ИтогоБазЦ::=<Итого Монтажные работы >/1000
Note on J18: ИтогоРесМет::=<Итого Монтажные работы >/1000
Note on V19: ИтогоБазЦ::<Итого ТЗ с коэф. к итогам>
Note on W19: ИтогоРесМет::<Итого ТЗ с коэф. к итогам>
Note on X19: ИтогоБазЦ::<Итого ФОТ>
Note on Y19: ИтогоБазЦ::<Итого НР>
Note on Z19: ИтогоБазЦ::<Итого СП>
Note on G20: ИтогоБазЦ::=<Итого ФОТ с индексами>/1000
Note on J20: ИтогоРесМет::=<Итого ФОТ с индексами>/1000
Note on V20: ИтогоБазЦ::<Итого ТЗМ с коэф. к итогам>
Note on W20: ИтогоРесМет::<Итого ТЗМ с коэф. к итогам>
Note on X20: ИтогоРесМет::<Итого ФОТ>
Note on Y20: ИтогоРесМет::<Итого НР>
Note on Z20: ИтогоРесМет::<Итого СП>
Note on A23: Титул:: <подпись 102 значение>
Note on L23: Normal::<Отчетный период (учет выполненных работ)>
Note on A28: ЛокСмета::<Номер позиции по смете>
Note on B28: ЛокСмета::<Обоснование (код) позиции> <Наименование (текстовая часть) расценки> <Обоснование коэффициентов> <Ед. измерения по расценке> <Формула расчета стоимости единицы>
Note on C28: ЛокСмета::<Количество всего (физ. объем) по позиции> <Формула расчета физ. объема>
Note on D28: ЛокСмета::<ПЗ по позиции на единицу в базисных ценах с учетом всех к-тов>
Note on E28: ЛокСмета::<ОЗП по позиции на единицу в базисных ценах с учетом всех к-тов> _____ <МАТ по позиции на единицу в базисных ценах с учетом всех к-тов>
Note on F28: ЛокСмета::<ЭММ по позиции на единицу в базисных ценах с учетом всех к-тов> _____ <ЗПМ по позиции на единицу в базисных ценах с учетом всех к-тов>
Note on G28: ЛокСмета::<ИТОГО ПЗ на физобъем по позиции в базисных ценах>
Note on H28: ЛокСмета::<ИТОГО ОЗП на физобъем по позиции в базисных ценах> _____ <ИТОГО МАТ на физобъем по позиции в базисных ценах>
Note on I28: ЛокСмета::<ИТОГО ЭММ на физобъем по позиции в базисных ценах> _____ <ИТОГО ЗПМ на физобъем по позиции в базисных ценах>
Note on J28: ЛокСмета::<ИТОГО ПЗ по позиции в текущих ценах>
Note on K28: ЛокСмета::<ИТОГО ОЗП по позиции в текущих ценах> _____ <ИТОГО МАТ по позиции в текущих ценах>
Note on U28: ЛокСмета::<ИТОГО ЭММ по позиции в текущих ценах> _____ <ИТОГО ЗПМ по позиции в текущих ценах>
Note on A157: Итоги::<Текстовая часть (итоги)>
Note on G157: Итоги::<Прямые затраты в базисных ценах (итоги)>
Note on H157: Итоги::<З/п основных рабочих (итоги)> _____ <Материалы (итоги)>
Note on I157: Итоги::<Эксплуатация машин (итоги)> _____ <З/п машинистов (итоги)>
Note on J157: Итоги::<Прямые затраты в тек.ценах (итоги)>
Note on K157: Итоги::<З/п основных рабочих в тек.ценах (итоги)> _____ <Материалы в тек.ценах (итоги)>
Note on U157: Итоги::<Эксплуатация машин в тек.ценах (итоги)> _____ <З/п машинистов в тек.ценах (итоги)>