## ЛСР по форме №4
СОГЛАСОВАНО: |  |  |  | УТВЕРЖДАЮ:
___________________________/ |  |  |  | ______________________/
ЛОКАЛЬНЫЙ СМЕТНЫЙ РАСЧЕТ № №1
(локальная смета)
на | Газопровод низкого давления от точки подключения до границы земельного участка по адресу: г. Челябинск,Ленинский район, ул. Чапаева, 40. Технологическое присоединение.
(наименование работ и затрат, наименование объекта)
Основание:
| Сметная стоимость_______________________________________________________________________________________________ |  | ___________________________74,722 |  | тыс. руб.
| Средства на оплату труда _______________________________________________________________________________________________ |  | ___________________________13,971 |  | тыс. руб.
| Сметная трудоемкость _______________________________________________________________________________________________ |  | _______________________________________________________________________________________________0 |  | чел.час
Составлен(а) в текущих (прогнозных) ценах по состоянию на 1 квартал 2021г.
№ пп | Шифр и номер позиции норматива | Наименование работ и затрат, единица измерения | Количество | Стоимость единицы, руб. |  | Общая стоимость, руб. |  |  | Затраты труда рабочих, чел.-ч, не занятых обслуживанием машин
|  |  |  | всего | эксплуата- ции машин | Всего | оплаты труда | эксплуата- ция машин
|  |  |  | оплаты труда | в т.ч. оплаты труда |  |  | в т.ч. оплаты труда | на единицу | всего
1 | 2 | 3 | 4 | 5 | 6 | 7 | 8 | 9 | 10 | 11
Раздел 1. ЗЕМЛЯНЫЕ РАБОТЫ
1 | ТЕР01-02-057-03 Приказ Минстроя России от 27.02.2015 №140/пр | Разработка грунта вручную в траншеях глубиной до 2 м без креплений с откосами, группа грунтов: 3 (100 м3 грунта) | 0,1164 11,64 / 100 | 2445,28 2445,28 |  | 284.63 | 284.63 |  | 248 | 28.87
2 | ТЕР01-01-009-24 Приказ Минстроя России от 27.02.2015 №140/пр | Разработка траншей экскаватором «обратная лопата» с ковшом вместимостью 0,25 м3, группа грунтов: 3 (1000 м3 грунта) | 0,011 11 / 1000 | 6394.65 | 6394,65 1047,71 | 70.34 |  | 70,34 11,52
3 | ТЕР23-01-001-01 Приказ Минстроя России от 27.02.2015 №140/пр | Устройство основания под трубопроводы: песчаного, h=0.1 м (10 м3 основания) | 0,1 1 / 10 | 1431,41 105,37 | 39,04 4,26 | 143.14 | 10.54 | 3,9 0,43 | 10.2 | 1.02
4 | ТЕР01-02-061-02 Приказ Минстроя России от 27.02.2015 №140/пр | Засыпка вручную траншей, пазух котлованов и ям, (присыпка газопровода песком вручную на h=0.2 м) на выходе из земли песком, котлован на врезке группа грунтов: 2 (100 м3 грунта) | 0,0764 (3,1+2,34+2,2) / 100 | 921,46 921,46 |  | 70.4 | 70.4 |  | 97.2 | 7.43
5 | ТССЦ-408-0122 Приказ Минстроя России от 27.02.2015 №140/пр | Песок природный для строительных работ средний (м3) | 8,404 (3,1+2,34+2,2)*1,1 | 117 |  | 983.27
6 | ТЕР01-01-033-05 Приказ Минстроя России от 27.02.2015 №140/пр | Засыпка траншей и котлованов с перемещением грунта до 5 м бульдозерами мощностью 79 (108) кВт (л.с.), 2 группа грунтов (1000 м3 грунта) | 0,014 14 / 1000 | 367.67 | 367,67 68,26 | 5.15 |  | 5,15 0,96
7 | ТЕР01-02-005-01 Приказ Минстроя России от 27.02.2015 №140/пр | Уплотнение грунта пневматическими трамбовками, группа грунтов: 1-2 (100 м3 уплотненного грунта) | 0,2164 (3,1+2,34+2,2+14) / 100 | 334,97 135,07 | 199,9 36,97 | 72.49 | 29.23 | 43,26 8,00 | 12.53 | 2.71
8 | ТССЦпг-01-01-01-039 Приказ Минстроя России от 27.02.2015 №140/пр | Погрузочные работы при автомобильных перевозках: грунта растительного слоя (земля, перегной) (1 т груза) | 15,12 8,64*1,75 | 4.98 | 4.98 | 75.3 |  | 75.3
9 | ТЕР01-01-016-02 Приказ Минстроя России от 27.02.2015 №140/пр | Работа на отвале, группа грунтов: 2-3 (1000 м3 грунта) | 0,00864 8,64 / 1000 | 398,5 35,99 | 357,63 64,83 | 3.44 | 0.31 | 3,09 0,56 | 3.65 | 0.03
10 | ТССЦпг-03-21-01-040 Приказ Минстроя России от 27.02.2015 №140/пр | Перевозка грузов автомобилями-самосвалами грузоподъемностью 10 т, работающих вне карьера, на расстояние: до 40 км I класс груза (1 т груза) | 15,12 8,64*1,75 | 28.91 | 28.91 | 437.12 |  | 437.12
11 | ТЕР01-02-066-02 Приказ Минстроя России от 27.02.2015 №140/пр | Крепление инвентарными щитами стенок котлованов шириной до 2 м в грунтах: устойчивых (100 м2 креплений) | 0,0724 7,24 / 100 | 405,3 217,76 | 83,26 4,74 | 29.35 | 15.77 | 6,03 0,34 | 20.2 | 1.46
12 | ТССЦ-203-0511 Приказ Минстроя России от 27.02.2015 №140/пр | Щиты из досок толщиной 25 мм (м2) | 0,31856 1,5928*0,2 | 66 |  | 21.02
Раздел 2. ПРОКЛАДКА ПЭ УЧАСТКОВ ГАЗОПРОВОДА Ф63Х5.8 мм
Установка ЦВПС-Г
13 | ТЕР24-02-005-02 Приказ Минстроя России от 27.02.2015 №140/пр | Установка отвода на газопроводе из полиэтиленовых труб в горизонтальной плоскости, диаметр отвода: 63 мм (1 отвод) | 1 | 212,58 16,54 | 15.14 | 212.58 | 16.54 | 15.14 | 1.18 | 1.18
14 | Прайс АИР-ГАЗ | ЦВПС-ГД 63х57 ПЭ100 (шт) МАТ=5254/4,22/1.2*1.05 | 1 | 1089,4 5254/4,22/1.2*1.05 |  | 1089.4
Прокладка газопровода ПЭ63х5.8 мм в траншее
15 | ТЕР24-02-031-01 Приказ Минстроя России от 27.02.2015 №140/пр | Укладка газопроводов из полиэтиленовых труб в траншею со стационарно установленного барабана, диаметр газопровода: 63 мм (100 м укладки) 147,30 = 152,57 - 0,02 x 263,62 | 0,063 6,3 / 100 | 147,3 76,72 | 70.58 | 9.28 | 4.83 | 4.45 | 5.7 | 0.36
16 | ТССЦ-507-3726 Приказ Минстроя России от 27.02.2015 №140/пр | Труба напорная из полиэтилена PE 100 для газопроводов ПЭ100 SDR11, размером 63х5,8 мм (ГОСТ Р 50838-95) (м) | 6,426 6,3*1,02 | 32.47 |  | 208.65
17 | ТЕРм10-06-048-05 Приказ Минстроя России от 27.02.2015 №140/пр | Укладка сигнальной ленты "Газ" (применительно - п. 1.10.98 в т.ч. к ТЕРм 10). Прокладка волоконно-оптических кабелей в траншее (1 км кабеля) | 0,0068 6,8/1000 | 504,31 87,77 | 410,69 41,06 | 3.43 | 0.6 | 2,79 0,28 | 6.9 | 0.05
18 | ТССЦ-507-3538 Приказ Минстроя России от 27.02.2015 №140/пр | Лента сигнальная "Газ" ЛСГ 200 (м) | 6.8 | 0.3 |  | 2.04
19 | ТЕР24-02-005-02 Приказ Минстроя России от 27.02.2015 №140/пр | Установка заглушки, диаметр 63м 1 шт. на врезку (1 заглушка) | 1 | 212,58 16,54 | 15.14 | 212.58 | 16.54 | 15.14 | 1.18 | 1.18
20 | ТССЦ-507-0722 Приказ Минстроя России от 27.02.2015 №140/пр | Заглушка полиэтиленовая с удлиненным хвостовиком SDR 11, диаметр 63 мм (ТУ2248-001-18425183-01) (шт.) | 1 | 26.36 |  | 26.36
Устройство футляра ф89х3,5мм на выходе газопровода ф57х3,0мм из земли, 1 шт
21 | ТЕР22-01-011-03 Приказ Минстроя России от 27.02.2015 №140/пр | Укладка стальных водопроводных труб с гидравлическим испытанием диаметром: 100 мм (1 км трубопровода) | 0,0008 0,8/1000 | 9108,28 4620,77 | 3798,6 644,89 | 7.29 | 3.7 | 3,04 0,52 | 353 | 0.28
22 | ТССЦ-103-0154 Приказ Минстроя России от 27.02.2015 №140/пр | Трубы стальные электросварные прямошовные со снятой фаской из стали марок БСт2кп-БСт4кп и БСт2пс-БСт4пс наружный диаметр 89 мм, толщина стенки 3,5 мм (м) | 0.8 | 48.2 |  | 38.56
23 | ТЕР22-05-003-01 Приказ Минстроя России от 27.02.2015 №140/пр | Протаскивание в футляр стальных труб диаметром: 100 мм (100 м трубы, уложенной в футляр) | 0,008 0,8 / 100 | 2182,55 1026,3 | 45.19 | 17.46 | 8.21 | 0.36 | 84.4 | 0.68
24 | ТЕР24-02-021-01 Приказ Минстроя России от 27.02.2015 №140/пр | Изоляция комбинированным мастично-ленточным материалом типа ленты «Лиам» сварных стыков газопроводов условным диаметром: 50-200 мм (1 м2) | 0,224 0,28*0,8 | 292,24 23,4 | 88,16 14,3 | 65.46 | 5.24 | 19,75 3,20 | 2.04 | 0.46
25 | ТЕР22-05-004-01 Приказ Минстроя России от 27.02.2015 №140/пр | Заделка битумом и прядью концов футляра диаметром: 400 мм (1 футляр) | 1 | 67,45 8,85 | 15.52 | 67.45 | 8.85 | 15.52 | 0.7803 | 0.78
Раздел 3. ПРОКЛАДКА СТАЛЬНОГО УЧАСТКА ГАЗОПРОВОДА НИЗКОГО ДАВЛЕНИЯ
Надземный стальной газопровод
26 | ТЕР24-02-041-01 Приказ Минстроя России от 27.02.2015 №140/пр | Надземная прокладка стальных газопроводов на металлических опорах, условный диаметр газопровода: 50 мм (100 м газопровода) 2 012,34 = 2 025,21 - 0,001 x 12 870,00 | 0,004 0,4 / 100 | 2012,34 232,58 | 1591,9 205,71 | 8.05 | 0.93 | 6,37 0,82 | 20.51 | 0.08
27 | ТССЦ-103-0015 Приказ Минстроя России от 27.02.2015 №140/пр | Трубы стальные сварные водогазопроводные с резьбой черные обыкновенные (неоцинкованные), диаметр условного прохода 25 мм, толщина стенки 3,2 мм (м) | 0,404 0,4*1,01 | 17.6 |  | 7.11
28 | ТЕР13-03-002-04 Приказ Минстроя России от 27.02.2015 №140/пр | Огрунтовка металлических поверхностей грунтовкой ГФ-021 (100 м2 окрашиваемой поверхности) | 0,00184 (0,1*0,4+0,18*0,8) * 0,01 | 339,13 78,62 | 10,15 0,12 | 0.62 | 0.14 | 0.02 | 5.841 | 0.01
29 | ТЕР13-03-004-26 Приказ Минстроя России от 27.02.2015 №140/пр | Окраска металлических огрунтованных поверхностей: эмалью ПФ-115 (100 м2 окрашиваемой поверхности) | 0,00184 (0,1*0,4+0,18*0,8) * 0,01 | 443,6 48,32 | 6,8 0,12 | 0.81 | 0.09 | 0.01 | 4.213 | 0.01
30 | ТЕРм12-10-001-01 Приказ Минстроя России от 27.02.2015 №140/пр | Бобышки, штуцеры на условное давление: до 10 МПа (100 шт.) | 0,01 1 / 100 | 3659,44 795,26 | 430.27 | 36.59 | 7.95 | 4.3 | 65.4 | 0.65
31 | ТЕР22-03-001-05 Приказ Минстроя России от 27.02.2015 №140/пр | Установка фасонных частей стальных сварных диаметром: 100-250 мм (переход 57х25, заглушка) (1 т фасонных частей) | 0,0004 (0,2+0,2) * 0,001 | 31686,43 4960,28 | 11806,75 1684,6 | 12.67 | 1.98 | 4,72 0,67 | 353.8 | 0.14
Раздел 4. ИСПЫТАНИЯ ГАЗОПРОВОДА НИЗКОГО ДАВЛЕНИЯ
32 | ТЕРм13-10-024-01 Приказ Минстроя России от 27.02.2015 №140/пр | Изготовление образцов для испытания сварных соединений трубопроводов на разрыв (статическое растяжение), толщина стенки: до 6 мм (1 образец) | 1 | 25 11,19 | 13,59 6,87 | 25 | 11.19 | 13,59 6,87 | 0.93 | 0.93
33 | Прайс АО "Челябинскгоргаз" | Проверка качества изоляции прибором АНПИ (10 п.м.) ОЗП=482,80/14,41 | 0,35 3,5/10 | 33,5 33,5 482,80/14,41 |  | 11.73 | 11.73
34 | УГХ-4-2-4 | Внешний осмотр качества изоляции газопровода после опускания его в траншею (10 м) | 0,35 3,5 / 10 | 7,75 7,75 |  | 2.71 | 2.71 |  | 0.4 | 0.14
35 | ТЕРм39-02-001-02 Приказ Минстроя России от 27.02.2015 №140/пр | Визуальный и измерительный контроль сварных соединений трубопроводов, диаметр: до 60 мм (1 стык) | 6 | 1,43 1,4 |  | 8.58 | 8.4 |  | 0.1 | 0.6
36 | ТЕР24-02-121-01 Приказ Минстроя России от 27.02.2015 №140/пр | Монтаж инвентарного узла из стальных труб для очистки и испытания газопровода, условный диаметр газопровода до 50мм (1 узел) | 1 | 108,63 37,94 | 52.17 | 108.63 | 37.94 | 52.17 | 3.12 | 3.12
37 | ТЕР24-02-120-01 Приказ Минстроя России от 27.02.2015 №140/пр | Очистка полости трубопровода продувкой воздухом, условный диаметр газопровода: до 50 мм (100 м трубопровода) | 0,108 10,8 / 100 | 17,54 4,99 | 12,55 2,43 | 1.9 | 0.54 | 1,36 0,26 | 0.41 | 0.04
38 | ТЕР24-02-122-01 Приказ Минстроя России от 27.02.2015 №140/пр | Подъем давления при испытании воздухом газопроводов низкого и среднего давления (до 0,3 МПа) условным диаметром: до 50 мм (100 м газопровода) | 0,108 10,8 / 100 | 6,04 0,97 | 5,07 0,49 | 0.65 | 0.1 | 0,55 0,05 | 0.08 | 0.01
39 | ТЕР24-02-124-01 Приказ Минстроя России от 27.02.2015 №140/пр | Выдержка под давлением до 0,6 МПа при испытании на прочность и герметичность газопроводов условным диаметром: 50-300 мм (1 участок испытания газопровода) | 1 | 968,45 170,24 | 798,21 85,12 | 968.45 | 170.24 | 798,21 85,12 | 14 | 14
Раздел 5. ПОДГОТОВИТЕЛЬНЫЕ РАБОТЫ , БЛАГОУСТРОЙСТВО
Снятие и восстановление щебенистого покрытия улиц, s=14,1м2
40 | ТЕР27-03-008-03 Приказ Минстроя России от 27.02.2015 №140/пр | Разборка покрытий и оснований: черных щебеночных (100 м3 конструкций) | 0,01128 (14,1*0,08) / 100 | 872,77 172,25 | 700,52 95,03 | 9.84 | 1.94 | 7,9 1,07 | 17.47 | 0.2
41 | ТЕР27-03-008-02 Приказ Минстроя России от 27.02.2015 №140/пр | Разборка покрытий и оснований: щебеночных (100 м3 конструкций) | 0,0705 (14,1*0,5) / 100 | 601,35 130,35 | 471 60,83 | 42.4 | 9.19 | 33,21 4,29 | 13.22 | 0.93
42 | ТЕР27-04-001-02 Приказ Минстроя России от 27.02.2015 №140/пр | Возвращение щебеночного покрытия. - Устройство подстилающих и выравнивающих слоев оснований: из песчано-гравийной смеси, дресвы (100 м3 материала основания (в плотном теле)) | 0,02115 (14,1*0,15) / 100 | 2674,67 159,4 | 2493,5 227,33 | 56.57 | 3.37 | 52,74 4,81 | 15.72 | 0.33
43 | ТССЦ-408-0200 Приказ Минстроя России от 27.02.2015 №140/пр | Смесь песчано-гравийная природная (м3) | 2,5803 14,1*0.15*1.22 | 116 |  | 299.31
44 | ТЕР27-04-001-04 Приказ Минстроя России от 27.02.2015 №140/пр | Устройство подстилающих и выравнивающих слоев оснований: из щебня (100 м3 материала основания (в плотном теле)) | 0,0282 (14,1*0.2) / 100 | 3905,55 247,46 | 3636,32 337,22 | 110.13 | 6.98 | 102,54 9,51 | 24.19 | 0.68
45 | ТССЦ-408-0004 Приказ Минстроя России от 27.02.2015 №140/пр | Щебень из природного камня для строительных работ марка 1400, фракция 40-70 мм (м3) | 3,5532 14,1*0.2*1.26 | 127 |  | 451.26
46 | ТЕР27-04-005-01 Приказ Минстроя России от 27.02.2015 №140/пр | Устройство оснований толщиной 15 см из щебня фракции 40-70 мм при укатке каменных материалов с пределом прочности на сжатие свыше 98,1 МПа (1000 кгс/см2): однослойных (1000 м2 основания) | 0,0141 14,1 / 1000 | 31936,21 385,21 | 5678,7 793,73 | 450.3 | 5.43 | 80,07 11,19 | 37.29 | 0.53
47 | ТЕР27-04-008-01 Приказ Минстроя России от 27.02.2015 №140/пр | Добавлять к расценкам таблиц 27-04-005, 27-04-006, 27-04-007 на 1000 м2 основания при использовании однослойных и верхнего слоя двухслойных оснований под движение транспорта до полного окончания работ (1000 м2 основания) | 0,0141 14,1 / 1000 | 2016,28 190,9 | 515,38 59,81 | 28.43 | 2.69 | 7,27 0,84 | 18.48 | 0.26
48 | ТЕР27-06-018-01 Приказ Минстроя России от 27.02.2015 №140/пр | Устройство покрытия из черного щебня толщиной 8 см с плотностью каменных материалов: 2,5-2,9 т/м3 (1000 м2) 83 566,64 = 62 564,12 + (75,56 - 56,66) x 11,61 + (16,67 - 12,31) x 125,65 + (6,67 - 4,86) x 233,03 + (6,67 - 4,98) x 202,80 + (1,11 - 0,6) x 87,85 + (0,01108 - 0,006) x 10 190,00 + (0,03333 - 0,021) x 3 030,00 + (0,2 - 0,15) x 996,00 + (10,66667 - 8) x 529,00 + (14,66667 - 11) x 440,00 + (156 - 117) x 417,00 | 0,0141 14,1 / 1000 | 83566,64 877,25 | 5109,47 531,71 | 1178.29 | 12.37 | 72,04 7,50 | 75.56 | 1.07
49 | ТССЦпг-01-01-01-034 Приказ Минстроя России от 27.02.2015 №140/пр | Погрузочные работы при автомобильных перевозках: щебня (выгрузка учитывает затраты на штабелирование) (1 т груза) | 10,30428 14,1*0.58*1.26 | 4.12 | 4.12 | 42.45 |  | 42.45
50 | ТССЦпг-03-21-01-005 Приказ Минстроя России от 27.02.2015 №140/пр | Перевозка грузов автомобилями-самосвалами грузоподъемностью 10 т, работающих вне карьера, на расстояние: до 5 км I класс груза (1 т груза) | 10,30428 14,1*0.58*1.26 | 8.33 | 8.33 | 85.83 |  | 85.83
51 | ТЕР10-01-070-06 Приказ Минстроя России от 27.02.2015 №140/пр | Демонтаж заборов (при установленных столбах): решетчатых высотой до 1,2 м (100 м2 забора) | 0,021 2,1 / 100 | 847,35 769,97 | 77,38 3,54 | 17.8 | 16.17 | 1,63 0,07 | 68.747 | 1.44
52 | ТЕР10-01-070-06 Приказ Минстроя России от 27.02.2015 №140/пр | Устройство заборов (при установленных столбах): решетчатых высотой до 1,2 м (100 м2 забора) | 0,021 2,1 / 100 | 4513,23 1099,95 | 110,55 5,06 | 94.78 | 23.1 | 2,32 0,11 | 98.21 | 2.06
ВСЕГО по смете
Строительные работы | [5 empty] | 73612
Монтажные работы | [5 empty] | 1110
Итого ФОТ (справочно) | [5 empty] | 13971
Итого накладные расходы (справочно) | [5 empty] | 14790
Итого сметная прибыль (справочно) | [5 empty] | 9348
ВСЕГО по смете | [5 empty] | 74722 |  |  |  | 73.7202