## Мои данные
Стройка: "Газопровод низкого давления от точки врезки до границ земельного участка собственника по адресу: Челябинская обл.. Сосновский р-н с. Долгодеревенское участок б/н (кад. №74:19:0310021:283)" Технологическое присоединение.
Объект: "Газопровод низкого давления от точки врезки до границ земельного участка собственника по адресу: Челябинская обл.. Сосновский р-н с. Долгодеревенское участок б/н (кад. №74:19:0310021:283)" Технологическое присоединение.
ЛОКАЛЬНАЯ СМЕТА
(локальный сметный расчет)
Основание:проект 2661-19-ТП-ГСН.С
[6 empty] | базисная цена |  |  | текущая цена
|  |  | Сметная стоимость: |  |  | 21.9098 |  | тыс. руб. | 162.3775 |  | тыс. руб.
|  |  | в т.ч. оборудование |  |  | 0 |  | тыс. руб. | 0 |  | тыс. руб.
|  |  | монтажных работ |  |  | 4.6668 |  | тыс. руб. | 52.8646 |  | тыс. руб.
|  |  | Hормативная трудоемкость: |  |  | 0.21312 |  | тыс.чел.ч | 0.21312 |  | тыс.чел.ч | 187.52 | 187.52 | 2508.94 | 2190.15 | 1360.5
|  |  | Сметная заработная плата: |  |  | 2.5089 |  | тыс. руб. | 32.7662 |  | тыс. руб. | 25.6 | 25.6 | 32766.15 | 28603.47 | 17767.9
Составлена в базисных ценах на 01.2000 г. и текущих ценах на 4 КВАРТАЛ 2018Г.
№ пп | Код норматива, Наименование, Единица измерения | Объем | Базисная стоимость за единицу |  |  | Базисная стоимость всего |  |  | Текущая стоимость всего
|  |  | Всего | Осн. З/п | Эксп. | Всего | Осн. З/п | Эксп. | Всего | Осн. З/п | Эксп.
|  |  |  | Материал | В т.ч. з/п |  | Материал | В т.ч. з/п |  | Материал | В т.ч. з/п
1 | 2 | 3 | 4 | 5 | 6 | 7 | 8 | 9 | 10 | 11 | 12
Раздел 1. НАДЗЕМНЫЙ ГАЗОПРОВОД
1 | ТЕР24-02-041-01 Надземная прокладка стальных газопроводов на металлических опорах, условный диаметр газопровода: 50 мм 100 м газопровода | 0,005 0,5/100 | 2025.21 | 232,58 _____ 200,73 | 1591,9 _____ 205,71 | 10.13 | 1,16 _____ 1,01 | 7,96 _____ 1,03 | 64.72 | 15,19 _____ 3,72 | 45,81 _____ 13,43
2 | ТССЦ-103-0139 Трубы стальные электросварные прямошовные со снятой фаской из стали марок БСт2кп-БСт4кп и БСт2пс-БСт4пс наружный диаметр 57 мм, толщина стенки 3,5 мм (ПЗ=1,08 (ОЗП=1,08; ЭМ=1,08 к расх.; ЗПМ=1,08; МАТ=1,08 к расх.; ТЗ=1,08; ТЗМ=1,08)) м | 0,505 0,5*1,01 | 32.62 | _____ 32,62 |  | 16.47 | _____ 16,47 |  | 107.96 | _____ 107,96
3 | ТЕР16-02-003-03 Прокладка трубопроводов газоснабжения из стальных водогазопроводных неоцинкованных труб диаметром: 25 мм 100 м трубопровода | 0,015 1,5/100 | 4042.01 | 375,87 _____ 3598,53 | 67,61 _____ 2,45 | 60.63 | 5,64 _____ 53,98 | 1,01 _____ 0,04 | 365.18 | 73,61 _____ 285,67 | 5,9 _____ 0,48
4 | ТЕР13-03-002-04 Огрунтовка металлических поверхностей за один раз: грунтовкой ГФ-021 100 м2 окрашиваемой поверхности | 0,004 0,4/100 | 331.98 | 71,47 _____ 250,36 | 10,15 _____ 0,12 | 1.33 | 0,29 _____ 1 | 0.04 | 7.45 | 3,73 _____ 3,55 | 0,17 _____ 0,01
5 | ТЕР13-03-004-26 Окраска металлических огрунтованных поверхностей: эмалью ПФ-115 100 м2 окрашиваемой поверхности | 0,004 0,4/100 | 439.21 | 43,93 _____ 388,48 | 6,8 _____ 0,12 | 1.76 | 0,18 _____ 1,55 | 0.03 | 8.13 | 2,29 _____ 5,72 | 0,12 _____ 0,01
6 | ТЕР22-03-001-05 Установка фасонных частей стальных сварных диаметром: 100-250 мм (отводы, переходы, заглушки) 1 т фасонных частей | 0,0021 2,1/1000 | 31686.43 | 4960,28 _____ 14919,4 | 11806,75 _____ 1684,6 | 66.54 | 10,42 _____ 31,33 | 24,79 _____ 3,54 | 557.33 | 136,02 _____ 263,12 | 158,19 _____ 46,2
7 | ТЕРм12-10-001-01 Бобышки, штуцеры на условное давление: до 10 МПа 100 шт. | 1 | 3659.44 | 795,26 _____ 2433,91 | 430.27 | 3659.44 | 795,26 _____ 2433,91 | 430.27 | 40013.03 | 10383,56 _____ 27104,75 | 2524.72
8 | ТЕР24-01-033-02 Установка вентилей и клапанов обратных муфтовых диаметром: до 32 мм 1 шт. | 1 | 13.71 | 12,27 _____ 1,44 |  | 13.71 | 12,27 _____ 1,44 |  | 167.27 | 160,2 _____ 7,07
9 | ТССЦ-302-1833 Кран шаровой муфтовый 11Б27П1, диаметром 25 мм шт. | 1 | 60.8 | _____ 60,8 |  | 60.8 | _____ 60,8 |  | 280.6 | _____ 280,6
ЗЕМЛЯНЫЕ РАБОТЫ
10 | ТЕР01-01-004-02 Разработка грунта в отвал экскаваторами «драглайн» или «обратная лопата» с ковшом вместимостью: 0,4 (0,3-0,45) м3, группа грунтов 2 1000 м3 грунта | 0,1326 132,6/1000 | 3606.8 | 84.2 | 3522,6 _____ 606,99 | 478.26 | 11.16 | 467,1 _____ 80,49 | 3157.28 | 145.82 | 3011,46 _____ 1051,15
11 | ТЕР01-02-057-02 Разработка грунта вручную в траншеях глубиной до 2 м без креплений с откосами, группа грунтов: 2 100 м3 грунта | 0,067 6,7/100 | 1518.44 | 1518.44 |  | 101.74 | 101.74 |  | 1328.65 | 1328.65
12 | ТЕР23-01-001-01 Устройство основания под трубопроводы: песчаного 10 м3 основания | 3,09 30,9/10 | 1431.41 | 105,37 _____ 1287 | 39,04 _____ 4,26 | 4423.06 | 325,59 _____ 3976,84 | 120,63 _____ 13,16 | 16817.45 | 4253,66 _____ 11991,68 | 572,11 _____ 171,74
13 | ТЕР01-01-033-05 Засыпка траншей и котлованов с перемещением грунта до 5 м бульдозерами мощностью: 79 кВт (108 л.с.), группа грунтов 2 1000 м3 грунта | 0,3055 305,5/1000 | 367.67 |  | 367,67 _____ 68,26 | 112.32 |  | 112,32 _____ 20,85 | 923.26 |  | 923,26 _____ 272,34
14 | ТЕР01-02-005-01 Уплотнение грунта пневматическими трамбовками, группа грунтов: 1-2 100 м3 уплотненного грунта | 3,055 305,5/100 | 334.97 | 135.07 | 199,9 _____ 36,97 | 1023.33 | 412.64 | 610,69 _____ 112,94 | 9412.39 | 5390.85 | 4021,54 _____ 1474,89
15 | ТЕР01-01-036-02 Планировка площадей бульдозерами мощностью: 79 кВт (108 л.с.) 1000 м2 спланированной поверхности за 1 проход бульдозера | 0,2379 237,9/1000 | 21.99 |  | 21,99 _____ 4,08 | 5.23 |  | 5,23 _____ 0,97 | 43 |  | 43 _____ 12,68
16 | ТССЦпг-01-01-01-035 Погрузочные работы при автомобильных перевозках: глины 1 т груза | 90,132 44,4*2,03 | 4.63 |  | 4.63 | 417.31 |  | 417.31 | 3058.18 |  | 3058.18
17 | ТССЦпг-03-21-02-015 Перевозка грузов автомобилями-самосвалами грузоподъемностью 10 т, работающих вне карьера, на расстояние: до 15 км II класс груза 1 т груза | 90,132 44,4*2,03 | 19.6 |  | 19.6 | 1766.59 |  | 1766.59 | 8299.35 |  | 8299.35
УКЛАДКА ПОДЗЕМНОГО ГАЗОПРОВОДА
18 | ТЕР24-02-030-01 Укладка в траншею изолированных стальных газопроводов условным диаметром: до 50 мм 100 м трубопровода 1 151,80 = 6 306,84 - 101 x 51,04 | 0,041 4,1/100 | 1151.8 | 227,93 _____ 4,03 | 919,84 _____ 102,06 | 47.22 | 9,35 _____ 0,16 | 37,71 _____ 4,18 | 339.09 | 122,08 _____ 1,23 | 215,78 _____ 54,65
19 | ТССЦ-103-0139 Трубы стальные электросварные прямошовные со снятой фаской из стали марок БСт2кп-БСт4кп и БСт2пс-БСт4пс наружный диаметр 57 мм, толщина стенки 3,5 мм м | 4,141 4,1*1,01 | 30.2 | _____ 30,2 |  | 125.06 | _____ 125,06 |  | 819.71 | _____ 819,71
20 | ТЕР24-02-021-01 Изоляция комбинированным мастично-ленточным материалом типа ленты «Лиам» газопроводов условным диаметром: 50-200 мм 1 м2 | 0,733818 4,1*3,14*0,057 | 292.24 | 23,4 _____ 180,68 | 88,16 _____ 14,3 | 214.45 | 17,17 _____ 132,59 | 64,69 _____ 10,49 | 1002.43 | 224,13 _____ 411,72 | 366,58 _____ 137,05
21 | ТЕР24-02-034-01 Укладка газопроводов из одиночных полиэтиленовых труб в траншею, диаметр газопровода: до 110 мм 100 м газопровода | 0,793 79,3/100 | 11.42 | 11.42 |  | 9.06 | 9.06 |  | 118.28 | 118.28
22 | ТССЦ-507-3726 Труба напорная из полиэтилена PE 100 для газопроводов ПЭ100 SDR11, размером 63х5,8 мм (ГОСТ Р 50838-95) м | 80,886 79,3*1,02 | 32.47 | _____ 32,47 |  | 2626.37 | _____ 2626,37 |  | 11934.73 | _____ 11934,73
23 | ТЕР24-02-001-05 Сварка «встык» полиэтиленовых труб нагревательным элементом: при полуавтоматическом управлении процессом сварки, диаметр труб 63 мм 1 соединение | 8 | 26.23 | 10.09 | 16.14 | 209.84 | 80.72 | 129.12 | 1307.6 | 1054.48 | 253.12
24 | ТЕРм10-06-048-05 Прокладка опознавательной ленты (ПЗ=0,3 (ОЗП=0,3; ЭМ=0,3 к расх.; ЗПМ=0,3; МАТ=0,3 к расх.; ТЗ=0,3; ТЗМ=0,3)) км | 0,0793 79,3/1000 | 500.21 | 87,77 _____ 1,76 | 410,69 _____ 41,06 | 39.67 | 6,96 _____ 0,14 | 32,57 _____ 3,26 | 272.99 | 90.87 | 182,12 _____ 42,54
25 | ТССЦ-507-3538 Лента сигнальная "Газ" ЛСГ 200 м | 79.3 | 0.3 | _____ 0,3 |  | 23.79 | _____ 23,79 |  | 101.5 | _____ 101,5
26 | ТЕР24-02-002-03 Сварка полиэтиленовых труб при помощи соединительных деталей с закладными нагревателями, диаметр труб: 110 мм 1 соединение 62,82 = 313,82 - 1 x 251,00 | 1 | 62.82 | 27,76 _____ 6,32 | 28.74 | 62.82 | 27,76 _____ 6,32 | 28.74 | 482.04 | 362,48 _____ 28,62 | 90.94
27 | ТЕР24-02-002-02 Сварка полиэтиленовых труб при помощи соединительных деталей с закладными нагревателями, диаметр труб: 63 мм 1 соединение | 2 | 212.27 | 17,67 _____ 178,53 | 16.07 | 424.54 | 35,34 _____ 357,06 | 32.14 | 1260.14 | 461,34 _____ 696,88 | 101.92
28 | прайс полипластик от 17.09.18 Соединительный элемент "сталь-полиэтилен" (ТУ 2248-025-00203536-96), диаметром 63мм (ПЗ=1,05 (ОЗП=1,05; ЭМ=1,05 к расх.; ЗПМ=1,05; МАТ=1,05 к расх.; ТЗ=1,05; ТЗМ=1,05)) шт. | 2 | 76.13 | _____ 76,13 |  | 152.26 | _____ 152,26 |  | 592.2 | _____ 592,2
29 | ТЕР22-05-003-01 Протаскивание в футляр стальных труб диаметром: 100 мм 100 м трубы, уложенной в футляр | 0,005 0,5/100 | 2182.55 | 1026,3 _____ 1111,06 | 45.19 | 10.91 | 5,13 _____ 5,55 | 0.23 | 100.69 | 67 _____ 32,51 | 1.18
30 | ТЕР24-02-030-03 Укладка в траншею изолированных стальных газопроводов условным диаметром: до 100 мм 100 м трубопровода 1 657,81 = 12 035,56 - 101 x 102,75 | 0,005 0,5/100 | 1657.81 | 330,42 _____ 14,98 | 1312,41 _____ 139,29 | 8.29 | 1,65 _____ 0,08 | 6,56 _____ 0,7 | 58.93 | 21,58 _____ 0,55 | 36,8 _____ 9,1
31 | ТССЦ-103-0161 Трубы стальные электросварные прямошовные со снятой фаской из стали марок БСт2кп-БСт4кп и БСт2пс-БСт4пс наружный диаметр 108 мм, толщина стенки 4 мм м | 0.5 | 67.3 | _____ 67,3 |  | 33.65 | _____ 33,65 |  | 220.65 | _____ 220,65
32 | ТЕР24-02-021-01 Изоляция комбинированным мастично-ленточным материалом типа ленты «Лиам» сварных стыков газопроводов условным диаметром: 50-200 мм 1 м2 | 0,16956 0,5*3,14*0,108 | 292.24 | 23,4 _____ 180,68 | 88,16 _____ 14,3 | 49.55 | 3,97 _____ 30,63 | 14,95 _____ 2,42 | 231.63 | 51,79 _____ 95,14 | 84,7 _____ 31,67
33 | ТЕР22-05-004-01 Заделка битумом и прядью концов футляра диаметром: 400 мм (ПЗ=0,25 (ОЗП=0,25; ЭМ=0,25 к расх.; ЗПМ=0,25; МАТ=0,25 к расх.; ТЗ=0,25; ТЗМ=0,25)) 1 футляр | 1 | 62.45 | 8,19 _____ 39,89 | 14.37 | 62.45 | 8,19 _____ 39,89 | 14.37 | 359.93 | 107,03 _____ 201,74 | 51.16
34 | ТЕР27-09-004-02 Установка столбиков сигнальных: пластиковых 100 шт. | 0,02 2/100 | 4839.9 | 116,11 _____ 4607 | 116,79 _____ 13,18 | 96.8 | 2,32 _____ 92,14 | 2,34 _____ 0,26 | 499.24 | 30,31 _____ 455,95 | 12,98 _____ 3,44
35 | ТССЦ-401-0023 Бетон тяжелый, крупность заполнителя более 40 мм, класс В7,5 (М 100) м3 | 0,4 0,2*2 | 538 | _____ 538 |  | 215.2 | _____ 215,2 |  | 1022.13 | _____ 1022,13
36 | ТССЦпг-03-21-02-015 Перевозка грузов автомобилями-самосвалами грузоподъемностью 10 т, работающих вне карьера, на расстояние: до 15 км II класс груза 1 т груза | 0,98 0,4*2,45 | 19.6 |  | 19.6 | 19.21 |  | 19.21 | 90.24 |  | 90.24
37 | ТЕР24-02-005-02 Установка отвода на газопроводе из полиэтиленовых труб в горизонтальной плоскости, диаметр отвода: 63 мм 1 отвод 385,58 = 212,58 + (2 - 1) x 173,00 | 1 | 385.58 | 16,54 _____ 353,9 | 15.14 | 385.58 | 16,54 _____ 353,9 | 15.14 | 945.88 | 216,02 _____ 682,58 | 47.28
38 | ТССЦ-507-0832 Отвод 90° полиэтиленовый с удлиненным хвостовиком, диаметр 63 мм (ТУ2248-001-18425183-01) шт. | 1 | 90.12 | _____ 90,12 |  | 90.12 | _____ 90,12 |  | 139.17 | _____ 139,17
ИСПЫТАНИЯ
39 | ТЕРм39-02-006-06 Ультразвуковая дефектоскопия трубопровода одним преобразователем сварных соединений перлитного класса с двух сторон, прозвучивание поперечное, диаметр трубопровода: 89 мм, толщина стенки до 24 мм 1 стык | 1 | 15.78 | 10,09 _____ 2,84 | 2.85 | 15.78 | 10,09 _____ 2,84 | 2.85 | 153.98 | 131,82 _____ 12,01 | 10.15
40 | ТЕРм39-02-015-04 Гаммаграфический контроль трубопровода через две стенки, диаметр трубопровода: 108 мм, толщина стенки до 5 мм 1 снимок | 1 | 39.34 | 15,51 _____ 6,75 | 17.08 | 39.34 | 15,51 _____ 6,75 | 17.08 | 264.77 | 202,57 _____ 14,2 | 48
41 | ТЕР24-02-120-02 Очистка полости трубопровода продувкой воздухом, условный диаметр газопровода: до 100 мм 100 м трубопровода | 0,854 (1,5+4,6+79,3)/100 | 17.54 | 4.99 | 12,55 _____ 2,43 | 14.98 | 4.26 | 10,72 _____ 2,08 | 127.5 | 55.6 | 71,9 _____ 27,12
42 | ТЕР24-02-121-02 Монтаж инвентарного узла для очистки и испытания газопровода, условный диаметр газопровода: до 100 мм 1 узел | 1 | 188.48 | 64,93 _____ 38,14 | 85.41 | 188.48 | 64,93 _____ 38,14 | 85.41 | 1283.23 | 847,83 _____ 131,12 | 304.28
43 | ТЕР24-02-122-02 Подъем давления при испытании воздухом газопроводов низкого и среднего давления (до 0,3 МПа) условным диаметром: до 100 мм 100 м газопровода | 0,854 (1,5+4,6+79,3)/100 | 7.79 | 1.46 | 6,33 _____ 0,73 | 6.65 | 1.25 | 5,4 _____ 0,62 | 52.74 | 16.27 | 36,47 _____ 8,14
44 | ТЕР24-02-124-01 Выдержка под давлением до 0,6 МПа при испытании на прочность и герметичность газопроводов условным диаметром: 50-300 мм 1 участок испытания газопровода | 1 | 968.45 | 170.24 | 798,21 _____ 85,12 | 968.45 | 170.24 | 798,21 _____ 85,12 | 7613.45 | 2222.78 | 5390,67 _____ 1111,67
Итого прямые затраты по разделу | [5 empty] | 18359.17 | 2166,79 _____ 10910,97 | 5281,41 _____ 342,15 | 116006.1 | 28297,84 _____ 57648,18 | 30060,08 _____ 4468,31
В том числе (справочно):
фонд оплаты труда (ФОТ) | [5 empty] | 2508.94 |  |  | 32766.15
материалы | [5 empty] | 10910.97 |  |  | 57648.18
эксплуатация машин и механизмов | [5 empty] | 5281.41 |  |  | 30060.08
Накладные расходы | [5 empty] | 2190.15 |  |  | 28603.47
Сметная прибыль | [5 empty] | 1360.5 |  |  | 17767.9
Итого по разделу 1 НАДЗЕМНЫЙ ГАЗОПРОВОД
Итого Строительные работы | [5 empty] | 17243.07 |  |  | 109512.86
Итого Монтажные работы | [5 empty] | 4666.75 |  |  | 52864.61
Итого | [5 empty] | 21909.82 |  |  | 162377.47
Итого по разделу 1 НАДЗЕМНЫЙ ГАЗОПРОВОД | [5 empty] | 21909.82 |  |  | 162377.47
Итого прямые затраты по смете | [5 empty] | 18359.17 | 2166,79 _____ 10910,97 | 5281,41 _____ 342,15 | 116006.1 | 28297,84 _____ 57648,18 | 30060,08 _____ 4468,31
В том числе (справочно):
фонд оплаты труда (ФОТ) | [5 empty] | 2508.94 |  |  | 32766.15
материалы | [5 empty] | 10910.97 |  |  | 57648.18
эксплуатация машин и механизмов | [5 empty] | 5281.41 |  |  | 30060.08
Накладные расходы | [5 empty] | 2190.15 |  |  | 28603.47
Сметная прибыль | [5 empty] | 1360.5 |  |  | 17767.9
ВСЕГО по смете
Итого Строительные работы | [5 empty] | 17243.07 |  |  | 109512.86
Итого Монтажные работы | [5 empty] | 4666.75 |  |  | 52864.61
Итого | [5 empty] | 21909.82 |  |  | 162377.47
ВСЕГО по смете | [5 empty] | 21909.82 |  |  | 162377.47
| % НР |  |  |  |  | 87 |  |  | 87
| % СП |  |  |  |  | 54 |  |  | 54
Составил: _________________ /Гоппе Н.С./
Проверил: _________________ /Гоппе Н.С./
Note on A3: Титул::<подпись 200 атрибут 950 текст> <подпись 200 значение>
Note on H3: Титул::<подпись 210 атрибут 950 текст> <подпись 210 значение>
Note on A4: Титул::_________________ /<подпись 200 атрибут 950 значение>/
Note on H4: Титул::_________________ /<подпись 210 атрибут 950 значение>/
Note on A8: Титул::<Наименование стройки>
Note on A10: Титул::<Наименование объекта>
Note on A11: Титул::<Индекс/ЛН локальной сметы>
Note on A13: Титул::на <Наименование локальной сметы>
Note on A14: Титул::<Основание>
Note on G17: ИтогоБазЦ::=<Итого по расчету>/1000
Note on J17: ИтогоРесМет::=<Итого по расчету>/1000
Note on G18: ИтогоБазЦ::=<Итого Оборудование>/1000
Note on J18: ИтогоРесМет::=<Итого Оборудование>/1000
Note on G19: ИтогоБазЦ::=<Итого Монтажные работы >/1000
Note on J19: ИтогоРесМет::=<Итого Монтажные работы >/1000
Note on V20: ИтогоБазЦ::<Итого ТЗ с коэф. к итогам>
Note on W20: ИтогоРесМет::<Итого ТЗ с коэф. к итогам>
Note on X20: ИтогоБазЦ::<Итого ФОТ>
Note on Y20: ИтогоБазЦ::<Итого НР>
Note on Z20: ИтогоБазЦ::<Итого СП>
Note on G21: ИтогоБазЦ::=<Итого ФОТ с индексами>/1000
Note on J21: ИтогоРесМет::=<Итого ФОТ с индексами>/1000
Note on V21: ИтогоБазЦ::<Итого ТЗМ с коэф. к итогам>
Note on W21: ИтогоРесМет::<Итого ТЗМ с коэф. к итогам>
Note on X21: ИтогоРесМет::<Итого ФОТ>
Note on Y21: ИтогоРесМет::<Итого НР>
Note on Z21: ИтогоРесМет::<Итого СП>
Note on A24: Титул:: <подпись 102 значение>
Note on L24: Normal::<Отчетный период (учет выполненных работ)>
Note on A29: ЛокСмета::<Номер позиции по смете>
Note on B29: ЛокСмета::<Обоснование (код) позиции> <Наименование (текстовая часть) расценки> <Обоснование коэффициентов> <Ед. измерения по расценке> <Формула расчета стоимости единицы>
Note on C29: ЛокСмета::<Количество всего (физ. объем) по позиции> <Формула расчета физ. объема>
Note on D29: ЛокСмета::<ПЗ по позиции на единицу в базисных ценах с учетом всех к-тов>
Note on E29: ЛокСмета::<ОЗП по позиции на единицу в базисных ценах с учетом всех к-тов> _____ <МАТ по позиции на единицу в базисных ценах с учетом всех к-тов>
Note on F29: ЛокСмета::<ЭММ по позиции на единицу в базисных ценах с учетом всех к-тов> _____ <ЗПМ по позиции на единицу в базисных ценах с учетом всех к-тов>
Note on G29: ЛокСмета::<ИТОГО ПЗ на физобъем по позиции в базисных ценах>
Note on H29: ЛокСмета::<ИТОГО ОЗП на физобъем по позиции в базисных ценах> _____ <ИТОГО МАТ на физобъем по позиции в базисных ценах>
Note on I29: ЛокСмета::<ИТОГО ЭММ на физобъем по позиции в базисных ценах> _____ <ИТОГО ЗПМ на физобъем по позиции в базисных ценах>
Note on J29: ЛокСмета::<ИТОГО ПЗ по позиции в текущих ценах>
Note on K29: ЛокСмета::<ИТОГО ОЗП по позиции в текущих ценах> _____ <ИТОГО МАТ по позиции в текущих ценах>
Note on U29: ЛокСмета::<ИТОГО ЭММ по позиции в текущих ценах> _____ <ИТОГО ЗПМ по позиции в текущих ценах>
Note on A103: Итоги::<Текстовая часть (итоги)>
Note on G103: Итоги::<Прямые затраты в базисных ценах (итоги)>
Note on H103: Итоги::<З/п основных рабочих (итоги)> _____ <Материалы (итоги)>
Note on I103: Итоги::<Эксплуатация машин (итоги)> _____ <З/п машинистов (итоги)>
Note on J103: Итоги::<Прямые затраты в тек.ценах (итоги)>
Note on K103: Итоги::<З/п основных рабочих в тек.ценах (итоги)> _____ <Материалы в тек.ценах (итоги)>
Note on U103: Итоги::<Эксплуатация машин в тек.ценах (итоги)> _____ <З/п машинистов в тек.ценах (итоги)>
Note on A107: Хвост::<подпись 300 атрибут 970 значение> _________________ /<подпись 300 значение>/
Note on A109: Хвост::<подпись 310 атрибут 970 значение> _________________ /<подпись 310 значение>/