## Мои данные
СОГЛАСОВАНО | [6 empty] | УТВЕРЖДАЮ
Смета на сумму 81 094.32 рубля с НДС | [6 empty] | Смета на сумму 81 094.32 рубля с НДС
______________________________________ | [6 empty] | Генеральный директор АО "Челябинскгоргаз"
______________________/ _________________ / | [6 empty] | ________________________/ В.Г. Серадский /
Стройка:Газопровод низкого давления от точки подключения до границ земельного участка по адресу: г. Челябинск, Ленинский район, ул. 2-я Тихорецкая, 5
Объект:Работы ПОС. Газопровод низкого давления от точки подключения до границ земельного участка по адресу: г. Челябинск, Ленинский район, ул. 2-я Тихорецкая, 5
ЛОКАЛЬНАЯ СМЕТА 1
(локальный сметный расчет)
на Работы ПОС
Основание:Договор № 259-П от 15.05.2017 г.
[6 empty] | базисная цена |  |  | текущая цена
|  |  | Сметная стоимость: |  |  | 6.633 |  | тыс. руб. | 81094.32 |  | руб.
|  |  | в т.ч. оборудование |  |  | 0 |  | тыс. руб. | 0 |  | тыс. руб.
|  |  | монтажных работ |  |  | 0 |  | тыс. руб. | 0 |  | тыс. руб.
|  |  | Hормативная трудоемкость: |  |  | 0.15728 |  | тыс.чел.ч | 0.15728 |  | тыс.чел.ч | 154.83 | 154.83 | 1838 | 2333 | 1548
|  |  | Сметная заработная плата: |  |  | 1.838 |  | тыс. руб. | 23.076 |  | тыс. руб. | 2.45 | 2.45 | 23076 | 24950 | 15519
Составлена в базисных ценах на 01.2000 г. и текущих ценах на |  |  | 2 кв. 2018 г
№ пп | Код норматива, Наименование, Единица измерения | Объем | Базисная стоимость за единицу |  |  | Базисная стоимость всего |  |  | Текущая стоимость всего
|  |  | Всего | Осн. З/п | Эксп. | Всего | Осн. З/п | Эксп. | Всего | Осн. З/п | Эксп.
|  |  |  | Материал | В т.ч. з/п |  | Материал | В т.ч. з/п |  | Материал | В т.ч. з/п
1 | 2 | 3 | 4 | 5 | 6 | 7 | 8 | 9 | 10 | 11 | 12
Раздел 1.
1 | ТЕР01-02-119-03 Расчистка площадей от кустарника и мелколесья вручную: при густой поросли 100 м2 | 0,03 3/100 | 97.67 | 97.67 |  | 3 | 3 |  | 37 | 37
2 | ТЕР01-02-111-01 Корчевка вручную пней диаметром: до 120 мм 100 пней | 0,01 1/100 | 32.54 | 32.54 |  |  |  |  | 4 | 4
3 | ТЕР09-05-001-01 Демонтаж забора из профнастила (прим.) (Прил.9.3 п.5 Разборка (демонтаж) металлических конструкций ОЗП=0,7; ЭМ=0,7 к расх.; ЗПМ=0,7; МАТ=0 к расх.; ТЗ=0,7; ТЗМ=0,7) 100 м2 | 0,1 2,5*4/100 | 287.33 | 255.51 | 31,82 _____ 1,37 | 29 | 26 | 3 | 341 | 322 | 19 _____ 2
4 | ТЕР09-05-001-01 Восстановление мет. ограды (прим.) Облицовка ворот стальным профилированным листом 100 м2 | 0,1 2,5*4/100 | 441.97 | 365,01 _____ 31,5 | 45,46 _____ 1,96 | 44 | 37 _____ 2 | 5 | 503 | 460 _____ 16 | 27 _____ 2
5 | ТЕР27-07-005-01 Разбор покрытия из бетонной плитки, количество плитки при укладке на 1 м2: 40 шт. (МДС36 п.3.3.1. Демонтаж (разборка) сборных бетонных и железобетонных конструкций ОЗП=0,8; ЭМ=0,8 к расх.; ЗПМ=0,8; МАТ=0 к расх.; ТЗ=0,8; ТЗМ=0,8) 10 м2 | 5,7 57/10 | 113.83 | 101.06 | 12,78 _____ 0,63 | 649 | 576 | 73 _____ 4 | 7609 | 7251 | 358 _____ 45
6 | ТЕР27-07-005-01 Устройство покрытий из тротуарной плитки, количество плитки при укладке на 1 м2: 40 шт. 10 м2 | 5,7 57/10 | 148.76 | 126,32 _____ 6,47 | 15,97 _____ 0,79 | 848 | 720 _____ 37 | 91 _____ 5 | 9632 | 9063 _____ 121 | 448 _____ 56
7 | ТССЦпг-01-01-01-008 Погрузочные работы при автомобильных перевозках: леса пиленого, погонажа плотничный, шпал 1 т груза | 0,42 0,7*0,6 | 13.82 |  | 13.82 | 6 |  | 6 | 50 |  | 50
8 | ТССЦпг-01-01-02-008 Разгрузочные работы при автомобильных перевозках: леса пиленого, погонажа плотничного, шпал 1 т груза | 0,42 0,7*0,6 | 13.82 |  | 13.82 | 6 |  | 6 | 50 |  | 50
9 | ТССЦпг-03-02-01-005 Перевозка строительных грузов (кроме массовых навалочных, перевозимых автомобилями-самосвалами, а также бетонных и железобетонных изделий, стеновых и перегородочных материалов, лесоматериалов круглых и пиломатериалов, включенных в таблицу 03-01), бортовым автомобилем грузоподъемностью 5 т, на расстояние до 5 км I класс груза 1 т груза | 0,42 0,7*0,6 | 17.34 |  | 17.34 | 7 |  | 7 | 44 |  | 44
10 | ТЕР01-02-066-01 Крепление инвентарными щитами стенок котлована в грунтах: неустойчивых и мокрых (Применительно) 100 м2 креплений | 1,3 130/100 | 467.82 | 280,28 _____ 104,28 | 83,26 _____ 4,74 | 608 | 364 _____ 136 | 108 _____ 6 | 6118 | 4590 _____ 878 | 650 _____ 78
Устройство зумпфа для откачки воды - 1 шт.
11 | ТЕР01-01-009-15 Разработка грунта в траншеях экскаватором <обратная лопата> с ковшом вместимостью 0,5 (0,5-0,63) м3, в отвал группа грунтов 3 1000 м3 грунта | 0,005 5/1000 | 4866.54 |  | 4866,54 _____ 645,52 | 24 |  | 24 _____ 3 | 143 |  | 143 _____ 39
12 | ТЕР22-01-011-14 Укладка стальных водопроводных труб диаметром 800 мм 1 км трубопровода 35 884,48 = 84 852,52 - 90,49 x 31,16 - 55,1 x 3,24 - 65 x 9,04 - 13,64 x 121,91 - 295,01 x 112,26 - 11,83 x 36,97 - 132 x 1,86 - 0,1 x 10 580,00 - 0,23 x 11 520,00 - 0,18 x 15 520,00 - 0,29 x 996,00 - 1006 x 3,11 | 0,0015 1.5/1000 | 35884.48 | 18587.8 | 17296,68 _____ 1348,75 | 54 | 28 | 26 _____ 2 | 462 | 335 | 127 _____ 24
13 | ТССЦ-103-0253 Трубы стальные электросварные прямошовные и спирально-шовные группы А и Б с сопротивлением по разрыву 38 кгс/мм2, наружный диаметр 820 мм, толщина стенки 9 мм м | 1.5 | 1320 | _____ 1320 |  | 1980 | _____ 1980 |  | 13280 | _____ 13280
14 | ТЕР23-01-001-02 Обсыпка труб щебнем 10 м3 основания 162,26 = 1 724,76 - 12,5 x 125,00 | 0,1 1/10 | 162.26 | 105.37 | 56,89 _____ 6,2 | 16 | 11 | 5 _____ 1 | 153 | 127 | 26 _____ 7
15 | ТССЦ-409-0085 Щебень шлаковый для дорожного строительства, фракция 40-70 мм, марка 300 м3 | 1,1 1*1,1 | 69 | _____ 69 |  | 76 | _____ 76 |  | 446 | _____ 446
16 | ТЕР01-02-068-01 Водоотлив из траншей 100 м3 мокрого грунта | 0,056 5,6/100 | 2067.95 |  | 2067.95 | 116 |  | 116 | 628 |  | 628
17 | ТЕР01-01-033-06 Засыпка траншей и котлованов с перемещением грунта до 5 м бульдозерами мощностью 79 кВт (108 л.с.), группа грунтов 3 1000 м3 грунта | 0,005 5/1000 | 418.69 |  | 418,69 _____ 77,73 | 2 |  | 2 | 17 |  | 17 _____ 5
Установка водопропускной трубы ф100мм, на каждый зумпф
18 | ТЕР23-04-005-01 Укладка (инвентарных)трубопроводов - Укладка на иловых площадках труб асбестоцементных дренажных диаметром 100 мм 100 м трубопровода 134,15 = 1 741,57 - 4,7 x 1,00 - 100,8 x 15,90 | 0,16 16/100 | 134.15 | 134.15 |  | 21 | 21 |  | 258 | 258
19 | ТЕР23-04-005-01 Демонтаж (инвентарных)трубопроводов - Укладка на иловых площадках труб асбестоцементных дренажных диаметром 100 мм (ОЗП=0,6; ЭМ=0,6 к расх.; ЗПМ=0,6; МАТ=0 к расх.; ТЗ=0,6; ТЗМ=0,6) 100 м трубопровода 134,15 = 1 741,57 - 4,7 x 1,00 - 100,8 x 15,90 | 0,16 16/100 | 80.49 | 80.49 |  | 13 | 13 |  | 155 | 155
Возврат стоимости стальной трубы Ф 800 мм
20 | ТЕР22-01-011-14 Демонтаж стальных водопроводных труб диаметром 800 мм (ОЗП=0,6; ЭМ=0,6 к расх.; ЗПМ=0,6; МАТ=0 к расх.; ТЗ=0,6; ТЗМ=0,6) 1 км трубопровода 39 013,14 = 84 852,52 - 90,49 x 31,16 - 55,1 x 3,24 - 65 x 9,04 - 13,64 x 121,91 - 295,01 x 112,26 - 11,83 x 36,97 - 132 x 1,86 - 0,1 x 10 580,00 - 0,23 x 11 520,00 - 0,18 x 15 520,00 - 0,29 x 996,00 | 0,0015 1,5/1000 | 21530.69 | 11152.68 | 10378,01 _____ 809,25 | 32 | 17 | 15 _____ 1 | 277 | 201 | 76 _____ 15
21 | ТССЦ-103-0253 Трубы стальные электросварные прямошовные и спирально-шовные группы А и Б с сопротивлением по разрыву 38 кгс/мм2, наружный диаметр 820 мм, толщина стенки 9 мм м | -1,35 -1,5*0,9 | 1320 | _____ 1320 |  | -1782 | _____ -1782 |  | -11952 | _____ -11952
Итого прямые затраты по смете | [5 empty] | 2752 | 1816 _____ 449 | 487 _____ 22 | 28255 | 22803 _____ 2789 | 2663 _____ 273
В том числе (справочно):
фонд оплаты труда (ФОТ) | [5 empty] | 1838 |  |  | 23076
материалы | [5 empty] | 449 |  |  | 2789
эксплуатация машин и механизмов | [5 empty] | 487 |  |  | 2663
Накладные расходы | [5 empty] | 2333 |  |  | 24950
Сметная прибыль | [5 empty] | 1548 |  |  | 15519
ВСЕГО по смете
Земляные работы, выполняемые по другим видам работ (подготовительным, сопутствующим, укрепительным) | [5 empty] | 1193 |  |  | 11684
Строительные металлические конструкции | [5 empty] | 184 |  |  | 1983
Автомобильные дороги | [5 empty] | 4590 |  |  | 49578
Погрузо-разгрузочные работы | [5 empty] | 12 |  |  | 100
Перевозка грузов автотранспортом | [5 empty] | 7 |  |  | 44
Земляные работы, выполняемые механизированным способом | [5 empty] | 31 |  |  | 214
Наружные сети водопровода, канализации, теплоснабжения, газопровода | [5 empty] | 616 |  |  | 5121
Итого | [5 empty] | 6633 |  |  | 68724
ВСЕГО по смете | [5 empty] | 6633 |  |  | 68724
НДС 18 % | [8 empty] | 12370.32
ИТОГО по смете | [8 empty] | 81094.32
| Подготовил инженер - сметчик |  |  | _____________________ /В.В. Артюхова/
| Начальник УСиИ |  |  | _____________________ /В.О. Брябрин/
Note on A8: <Наименование стройки>
Note on A10: <Наименование объекта>
Note on A11: <Индекс/ЛН локальной сметы>
Note on A13: на <Наименование локальной сметы>
Note on A14: <Основание>
Note on G21: =<Итого по расчету>/1000
Note on J21: =<Итого по расчету>/1000
Note on G22: =<Итого Оборудование>/1000
Note on J22: =<Итого Оборудование>/1000
Note on G23: =<Итого Монтажные работы >/1000
Note on J23: =<Итого Монтажные работы >/1000
Note on V24: <Итого ТЗ с коэф. к итогам>
Note on W24: <Итого ТЗ с коэф. к итогам>
Note on X24: <Итого ФОТ>
Note on Y24: <Итого НР>
Note on Z24: <Итого СП>
Note on G25: =<Итого ФОТ с индексами>/1000
Note on J25: =<Итого ФОТ с индексами>/1000
Note on V25: <Итого ТЗМ с коэф. к итогам>
Note on W25: <Итого ТЗМ с коэф. к итогам>
Note on X25: <Итого ФОТ>
Note on Y25: <Итого НР>
Note on Z25: <Итого СП>
Note on L28: <Отчетный период (учет выполненных работ)>
Note on A33: <Номер позиции по смете>
Note on B33: <Обоснование (код) позиции> <Наименование (текстовая часть) расценки> <Обоснование коэффициентов> <Ед. измерения по расценке> <Формула расчета стоимости единицы>
Note on C33: <Количество всего (физ. объем) по позиции> <Формула расчета физ. объема>
Note on D33: <ПЗ по позиции на единицу в базисных ценах с учетом всех к-тов>
Note on E33: <ОЗП по позиции на единицу в базисных ценах с учетом всех к-тов> _____ <МАТ по позиции на единицу в базисных ценах с учетом всех к-тов>
Note on F33: <ЭММ по позиции на единицу в базисных ценах с учетом всех к-тов> _____ <ЗПМ по позиции на единицу в базисных ценах с учетом всех к-тов>
Note on G33: <ИТОГО ПЗ на физобъем по позиции в базисных ценах>
Note on H33: <ИТОГО ОЗП на физобъем по позиции в базисных ценах> _____ <ИТОГО МАТ на физобъем по позиции в базисных ценах>
Note on I33: <ИТОГО ЭММ на физобъем по позиции в базисных ценах> _____ <ИТОГО ЗПМ на физобъем по позиции в базисных ценах>
Note on J33: <ИТОГО ПЗ по позиции в текущих ценах>
Note on K33: <ИТОГО ОЗП по позиции в текущих ценах> _____ <ИТОГО МАТ по позиции в текущих ценах>
Note on U33: <ИТОГО ЭММ по позиции в текущих ценах> _____ <ИТОГО ЗПМ по позиции в текущих ценах>