## Мои данные
СОГЛАСОВАНО | [6 empty] | УТВЕРЖДАЮ
Смета на сумму 164 645.40 рубля с НДС | [6 empty] | Смета на сумму 164 645.40 рубля с НДС
______________________________________ | [6 empty] | Генеральный директор АО "Челябинскгоргаз"
______________________/ _________________ / | [6 empty] | ________________________/ В.Г. Серадский /
Стройка:Газопровод низкого давления от точки подключения до границ земельного участка по адресу: г. Челябинск, Ленинский район, ул. 2-я Тихорецкая, 5.
Объект:Газопровод низкого давления от точки подключения до границ земельного участка по адресу: г. Челябинск, Ленинский район, ул. 2-я Тихорецкая, 5.
ЛОКАЛЬНАЯ СМЕТА 2
(локальный сметный расчет)
на Технологическое присоединение.
Основание:Договор № 259-П от 15.05.2017 г.
[6 empty] | базисная цена |  |  | текущая цена
|  |  | Сметная стоимость: |  |  | 24.297 |  | тыс. руб. | 164645.4 |  | руб.
|  |  | в т.ч. оборудование |  |  | 0 |  | тыс. руб. | 0 |  | тыс. руб.
|  |  | монтажных работ |  |  | 3.415 |  | тыс. руб. | 15.665 |  | тыс. руб.
|  |  | Hормативная трудоемкость: |  |  | 0.20912 |  | тыс.чел.ч | 0.20912 |  | тыс.чел.ч | 196.5 | 196.5 | 2256 | 2201 | 1434
|  |  | Сметная заработная плата: |  |  | 2.256 |  | тыс. руб. | 28.447 |  | тыс. руб. | 12.62 | 12.62 | 28447 | 23657 | 14441
Составлена в базисных ценах на 01.2000 г. и текущих ценах на |  |  | 2 кв. 2018 г.
№ пп | Код норматива, Наименование, Единица измерения | Объем | Базисная стоимость за единицу |  |  | Базисная стоимость всего |  |  | Текущая стоимость всего
|  |  | Всего | Осн. З/п | Эксп. | Всего | Осн. З/п | Эксп. | Всего | Осн. З/п | Эксп.
|  |  |  | Материал | В т.ч. з/п |  | Материал | В т.ч. з/п |  | Материал | В т.ч. з/п
1 | 2 | 3 | 4 | 5 | 6 | 7 | 8 | 9 | 10 | 11 | 12
Раздел 1. ЗЕМЛЯНЫЕ РАБОТЫ
1 | ТЕР01-02-057-01 Разработка грунта вручную в траншеях глубиной до 2 м без креплений с откосами, группа грунтов: 1 100 м3 грунта | 0,149 14,9/100 | 1163.48 | 1163.48 |  | 173 | 173 |  | 2183 | 2183
2 | ТЕР01-02-057-01 Разработка грунта вручную в траншеях глубиной до 2 м без креплений с откосами, группа грунтов: 1 (Прил.1.12 п.3.183 Разработка и обратная засыпка вручную сильно налипающего на инструменты грунта: 1 группы ОЗП=1,1; ТЗ=1,1) 100 м3 грунта | 0,3 30/100 | 1279.83 | 1279.83 |  | 384 | 384 |  | 4835 | 4835
3 | ТЕР01-02-057-03 Разработка грунта вручную в траншеях глубиной до 2 м без креплений с откосами, группа грунтов: 3 (Прил.1.12 п.3.185 Разработка и обратная засыпка вручную сильно налипающего на инструменты грунта: 3 группы ОЗП=1,2; ТЗ=1,2) 100 м3 грунта | 0,062 6,2/100 | 2934.34 | 2934.34 |  | 182 | 182 |  | 2291 | 2291
4 | ТЕР23-01-001-01 Устройство основания под трубопроводы: песчаного н=0,1 м 10 м3 основания | 0,26 2,6/10 | 1431.41 | 105,37 _____ 1287 | 39,04 _____ 4,26 | 372 | 27 _____ 335 | 10 _____ 1 | 1356 | 345 _____ 963 | 48 _____ 14
5 | ТЕР01-02-061-02 Засыпка вручную траншей, пазух котлованов и ям, (песком на н= 0.2 м) группа грунтов: 2 100 м3 грунта | 0,051 5,1/100 | 921.46 | 921.46 |  | 47 | 47 |  | 592 | 592
6 | ТЕР01-02-061-02 Засыпка вручную траншей, пазух котлованов и ям, (песком) группа грунтов: 2 100 м3 грунта | 0,434 43,4/100 | 921.46 | 921.46 |  | 400 | 400 |  | 5038 | 5038
7 | ТССЦ-408-0122 Песок природный для строительных работ средний м3 | 53,35 (5,1+43,4)*1,1 | 117 | _____ 117 |  | 6242 | _____ 6242 |  | 17951 | _____ 17951
8 | ТССЦпг-01-01-01-039 Погрузочные работы при автомобильных перевозках: грунта растительного слоя (земля, перегной) 1 т груза | 99,645 51,1*1,95 | 4.98 |  | 4.98 | 496 |  | 496 | 3595 |  | 3595
9 | ТЕР01-01-016-02 Работа на отвале, группа грунтов: 2-3 1000 м3 грунта | 0,0511 51,1/1000 | 398.5 | 35,99 _____ 4,88 | 357,63 _____ 64,83 | 20 | 2 | 18 _____ 3 | 174 | 23 _____ 1 | 150 _____ 42
10 | ТССЦпг-03-21-01-005 Перевозка грузов автомобилями-самосвалами грузоподъемностью 10 т, работающих вне карьера, на расстояние: до 5 км I класс груза 1 т груза | 99,645 51,1*1,95 | 8.33 |  | 8.33 | 830 |  | 830 | 3899 |  | 3899
Раздел 2. ПРОКЛАДКА ПЭ УЧАСТКОВ ГАЗОПРОВОДА
11 | ТЕР24-02-031-01 Укладка газопроводов из полиэтиленовых труб в траншею со стационарно установленного барабана, диаметр газопровода: 63 мм 100 м укладки | 0,38 38/100 | 152.57 | 76,72 _____ 5,27 | 70.58 | 58 | 29 _____ 2 | 27 | 416 | 367 _____ 4 | 45
12 | ТССЦ-507-3726 Труба напорная из полиэтилена PE 100 для газопроводов ПЭ100 SDR11, размером 63х5,8 мм (ГОСТ Р 50838-95) м | 38 | 32.47 | _____ 32,47 |  | 1234 | _____ 1234 |  | 6991 | _____ 6991
13 | ТЕРм10-06-048-05 Укладка сигнальной ленты "ГАЗ" (применительно- п. 1.10.98т.ч к ТЕРм 10 ) .Прокладка волоконно-оптических кабелей в траншее (ОЗП=0,3; ЭМ=0,3 к расх.; ЗПМ=0,3; МАТ=0,3 к расх.; ТЗ=0,3; ТЗМ=0,3) 1 км кабеля 1 661,52 = 1 667,37 - 5,85 x 1,00 | 0,0365 36,5/1000 | 498.46 | 87.77 | 410,69 _____ 41,06 | 18 | 3 | 15 _____ 1 | 123 | 40 | 83 _____ 19
14 | ТССЦ-507-3538 Лента сигнальная "Газ" ЛСГ 200 м | 36.5 | 0.3 | _____ 0,3 |  | 11 | _____ 11 |  | 42 | _____ 42
15 | ТЕР24-02-005-02 Установка отвода Ф 63 -3 шт, перехода на газопроводе ПЭ/ст. - 2 шт., на газопроводе из полиэтиленовых труб в горизонтальной плоскости, диаметр отвода: 63 мм 1 шт | 5 3+2 | 212.58 | 16,54 _____ 180,9 | 15.14 | 1063 | 83 _____ 904 | 76 | 3001 | 1042 _____ 1723 | 236
16 | ТССЦ-507-0832 Отвод 90° полиэтиленовый с удлиненным хвостовиком, диаметр 63 мм (ТУ2248-001-18425183-01) шт. | 3 | 90.12 | _____ 90,12 |  | 270 | _____ 270 |  | 345 | _____ 345
17 | ТССЦ-507-0778 Переход «полиэтилен-сталь 63х57» шт. | 2 | 385 | _____ 385 |  | 770 | _____ 770 |  | 1588 | _____ 1588
18 | ТЕР24-02-004-01 Механическая резка полиэтиленовых труб , диаметр труб: до 63 мм 1 конец | 5 | 0.72 | 0.49 | 0.23 | 4 | 3 | 1 | 35 | 31 | 4
19 | ТЕР24-02-002-02 Сварка полиэтиленовых труб при помощи соединительных деталей с закладными нагревателями, диаметр труб: 63 мм 1 соединение | 3 | 212.27 | 17,67 _____ 178,53 | 16.07 | 637 | 53 _____ 536 | 48 | 1823 | 667 _____ 1003 | 153
Установка табличек- указателей
20 | ТЕР27-09-012-01 Установка табличек 100 знаков | 0,04 4/100 | 1232.94 | 743,82 _____ 489,12 |  | 49 | 30 _____ 19 |  | 531 | 375 _____ 156
21 | ТССЦ-101-4306 Знаки дорожные на оцинкованной подоснове со световозвращающей пленкой информационные, размером 200х300 мм, тип 6.13, двухсторонние шт. | 4 | 99.9 | _____ 99,9 |  | 400 | _____ 400 |  | 1233 | _____ 1233
Раздел 3. ПРОКЛАДКА СТАЛЬНЫХ УЧАСТКОВ ГАЗОПРОВОДА НИЗКОГО ДАВЛЕНИЯ
22 | ТЕР24-02-030-01 Укладка в траншею изолированных стальных газопроводов условным диаметром: до 50 мм 100 м трубопровода 1 151,80 = 6 306,84 - 101 x 51,04 | 0,056 5,6/100 | 1151.8 | 227,93 _____ 4,03 | 919,84 _____ 102,06 | 65 | 13 | 52 _____ 6 | 457 | 161 _____ 1 | 295 _____ 72
23 | ТССЦ-103-0139 Трубы стальные электросварные прямошовные со снятой фаской из стали марок БСт2кп-БСт4кп и БСт2пс-БСт4пс наружный диаметр 57 мм, толщина стенки 3,5 мм м | 14.5 | 30.2 | _____ 30,2 |  | 438 | _____ 438 |  | 2839 | _____ 2839
24 | ТЕР24-02-021-01 Изоляция комбинированным мастично-ленточным материалом типа ленты <Лиам> газопроводов диаметром 57 мм 1 м2 | 1,008 0.18*5,6 | 292.24 | 23,4 _____ 180,68 | 88,16 _____ 14,3 | 295 | 24 _____ 182 | 89 _____ 14 | 1337 | 297 _____ 547 | 493 _____ 181
25 | ТЕР24-02-041-01 Надземная прокладка стальных газопроводов на металлических опорах, условный диаметр газопровода: 50 мм 100 м газопровода 2 012,34 = 2 025,21 - 0,001 x 12 870,00 | 0,079 7,9/100 | 2012.34 | 232,58 _____ 187,86 | 1591,9 _____ 205,71 | 159 | 18 _____ 15 | 126 _____ 16 | 1011 | 231 _____ 56 | 724 _____ 205
26 | ТЕР13-03-002-04 Огрунтовка металлических поверхностей газопровода Ф 57 мм , грунтовкой ГФ-021 100 м2 окрашиваемой поверхности | 0,01422 (0,18*7,9) / 100 | 331.98 | 71,47 _____ 250,36 | 10,15 _____ 0,12 | 5 | 1 _____ 4 |  | 26 | 13 _____ 12 | 1
27 | ТЕР13-03-004-26 Окраска металлических огрунтованных поверхностей: эмалью ПФ-115 100 м2 окрашиваемой поверхности | 0,01422 (0,18*7,9) / 100 | 439.21 | 43,93 _____ 388,48 | 6,8 _____ 0,12 | 6 | 1 _____ 5 |  | 29 | 8 _____ 21
28 | ТЕР22-03-001-05 Установка фасонных частей стальных сварных диаметром: 25-250 мм (Применительно) 1 т фасонных частей | 0,0017 (5*0,3+0,2)/1000 | 31686.43 | 4960,28 _____ 14919,4 | 11806,75 _____ 1684,6 | 54 | 8 _____ 26 | 20 _____ 3 | 454 | 106 _____ 220 | 128 _____ 36
29 | ТЕРм08-02-472-07 Пластина для замера потенциалов . Проводник заземляющий открыто по строительным основаниям: из полосовой стали сечением 160 мм2 100 м | 0,0033 0,165*2/100 | 424.1 | 253,26 _____ 85,18 | 85,66 _____ 4,08 | 1 | 1 |  | 13 | 11 | 2
30 | ТССЦ-101-2548 Сталь полосовая 40х4 мм т | 0,0002 0,1*2/1000 | 6320 | _____ 6320 |  | 1 | _____ 1 |  | 9 | _____ 9
31 | ТЕРм12-10-001-01 Бобышки, штуцеры на условное давление до 10 МПа 100 шт. | 0,02 2/100 | 3659.44 | 795,26 _____ 2433,91 | 430.27 | 73 | 16 _____ 48 | 9 | 860 | 200 _____ 610 | 50
32 | ТЕР01-02-031-04 Бурение ям глубиной до 2 м бурильно-крановыми машинами: на автомобиле, группа грунтов 2 100 ям | 0,01 1/100 | 2426.18 | 149.87 | 2276,31 _____ 232,59 | 24 | 1 | 23 _____ 2 | 176 | 19 | 157 _____ 29
33 | ТЕР06-01-001-13 Устройство фундаментов-столбов: бетонных 100 м3 бетона, бутобетона и железобетона в деле | 0,006 0,6/100 | 14758.76 | 6449,24 _____ 6374,53 | 1934,99 _____ 302,95 | 89 | 39 _____ 38 | 12 _____ 2 | 767 | 487 _____ 213 | 67 _____ 23
34 | ТССЦ-401-0025 Бетон тяжелый, крупность заполнителя более 40 мм, класс В12,5 (М150) м3 | 0.612 | 578 | _____ 578 |  | 354 | _____ 354 |  | 1618 | _____ 1618
35 | ТЕР09-03-012-12 Монтаж опорных стоек для пролетов: до 24 м 1 т конструкций | 0,04589 45,89/1000 | 549.95 | 74,73 _____ 175,4 | 299,82 _____ 36,18 | 25 | 3 _____ 8 | 14 _____ 2 | 171 | 43 _____ 45 | 83 _____ 21
36 | ТССЦ-201-0813 Опоры стальные т | 0.0459 | 12870 | _____ 12870 |  | 591 | _____ 591 |  | 2779 | _____ 2779
37 | ТЕР13-03-002-04 Огрунтовка металлических поверхностей опор Ф 89х4 мм , грунтовкой ГФ-021 100 м2 окрашиваемой поверхности | 0,01274 (0,28*2,3+0,63) / 100 | 331.98 | 71,47 _____ 250,36 | 10,15 _____ 0,12 | 4 | 1 _____ 3 |  | 23 | 11 _____ 11 | 1
38 | ТЕР13-03-004-26 Окраска металлических огрунтованных поверхностей опор эмалью ПФ-115 (ОЗП=2; ЭМ=2 к расх.; ЗПМ=2; МАТ=2 к расх.; ТЗ=2; ТЗМ=2) 100 м2 окрашиваемой поверхности | 0,01274 (0,28*2,3+0,63) / 100 | 878.42 | 87,86 _____ 776,96 | 13,6 _____ 0,24 | 11 | 1 _____ 10 |  | 52 | 14 _____ 37 | 1
Устройство футляра Ф108х4.0мм на выходе газопровода Ф 57х3.5 мм из земли, - 2 шт.
39 | ТЕР22-01-011-03 Укладка стальных труб диаметром 100 мм. 1 км трубопровода 5 664,92 = 9 108,28 - 1,8 x 3,24 - 12 x 9,04 - 27,6 x 112,26 - 1,39 x 36,97 - 0,18 x 996,00 | 0,0012 0,6*2/1000 | 5664.92 | 4620,77 _____ 509,63 | 534,52 _____ 174,69 | 7 | 6 | 1 | 79 | 70 _____ 4 | 5 _____ 3
40 | ТССЦ-103-0161 Трубы стальные электросварные прямошовные со снятой фаской из стали марок БСт2кп-БСт4кп и БСт2пс-БСт4пс наружный диаметр 108 мм, толщина стенки 4 мм м | 1,2 0,6*2 | 67.3 | _____ 67,3 |  | 81 | _____ 81 |  | 524 | _____ 524
41 | ТЕР22-05-003-01 Протаскивание в футляр Ду 100 стальных труб диаметром 57 мм 100 м трубы, уложенной в футляр | 0,012 0.6*2/100 | 2182.55 | 1026,3 _____ 1111,06 | 45.19 | 26 | 12 _____ 13 | 1 | 239 | 155 _____ 81 | 3
42 | ТЕР24-02-021-01 Изоляция комбинированным мастично-ленточным материалом типа ленты «Лиам» газопроводов условным диаметром 108 мм 1 м2 | 0,408 0,34*0,6*2 | 292.24 | 23,4 _____ 180,68 | 88,16 _____ 14,3 | 119 | 10 _____ 73 | 36 _____ 6 | 541 | 120 _____ 222 | 199 _____ 73
43 | ТЕР22-05-004-01 Заделка битумом и прядью концов футляра диаметром 108 мм (ОЗП=0,25; ЭМ=0,25 к расх.; ЗПМ=0,25; МАТ=0,25 к расх.; ТЗ=0,25; ТЗМ=0,25) 1 футляр | 2 | 62.45 | 8,19 _____ 39,89 | 14.37 | 125 | 16 _____ 80 | 29 | 664 | 206 _____ 358 | 100
44 | ТЕР22-03-014-01 Приварка фланцев к стальным трубопроводам диаметром: 50 мм 1 фланец 34,41 = 78,21 - 1 x 43,80 | 4 | 34.41 | 5,19 _____ 1,15 | 28,07 _____ 4,08 | 138 | 21 _____ 5 | 112 _____ 16 | 1010 | 261 _____ 32 | 717 _____ 206
45 | ТССЦ-507-2834 Соединения изолирующие фланцевые на условное давление 0,6 мПа для труб диаметром до 50 мм компл. | 2 | 211.17 | _____ 211,17 |  | 422 | _____ 422 |  | 2816 | _____ 2816
Устройство ограждения (1,0х1,0 м)
46 | ТЕР01-02-031-04 Бурение ям глубиной до 2 м бурильно-крановыми машинами: на автомобиле, группа грунтов 2 100 ям | 0,04 4/100 | 2426.18 | 149.87 | 2276,31 _____ 232,59 | 97 | 6 | 91 _____ 9 | 703 | 75 | 628 _____ 117
47 | ТЕР06-01-001-13 Устройство фундаментов-столбов: бетонных 100 м3 бетона, бутобетона и железобетона в деле | 0,0025 0,25/100 | 14758.76 | 6449,24 _____ 6374,53 | 1934,99 _____ 302,95 | 37 | 16 _____ 16 | 5 _____ 1 | 320 | 203 _____ 89 | 28 _____ 10
48 | ТССЦ-401-0025 Бетон тяжелый, крупность заполнителя более 40 мм, класс В12,5 (М150) м3 | 0.255 | 578 | _____ 578 |  | 147 | _____ 147 |  | 674 | _____ 674
49 | ТЕР09-03-040-01 Монтаж защитных ограждений оборудования 1 т конструкций 1 429,06 = 1 440,31 - 0,00194 x 4 977,24 - 0,00103 x 1 540,00 | 0,17185 171,85/1000 | 1429.06 | 1056,05 _____ 297,05 | 75,96 _____ 1,96 | 246 | 181 _____ 52 | 13 | 2578 | 2285 _____ 226 | 67 _____ 4
50 | ТССЦ-201-0764 Отдельные конструктивные элементы зданий и сооружений с преобладанием гнутосварных профилей и круглых труб, средняя масса сборочной единицы от 0,1 до 0,5 т т | 0.1719 | 11400 | _____ 11400 |  | 1960 | _____ 1960 |  | 10554 | _____ 10554
51 | ТЕР13-03-002-04 Огрунтовка металлических поверхностей за один раз грунтовкой ГФ-021 100 м2 окрашиваемой поверхности | 0,136 13,6/100 | 331.98 | 71,47 _____ 250,36 | 10,15 _____ 0,12 | 45 | 10 _____ 34 | 1 | 249 | 122 _____ 121 | 6
52 | ТЕР13-03-004-26 Окраска металлических огрунтованных поверхностей эмалью ПФ-115 (ОЗП=2; ЭМ=2 к расх.; ЗПМ=2; МАТ=2 к расх.; ТЗ=2; ТЗМ=2) 100 м2 окрашиваемой поверхности | 0,136 13,6/100 | 878.42 | 87,86 _____ 776,96 | 13,6 _____ 0,24 | 119 | 12 _____ 105 | 2 | 552 | 150 _____ 394 | 8
53 | ТЕР27-04-001-02 Устройство подстилающих и выравнивающих слоев оснований: из песчано-гравийной смеси, дресвы 100 м3 материала основания (в плотном теле) | 0,003 0,3/100 | 2674.67 | 159,4 _____ 21,77 | 2493,5 _____ 227,33 | 8 | _____ 1 | 7 _____ 1 | 46 | 6 | 40 _____ 9
54 | ТССЦ-408-0201 Смесь песчано-гравийная природная обогащенная с содержанием гравия 15-25 % м3 | 0,33 0.3*1.1 | 105 | _____ 105 |  | 35 | _____ 35 |  | 122 | _____ 122
Раздел 4. ИСПЫТАНИЯ ГАЗОПРОВОДА НИЗКОГО ДАВЛЕНИЯ
55 | ТЕРм39-02-015-02 Гаммаграфический контроль трубопровода через две стенки, диаметр трубопровода 57 мм, толщина стенки до 6 мм 1 снимок | 3 | 35.73 | 14,7 _____ 5,66 | 15.37 | 107 | 44 _____ 17 | 46 | 717 | 555 _____ 32 | 130
56 | ТЕР13-08-007-01 Проверка состояния изоляционного покрытия подземных газопроводов. (Применительно) Проверка качества резинового покрытия 100 м2 поверхности | 0,01008 0,18*5,6/100 | 25.08 | 25.08 |  |  |  |  | 3 | 3
57 | ТЕР24-02-121-01 Монтаж инвентарного узла для очистки и испытания газопровода, условный диаметр газопровода: до 50 мм 1 узел | 1 | 108.63 | 37,94 _____ 18,52 | 52.17 | 109 | 38 _____ 19 | 52 | 746 | 478 _____ 70 | 198
58 | ТЕР24-02-120-01 Очистка полости трубопровода продувкой воздухом, условный диаметр газопровода: до 50 мм 100 м трубопровода | 0,431 43,1/100 | 17.54 | 4.99 | 12,55 _____ 2,43 | 8 | 2 | 6 _____ 1 | 63 | 27 | 36 _____ 13
59 | ТЕР24-02-123-01 Подъем давления при испытании воздухом газопроводов высокого давления (до 0,6 МПа) условным диаметром: до 50 мм 100 м газопровода | 0,431 43,1/100 | 6.04 | 0.97 | 5,07 _____ 0,49 | 3 |  | 3 | 20 | 5 | 15 _____ 3
60 | ТЕР24-02-124-01 Выдержка под давлением до 0,6 МПа при испытании на прочность и герметичность стальных газопроводов условным диаметром 50-300 мм 1 участок испытания газопровода | 1 | 968.45 | 170.24 | 798,21 _____ 85,12 | 968 | 170 | 798 _____ 85 | 7534 | 2144 | 5390 _____ 1072
Итого прямые затраты по смете | [5 empty] | 20662 | 2087 _____ 15506 | 3069 _____ 169 | 101417 | 26295 _____ 57337 | 17785 _____ 2152
Итого прямые затраты по смете с учетом коэффициентов к итогам | [8 empty] | 101432
В том числе, справочно:
Вспомогательные материалы МАТ=2%ОЗП (Поз. 31, 48, 50, 55) | [8 empty] | 15 | _____ 15
В том числе (справочно):
фонд оплаты труда (ФОТ) | [5 empty] | 2256 |  |  | 28447
материалы | [5 empty] | 15506 |  |  | 57352
эксплуатация машин и механизмов | [5 empty] | 3069 |  |  | 17785
Накладные расходы | [5 empty] | 2201 |  |  | 23657
Сметная прибыль | [5 empty] | 1434 |  |  | 14441
ВСЕГО по смете
Итого Строительные работы | [5 empty] | 20882 |  |  | 123865
Итого Монтажные работы | [5 empty] | 3415 |  |  | 15665
Итого | [5 empty] | 24297 |  |  | 139530
ВСЕГО по смете | [5 empty] | 24297 |  |  | 139530
НДС 18 % | [8 empty] | 25115.4
ИТОГО по смете | [8 empty] | 164645.4
| Подготовил инженер - сметчик |  |  | _____________________ /В.В. Артюхова/
| Начальник УСиИ |  |  | _____________________ /В.О. Брябрин/
Note on A8: <Наименование стройки>
Note on A10: <Наименование объекта>
Note on A11: <Индекс/ЛН локальной сметы>
Note on A13: на <Наименование локальной сметы>
Note on A14: <Основание>
Note on G17: =<Итого по расчету>/1000
Note on J17: =<Итого по расчету>/1000
Note on G18: =<Итого Оборудование>/1000
Note on J18: =<Итого Оборудование>/1000
Note on G19: =<Итого Монтажные работы >/1000
Note on J19: =<Итого Монтажные работы >/1000
Note on V20: <Итого ТЗ с коэф. к итогам>
Note on W20: <Итого ТЗ с коэф. к итогам>
Note on X20: <Итого ФОТ>
Note on Y20: <Итого НР>
Note on Z20: <Итого СП>
Note on G21: =<Итого ФОТ с индексами>/1000
Note on J21: =<Итого ФОТ с индексами>/1000
Note on V21: <Итого ТЗМ с коэф. к итогам>
Note on W21: <Итого ТЗМ с коэф. к итогам>
Note on X21: <Итого ФОТ>
Note on Y21: <Итого НР>
Note on Z21: <Итого СП>
Note on L24: <Отчетный период (учет выполненных работ)>
Note on A29: <Номер позиции по смете>
Note on B29: <Обоснование (код) позиции> <Наименование (текстовая часть) расценки> <Обоснование коэффициентов> <Ед. измерения по расценке> <Формула расчета стоимости единицы>
Note on C29: <Количество всего (физ. объем) по позиции> <Формула расчета физ. объема>
Note on D29: <ПЗ по позиции на единицу в базисных ценах с учетом всех к-тов>
Note on E29: <ОЗП по позиции на единицу в базисных ценах с учетом всех к-тов> _____ <МАТ по позиции на единицу в базисных ценах с учетом всех к-тов>
Note on F29: <ЭММ по позиции на единицу в базисных ценах с учетом всех к-тов> _____ <ЗПМ по позиции на единицу в базисных ценах с учетом всех к-тов>
Note on G29: <ИТОГО ПЗ на физобъем по позиции в базисных ценах>
Note on H29: <ИТОГО ОЗП на физобъем по позиции в базисных ценах> _____ <ИТОГО МАТ на физобъем по позиции в базисных ценах>
Note on I29: <ИТОГО ЭММ на физобъем по позиции в базисных ценах> _____ <ИТОГО ЗПМ на физобъем по позиции в базисных ценах>
Note on J29: <ИТОГО ПЗ по позиции в текущих ценах>
Note on K29: <ИТОГО ОЗП по позиции в текущих ценах> _____ <ИТОГО МАТ по позиции в текущих ценах>
Note on U29: <ИТОГО ЭММ по позиции в текущих ценах> _____ <ИТОГО ЗПМ по позиции в текущих ценах>