## ЛСР по форме №4 с материалами
СОГЛАСОВАНО: | [8 empty] | УТВЕРЖДАЮ:
_______________ | [8 empty] | __________________
" _____ " ________________ 2019 г. | [8 empty] | "______ " _______________2019 г.
"Газопровод низкого давления от точки врезки до границ земельного участка собственника по адресу: Челябинская обл., с. Долгодеревенское участок №178 по генплану ЛПУ"
(наименование стройки)
ЛОКАЛЬНЫЙ СМЕТНЫЙ РАСЧЕТ №
(локальная смета)
на | Мамистова, "Газопровод низкого давления от точки врезки до границ земельного участка собственника по адресу: Челябинская обл., с. Долгодеревенское участок №178 по генплану ЛПУ"
(наименование работ и затрат, наименование объекта)
Основание: проект 3651-21-ТП-ГСН.С
| Сметная стоимость _______________________________________________________________________________________________ |  | ___________________________205,491 |  | тыс. руб.
| строительных работ _______________________________________________________________________________________________ |  | _______________________________________________________________________________________________202,950 |  | тыс. руб.
| монтажных работ _______________________________________________________________________________________________ |  | _______________________________________________________________________________________________2,541 |  | тыс. руб.
| Средства на оплату труда _______________________________________________________________________________________________ |  | ___________________________35,997 |  | тыс. руб.
| Сметная трудоемкость _______________________________________________________________________________________________ |  | _______________________________________________________________________________________________167,54 |  | чел.час
Составлен(а) в текущих (прогнозных) ценах по состоянию на 1 квартал 2021г.
№ пп | Шифр и номер позиции норматива | Наименование работ и затрат, единица измерения | Количество | Стоимость единицы, руб. |  |  | Общая стоимость, руб. |  |  |  | Затраты труда рабочих, чел.-ч, не занятых обслуживанием машин
|  |  |  | всего | эксплуата- ции машин | мате- риалы | Всего | оплаты труда | эксплуата- ции машин | мате- риалы
|  |  |  | оплаты труда | в т.ч. оплаты труда |  |  |  | в т.ч. оплаты труда |  | на единицу | всего
1 | 2 | 3 | 4 | 5 | 6 | 7 | 8 | 9 | 10 | 11 | 12 | 13
Раздел 1. НАДЗЕМНЫЙ ГАЗОПРОВОД
1 | ТЕР24-02-041-01 Приказ Минстроя России от 27.02.2015 №140/пр | Надземная прокладка стальных газопроводов на металлических опорах, условный диаметр газопровода: 50 мм (100 м газопровода) 1 864,67 = 2 025,21 - 0,52 x 7,12 - 0,0014 x 30 400,00 - 0,00022 x 14 540,00 - 0,0036 x 27 280,00 - 0,001 x 12 870,00 | 1.15 | 2137,79 267,47 | 1826,43 236,57 | 43.89 | 2458 | 308 | 2100 272 | 50 | 23.5865 | 27.12
2 | ТССЦ-103-0139 Приказ Минстроя России от 27.02.2015 №140/пр | Трубы стальные электросварные прямошовные со снятой фаской из стали марок БСт2кп-БСт4кп и БСт2пс-БСт4пс наружный диаметр 57 мм, толщина стенки 3,5 мм (м) | 116.15 | 30.2 |  | 30.2 | 3508 |  |  | 3508
3 | ТЕР13-06-003-01 Приказ Минстроя России от 27.02.2015 №140/пр | Очистка поверхности щетками (1 м2 очищаемой поверхности) | 20.5827 | 11,16 11,16 |  |  | 230 | 230 |  |  | 1.035 | 21.3
4 | ТЕР13-03-002-04 Приказ Минстроя России от 27.02.2015 №140/пр | Огрунтовка металлических поверхностей за один раз: грунтовкой ГФ-021 (100 м2 окрашиваемой поверхности) | 0.41165 | 352,44 90,41 | 11,67 0,14 | 250.36 | 145 | 37 | 5 | 103 | 6.7172 | 2.77
5 | ТЕР13-03-004-26 Приказ Минстроя России от 27.02.2015 №140/пр | Окраска металлических огрунтованных поверхностей: эмалью ПФ-115 (100 м2 окрашиваемой поверхности) | 0.41165 | 451,87 55,57 | 7,82 0,14 | 388.48 | 186 | 23 | 3 | 160 | 4.845 | 1.99
6 | ТЕР22-03-001-05 Приказ Минстроя России от 27.02.2015 №140/пр | Установка фасонных частей стальных сварных диаметром: 100-250 мм (отводы, переходы, заглушки) (1 т фасонных частей) 17 726,43 = 31 686,43 - 1 x 13 960,00 | 0.00559 | 20241,48 5704,32 | 13577,76 1937,29 | 959.4 | 113 | 32 | 76 11 | 5 | 406.87 | 2.27
7 | ТССЦ-507-1974 Приказ Минстроя России от 27.02.2015 №140/пр | Отводы 90 град. с радиусом кривизны R=1,5 Ду на Ру до 16 МПа (160 кгс/см2), диаметром условного прохода 50 мм, наружным диаметром 57 мм, толщиной стенки 4 мм (шт.) | 9 | 22.8 |  | 22.8 | 205 |  |  | 205
8 | ТССЦ-507-2377 Приказ Минстроя России от 27.02.2015 №140/пр | Заглушки эллиптические на Ру 10 МПа (100 кгс/см2) из стали 20, диаметром условного прохода 25 мм, наружным диаметром 32 мм, толщиной стенки 3,0 мм (шт.) | 1 | 10.4 |  | 10.4 | 10 |  |  | 10
9 | ТЕР01-02-031-04 Приказ Минстроя России от 27.02.2015 №140/пр | Бурение ям глубиной до 2 м бурильно-крановыми машинами: на автомобиле, группа грунтов 2 (100 ям) | 0.22 | 2790,11 172,35 | 2617,76 267,48 |  | 614 | 38 | 576 59 |  | 17.48 | 3.85
10 | ТЕР06-01-001-13 Приказ Минстроя России от 27.02.2015 №140/пр | Устройство фундаментов-столбов: бетонных (100 м3 бетона, бутобетона и железобетона в деле) | 0.0462 | 16016,39 7416,63 | 2225,24 348,39 | 6374.52 | 740 | 343 | 103 16 | 294 | 687.999 | 31.79
11 | ТССЦ-401-0025 Приказ Минстроя России от 27.02.2015 №140/пр | Бетон тяжелый, крупность заполнителя более 40 мм, класс В12,5 (М150) (м3) | 4.7124 | 578 |  | 578 | 2724 |  |  | 2724
12 | ТЕР09-03-012-12 Приказ Минстроя России от 27.02.2015 №140/пр | Монтаж опорных стоек для пролетов: до 24 м (1 т конструкций) | 0.6612 | 606,13 85,94 | 344,79 41,61 | 175.4 | 401 | 57 | 228 28 | 116 | 7.5785 | 5.01
13 | ТССЦ-201-0888 Приказ Минстроя России от 27.02.2015 №140/пр | Опоры скользящие и катковые, крепежные детали, хомуты (т) | 0.6612 | 12870 |  | 12870 | 8510 |  |  | 8510
14 | ТЕР13-03-002-04 Приказ Минстроя России от 27.02.2015 №140/пр | Огрунтовка металлических поверхностей за один раз: грунтовкой ГФ-021 (100 м2 окрашиваемой поверхности) | 0.26155 | 352,44 90,41 | 11,67 0,14 | 250.36 | 92 | 24 | 3 | 65 | 6.7172 | 1.76
15 | ТЕР13-03-004-26 Приказ Минстроя России от 27.02.2015 №140/пр | Окраска металлических огрунтованных поверхностей: эмалью ПФ-115 (100 м2 окрашиваемой поверхности) | 0.26155 | 451,87 55,57 | 7,82 0,14 | 388.48 | 118 | 15 | 2 | 101 | 4.845 | 1.27
16 | ТЕР13-06-003-01 Приказ Минстроя России от 27.02.2015 №140/пр | Очистка поверхности щетками (1 м2 очищаемой поверхности) | 13.0775 | 11,16 11,16 |  |  | 146 | 146 |  |  | 1.035 | 13.54
ИСПЫТАНИЯ
17 | ТЕРм39-02-001-03 Приказ Минстроя России от 27.02.2015 №140/пр | Визуальный и измерительный контроль сварных соединений трубопроводов, диаметр: до 108 мм (1 стык) | 19 | 1,96 1,93 |  | 0.03 | 37 | 37 |  |  | 0.138 | 2.62
18 | ТЕРм39-02-012-02 Приказ Минстроя России от 27.02.2015 №140/пр | Рентгенографический контроль трубопровода через две стенки, диаметр трубопровода: 60 мм, толщина стенки до 11 мм (1 снимок) | 1 | 32,53 22,54 | 2.44 | 7.55 | 33 | 23 | 2 | 8 | 1.38 | 1.38
19 | ТЕР24-02-120-02 Приказ Минстроя России от 27.02.2015 №140/пр | Очистка полости трубопровода продувкой воздухом, условный диаметр газопровода: до 100 мм (100 м трубопровода) | 1.15 | 20,17 5,74 | 14,43 2,79 |  | 23 | 7 | 16 3 |  | 0.4715 | 0.54
20 | ТЕР24-02-121-02 Приказ Минстроя России от 27.02.2015 №140/пр | Монтаж инвентарного узла для очистки и испытания газопровода, условный диаметр газопровода: до 100 мм (1 узел) | 1 | 211,03 74,67 | 98.22 | 38.14 | 211 | 75 | 98 | 38 | 6.141 | 6.14
21 | ТЕР24-02-122-02 Приказ Минстроя России от 27.02.2015 №140/пр | Подъем давления при испытании воздухом газопроводов низкого и среднего давления (до 0,3 МПа) условным диаметром: до 100 мм (100 м газопровода) | 1.15 | 8,96 1,68 | 7,28 0,84 |  | 10 | 2 | 8 1 |  | 0.138 | 0.16
22 | ТЕР24-02-124-01 Приказ Минстроя России от 27.02.2015 №140/пр | Выдержка под давлением до 0,6 МПа при испытании на прочность и герметичность газопроводов условным диаметром: 50-300 мм (1 участок испытания газопровода) | 1 | 1113,72 195,78 | 917,94 97,89 |  | 1114 | 196 | 918 98 |  | 16.1 | 16.1
Итого прямые затраты по смете в базисных ценах | [6 empty] | 21628 | 1593 | 4138 488 | 15897 |  | 139.61
Итого прямые затраты по смете с учетом коэффициентов к итогам (МДС35 пр.1 т.1 п.5. Производство строительных и других работ вблизи объектов, находящихся под высоким напряжением, в том числе в охранной зоне действующей воздушной линии электропередачи ОЗП=1,2; ЭМ=1,2; ЗПМ=1,2; ТЗ=1,2; ТЗМ=1,2 (Поз. 1-2, 6-8, 11, 19-22, 3-5, 14-16, 9-10, 13, 12, 17-18)) | [6 empty] | 22775 | 1912 | 4966 586 | 15897 |  | 167.54
Итого прямые затраты по смете с учетом индексов, в текущих ценах (СМР ОЗП=14,41; ЭМ-ЗПМ=7,88; ЗПМ=14,41; МАТ=4,22) | [6 empty] | 137598 | 27553 | 42959 8444 | 67086 |  | 167.54
Накладные расходы | [6 empty] | 40008
Сметная прибыль | [6 empty] | 27885
ВСЕГО по смете | [6 empty] | 205491 |  |  |  |  | 167.54