## Мои данные
Стройка:Газоснабжение жилых домов по ул. Таганайская в пос. ст. Шершни Советского района г. Челябинска
Объект:Газоснабжение жилых домов по ул. Таганайская в пос. ст. Шершни Советского района г. Челябинска. Газопровод высокого давления
ЛОКАЛЬНАЯ СМЕТА №1
(локальный сметный расчет)
на Газопровод высокого давления
Основание:066.18-Г0-ГСН
[6 empty] | базисная цена |  |  | текущая цена
|  |  | Сметная стоимость: |  |  | 343.775 |  | тыс. руб. | 1718.214 |  | тыс. руб.
|  |  | в т.ч. оборудование |  |  | 209.052 |  | тыс. руб. | 842.479 |  | тыс. руб.
|  |  | монтажных работ |  |  | 7.797 |  | тыс. руб. | 54.604 |  | тыс. руб.
|  |  | Hормативная трудоемкость: |  |  | 0.8373 |  | тыс.чел.ч | 0.8373 |  | тыс.чел.ч | 727.91 | 727.91 | 9655 | 10147 | 6554
|  |  | Сметная заработная плата: |  |  | 9.655 |  | тыс. руб. | 138.769 |  | тыс. руб. | 109.39 | 109.39 | 138769 | 124173 | 75282
Составлена в базисных ценах на 01.2000 г. и текущих ценах на 4 квартал 2019.
№ пп | Код норматива, Наименование, Единица измерения | Объем | Базисная стоимость за единицу |  |  | Базисная стоимость всего |  |  | Текущая стоимость всего
|  |  | Всего | Осн. З/п | Эксп. | Всего | Осн. З/п | Эксп. | Всего | Осн. З/п | Эксп.
|  |  |  | Материал | В т.ч. з/п |  | Материал | В т.ч. з/п |  | Материал | В т.ч. з/п
1 | 2 | 3 | 4 | 5 | 6 | 7 | 8 | 9 | 10 | 11 | 12
Раздел 1. ПОДГОТОВИТЕЛЬНЫЕ РАБОТЫ , БЛАГОУСТРОЙСТВО
Разборка и восстановление асфальтового покрытия проезда 17 м2
1 | ТЕР27-03-008-04 Разборка покрытий и оснований: асфальтобетонных 100 м3 конструкций | 0,017 17*(0,04+0,06)/100 | 5022.61 | 1889.7 | 3132,91 _____ 561,25 | 85 | 32 | 53 _____ 10 | 833 | 461 | 372 _____ 137
2 | ТЕР27-03-008-03 Разборка покрытий и оснований: черных щебеночных 100 м3 конструкций | 0,0136 17*0,08/100 | 872.77 | 172.25 | 700,52 _____ 95,03 | 12 | 2 | 10 _____ 1 | 103 | 34 | 69 _____ 19
3 | ТЕР27-03-008-02 Разборка покрытий и оснований щебеночных 100 м3 конструкций | 0,0714 17*(0,12+0,2+0,1)/100 | 601.35 | 130.35 | 471 _____ 60,83 | 43 | 9 | 34 _____ 4 | 376 | 134 | 242 _____ 62
4 | ТЕР27-04-001-02 Устройство подстилающих и выравнивающих слоев оснований: из щебёночно-песчаной смеси, дресвы (Применительно) 100 м3 материала основания (в плотном теле) | 0,017 17*0,1/100 | 2674.67 | 159,4 _____ 21,77 | 2493,5 _____ 227,33 | 45 | 3 | 42 _____ 4 | 275 | 39 _____ 2 | 234 _____ 56
5 | ТССЦ-408-0268 Готовые песчано-щебеночные смеси марка 1000, размер зерен до 10 мм, сорт 8 м3 | 1,7 17*0,1 | 106 | _____ 106 |  | 180 | _____ 180 |  | 643 | _____ 643
6 | ТЕР27-04-005-01 Устройство оснований толщиной 15 см из щебня фракции 40-70 мм при укатке каменных материалов с пределом прочности на сжатие свыше 98,1 МПа (1000 кгс/см2): однослойных 1000 м2 основания | 0,017 17/1000 | 31936.21 | 385,21 _____ 25872,3 | 5678,7 _____ 793,73 | 543 | 7 _____ 439 | 97 _____ 13 | 2775 | 94 _____ 2043 | 638 _____ 194
7 | ТЕР27-04-005-04 На каждый 1 см изменения толщины слоя добавлять или исключать к расценкам 27-04-005-01, 27-04-005-02, 27-04-005-03 1000 м2 основания | 0,085 17*5/1000 | 1855.1 | _____ 1587,6 | 267,5 _____ 36,45 | 158 | _____ 135 | 23 _____ 3 | 762 | _____ 620 | 142 _____ 44
8 | ТЕР27-06-024-04 Укладка и пропитка с применением битума щебеночных покрытий толщиной 8 см 1000 м2 покрытия и основания | 0,017 17/1000 | 49728.95 | 698,56 _____ 45952,9 | 3077,49 _____ 406,08 | 845 | 12 _____ 781 | 52 _____ 7 | 4113 | 171 _____ 3612 | 330 _____ 99
9 | ТЕР27-06-024-05 На каждый 1 см изменения толщины щебеночных покрытий добавлять или исключать к расценке 27-06-024-04 1000 м2 покрытия и основания | 0,068 17*4/1000 | 6348.16 | 5 _____ 6224,1 | 119,06 _____ 19,53 | 432 | _____ 424 | 8 _____ 1 | 1999 | 5 _____ 1943 | 51 _____ 19
10 | ТЕР27-04-001-04 Устройство подстилающих и выравнивающих слоев оснований: из щебня 100 м3 материала основания (в плотном теле) | 0,0136 17*0,08/100 | 3905.55 | 247,46 _____ 21,77 | 3636,32 _____ 337,22 | 53 | 3 _____ 1 | 49 _____ 5 | 334 | 48 _____ 3 | 283 _____ 66
11 | ТССЦ-410-0074 Щебень черный горячий, фракция 20-25 мм т | 3,536 17*0,08*2,6 | 417 | _____ 417 |  | 1475 | _____ 1475 |  | 7342 | _____ 7342
12 | ТЕР27-06-020-06 Устройство покрытия толщиной 4 см из горячих асфальтобетонных смесей пористых крупнозернистых, плотность каменных материалов: 2,5-2,9 т/м3 1000 м2 покрытия | 0,017 17/1000 | 3061.91 | 465,73 _____ 95,9 | 2500,28 _____ 317,18 | 52 | 8 _____ 1 | 43 _____ 5 | 400 | 114 _____ 10 | 276 _____ 77
13 | ТЕР27-06-021-06 На каждые 0,5 см изменения толщины покрытия добавлять или исключать: к расценке 27-06-020-06 1000 м2 покрытия | 0,068 17*4/1000 | 8.72 | 1,09 _____ 4,24 | 3.39 | 1 | _____ 1 |  | 3 | 1 _____ 1 | 1
14 | ТССЦ-410-0021 Асфальтобетонные смеси дорожные, аэродромные и асфальтобетон (горячие и теплые для пористого асфальтобетона щебеночные и гравийные), марка I т | 2,3618 1,573+0,7888 | 507 | _____ 507 |  | 1197 | _____ 1197 |  | 5166 | _____ 5166
15 | ТЕР27-06-020-01 Устройство покрытия толщиной 4 см из горячих асфальтобетонных смесей плотных мелкозернистых типа АБВ, плотность каменных материалов 2,5-2,9 т/м3 1000 м2 покрытия | 0,017 17/1000 | 3218.43 | 465,73 _____ 245,3 | 2507,4 _____ 317,68 | 55 | 8 _____ 4 | 43 _____ 5 | 420 | 114 _____ 29 | 277 _____ 78
16 | ТССЦ-410-0002 Асфальтобетонные смеси дорожные, аэродромные и асфальтобетон (горячие и теплые для плотного асфальтобетона мелко и крупнозернистые, песчаные), марка I, тип Б т | 1.642 | 538 | _____ 538 |  | 883 | _____ 883 |  | 3947 | _____ 3947
17 | ТЕРр68-14-1 Разборка бортовых камней: на бетонном основании 100 м | 0,06 6/100 | 1375.86 | 745.4 | 630,46 _____ 114,3 | 83 | 45 | 38 _____ 7 | 903 | 642 | 261 _____ 98
18 | ТЕР27-02-010-02 Установка бортовых камней бетонных: при других видах покрытий 100 м бортового камня | 0,06 6/100 | 4686.81 | 813,3 _____ 3778,21 | 95,3 _____ 11,1 | 281 | 49 _____ 226 | 6 _____ 1 | 1869 | 701 _____ 1133 | 35 _____ 10
19 | ТССЦ-403-8021 Камни бортовые БР 100.30.15 /бетон В30 (М400), объем 0,043 м3/ (ГОСТ 6665-91) шт. | 6 | 60.67 | _____ 60,67 |  | 364 | _____ 364 |  | 2016 | _____ 2016
20 | ТССЦпг-01-01-01-034 Погрузочные работы при автомобильных перевозках: асфальта от разборки(выгрузка учитывает затраты на штабелирование) 1 т груза | 4,6038 1,642+2,3618+100*6/1000 | 4.12 |  | 4.12 | 19 |  | 19 | 144 |  | 144
21 | ТССЦпг-01-01-02-034 Разгрузочные работы при автомобильных перевозках: асфальта от разборки (выгрузка учитывает затраты на штабелирование) 1 т груза | 4,6038 1,642+2,3618+100*6/1000 | 5.75 |  | 5.75 | 26 |  | 26 | 244 |  | 244
22 | ТССЦпг-03-21-01-029 Перевозка грузов автомобилями-самосвалами грузоподъемностью 10 т, работающих вне карьера, на расстояние: до 29 км I класс груза 1 т груза | 4.6038 | 23.52 |  | 23.52 | 108 |  | 108 | 509 |  | 509
Разборка и восстановление асфальтового покрытия тротуара 57 м2
23 | ТЕР27-03-008-04 Разборка покрытий и оснований: асфальтобетонных 100 м3 конструкций | 0,0228 57*0,04/100 | 5022.61 | 1889.7 | 3132,91 _____ 561,25 | 115 | 43 | 72 _____ 13 | 1117 | 619 | 498 _____ 184
24 | ТЕР27-03-008-02 Разборка покрытий и оснований щебеночных 100 м3 конструкций | 0,0684 57*0,12/100 | 601.35 | 130.35 | 471 _____ 60,83 | 41 | 9 | 32 _____ 4 | 360 | 128 | 232 _____ 60
25 | ТЕР27-04-005-01 Устройство оснований толщиной 15 см из щебня фракции 40-70 мм при укатке каменных материалов с пределом прочности на сжатие свыше 98,1 МПа (1000 кгс/см2): однослойных 1000 м2 основания | 0,057 57/1000 | 31936.21 | 385,21 _____ 25872,3 | 5678,7 _____ 793,73 | 1820 | 22 _____ 1474 | 324 _____ 45 | 9305 | 316 _____ 6849 | 2140 _____ 650
26 | ТЕР27-04-005-04 На каждый 1 см изменения толщины слоя добавлять или исключать к расценкам 27-04-005-01, 27-04-005-02, 27-04-005-03 1000 м2 основания | -0,171 -57*3/1000 | 1855.1 | _____ 1587,6 | 267,5 _____ 36,45 | -317 | _____ -271 | -46 _____ -6 | -1533 | _____ -1248 | -285 _____ -89
27 | ТЕР27-06-020-01 Устройство покрытия толщиной 4 см из горячих асфальтобетонных смесей плотных мелкозернистых типа АБВ, плотность каменных материалов 2,5-2,9 т/м3 1000 м2 покрытия | 0,057 57/1000 | 3218.43 | 465,73 _____ 245,3 | 2507,4 _____ 317,68 | 183 | 27 _____ 13 | 143 _____ 18 | 1407 | 381 _____ 99 | 927 _____ 260
28 | ТССЦ-410-0006 Асфальтобетонные смеси дорожные, аэродромные и асфальтобетон (горячие и теплые для плотного асфальтобетона мелко и крупнозернистые, песчаные), марка II, тип Б т | 5.506 | 511 | _____ 511 |  | 2814 | _____ 2814 |  | 13139 | _____ 13139
29 | ТЕРр68-14-1 Разборка бортовых камней: на бетонном основании 100 м | 1,14 114/100 | 1375.86 | 745.4 | 630,46 _____ 114,3 | 1568 | 850 | 718 _____ 130 | 17155 | 12204 | 4951 _____ 1871
30 | ТЕР27-02-010-02 Установка бортовых камней бетонных: при других видах покрытий 100 м бортового камня | 1,14 114/100 | 4686.81 | 813,3 _____ 3778,21 | 95,3 _____ 11,1 | 5343 | 927 _____ 4307 | 109 _____ 13 | 35516 | 13315 _____ 21539 | 662 _____ 182
31 | ТССЦ-403-8023 Камни бортовые БР 100.20.8 /бетон В22,5 (М300), объем 0,016 м3/ (ГОСТ 6665-91) шт. | 114 | 24.85 | _____ 24,85 |  | 2833 | _____ 2833 |  | 15640 | _____ 15640
32 | ТССЦпг-01-01-01-034 Погрузочные работы при автомобильных перевозках: асфальта от разборки(выгрузка учитывает затраты на штабелирование) 1 т груза | 10,066 5,506+40*114/1000 | 4.12 |  | 4.12 | 41 |  | 41 | 314 |  | 314
33 | ТССЦпг-01-01-02-034 Разгрузочные работы при автомобильных перевозках: асфальта от разборки (выгрузка учитывает затраты на штабелирование) 1 т груза | 10,066 5,506+40*114/1000 | 5.75 |  | 5.75 | 58 |  | 58 | 533 |  | 533
34 | ТССЦпг-03-21-01-029 Перевозка грузов автомобилями-самосвалами грузоподъемностью 10 т, работающих вне карьера, на расстояние: до 29 км I класс груза 1 т груза | 10.066 | 23.52 |  | 23.52 | 237 |  | 237 | 1112 |  | 1112
Раздел 2. ЗЕМЛЯНЫЕ РАБОТЫ
35 | ТЕР01-02-057-03 Разработка грунта вручную в траншеях глубиной до 2 м без креплений с откосами, группа грунтов: 3 100 м3 грунта | 0,125 12,5/100 | 2445.28 | 2445.28 |  | 306 | 306 |  | 4391 | 4391
36 | ТЕР01-01-003-15 Разработка грунта в отвал экскаваторами <драглайн> или <обратная лопата> с ковшом вместимостью 0,5 (0,5-0,63) м3, группа грунтов 3 1000 м3 грунта | 0,08 80/1000 | 4775.44 | 169.89 | 4605,55 _____ 610,91 | 382 | 14 | 368 _____ 49 | 2491 | 195 | 2296 _____ 702
37 | ТЕР01-02-065-04 Разработка скального грунта отбойными молотками, группа грунтов: 6 100 м3 грунта | 0,109 10,9/100 | 18593.67 | 8461.04 | 10132,63 _____ 1798,46 | 2027 | 922 | 1105 _____ 196 | 20776 | 13247 | 7529 _____ 2815
38 | ТЕР01-02-065-04 Разработка скального грунта отбойными молотками, группа грунтов: 6 100 м3 грунта | 0,038 3,8/100 | 18593.67 | 8461.04 | 10132,63 _____ 1798,46 | 707 | 322 | 385 _____ 68 | 7243 | 4618 | 2625 _____ 981
39 | ТЕР01-02-091-03 Механизированная разработка скальных грунтов в траншеях шириной 1 ,3 м и более с зачисткой недобора и выкидкой грунтов на бровку, группа грунтов: 6 100 м3 грунта | 0,492 (52,9-3,7)/100 | 9150.65 | 262.41 | 8888,24 _____ 1066,22 | 4502 | 129 | 4373 _____ 525 | 28751 | 1855 | 26896 _____ 7534
40 | ТЕР01-02-065-04 Подчистка дна траншеи приямков . Разработка скального грунта отбойными молотками, группа грунтов: 6 100 м3 грунта | 0,037 3,7/100 | 18593.67 | 8461.04 | 10132,63 _____ 1798,46 | 688 | 313 | 375 _____ 67 | 7052 | 4497 | 2555 _____ 956
Защита подземных коммуникаций в местах пересечения с газопроводом
41 | ТЕР22-06-011-01 Подвешивание подземных коммуникаций при пересечении их трассой трубопровода, площадь сечения коробов до 0,1 м2 1 м короба 60,79 = 102,26 - 0,00018 x 9 190,00 - 0,036 x 377,00 - 0,034 x 772,00 | 8 | 60.79 | 13,8 _____ 10,87 | 36,12 _____ 1,92 | 486 | 110 _____ 87 | 289 _____ 15 | 3986 | 1586 _____ 770 | 1630 _____ 220
42 | ТССЦ-101-2103 Трубы хризотилцементные напорные ВТ12, диаметр условного прохода 100 мм м | 8 | 22.4 | _____ 22,4 |  | 179 | _____ 179 |  | 1864 | _____ 1864
43 | ТЕР23-01-001-01 Устройство основания под трубопроводы песчаного, Н=0,1 м 10 м3 основания 144,41 = 1 431,41 - 11 x 117,00 | 0,92 9,2/10 | 144.41 | 105.37 | 39,04 _____ 4,26 | 133 | 97 | 36 _____ 4 | 1567 | 1393 | 174 _____ 56
44 | ТЕР01-02-061-02 Засыпка песком (на Н= 0.2 м) вручную траншей, пазух котлованов и ям, песчаный грунт группа грунтов 2 100 м3 грунта | 0,232 23,2/100 | 921.46 | 921.46 |  | 214 | 214 |  | 3072 | 3072
45 | ТССЦ-408-0122 Песок природный для строительных работ средний м3 | 35,64 (9,2+23,2)*1,1 | 117 | _____ 117 |  | 4170 | _____ 4170 |  | 12428 | _____ 12428
46 | ТЕР01-02-061-02 Засыпка песком вручную траншей, пазух котлованов и ям, группа грунтов: 2 подземного крана с продувочными свечами с послойным трамбованием 100 м3 грунта | 0,048 4,8/100 | 921.46 | 921.46 |  | 44 | 44 |  | 636 | 636
47 | ТССЦ-408-0122 Песок природный для строительных работ средний м3 | 5,28 4,8*1,1 | 117 | _____ 117 |  | 618 | _____ 618 |  | 1841 | _____ 1841
48 | ТЕР01-01-033-03 Засыпка траншей и котлованов с перемещением грунта до 5 м бульдозерами мощностью 59 кВт (80 л.с.), группа грунтов 3-местным грунтом 1000 м3 грунта | 0,0355 35,5/1000 | 739.81 |  | 739,81 _____ 145,25 | 26 |  | 26 _____ 5 | 236 |  | 236 _____ 74
49 | ТЕР01-02-005-02 Уплотнение грунта пневматическими трамбовками, группа грунтов 3-4 100 м3 уплотненного грунта | 0,355 35,5/100 | 399.93 | 161.27 | 238,66 _____ 44,14 | 142 | 57 | 85 _____ 16 | 1424 | 823 | 601 _____ 225
50 | ТЕР01-01-033-03 Засыпка траншей и котлованов с перемещением грунта до 5 м бульдозерами мощностью: 59 кВт (80 л.с.), группа грунтов 3-дресвой 1000 м3 грунта | 0,0798 79,8/1000 | 739.81 |  | 739,81 _____ 145,25 | 59 |  | 59 _____ 12 | 530 |  | 530 _____ 166
51 | ТЕР01-02-005-02 Уплотнение грунта пневматическими трамбовками, группа грунтов: 3-4 100 м3 уплотненного грунта | 0,798 79,8/100 | 399.93 | 161.27 | 238,66 _____ 44,14 | 319 | 129 | 190 _____ 35 | 3202 | 1849 | 1353 _____ 506
52 | ТССЦ-408-0200 Смесь песчано-гравийная природная м3 | 87,78 79,8*1.1 | 116 | _____ 116 |  | 10182 | _____ 10182 |  | 32675 | _____ 32675
53 | ТЕР23-01-001-03 Устройство основания гравийного под фундаменты кранов и отмостки коверов 10 м3 основания 162,26 = 1 587,26 - 12,5 x 114,00 | 0,07 0,7/10 | 162.26 | 105.37 | 56,89 _____ 6,2 | 11 | 7 | 4 | 125 | 106 | 19 _____ 6
54 | ТССЦ-408-0201 Смесь песчано-гравийная природная обогащенная с содержанием гравия 15-25 % м3 | 0,875 0,7*1,25 | 105 | _____ 105 |  | 92 | _____ 92 |  | 326 | _____ 326
55 | ТЕР01-02-061-02 Наполнение песком балластирующих мешков. Засыпка вручную траншей, пазух котлованов и ям, песчаный грунт группа грунтов 2 , 100 м3 грунта | 0,001 0,1/100 | 921.46 | 921.46 |  | 1 | 1 |  | 13 | 13
56 | ТССЦ-408-0122 Песок природный для строительных работ средний м3 | 0,11 0,1*1.1 | 117 | _____ 117 |  | 13 | _____ 13 |  | 38 | _____ 38
57 | Прайс ПСК " ГЕОДОР" Мешки для балластировки трубопровода, МБ-1 . цена 151,38/6,33*1,05=25,11 руб. шт | 3 | 25.11 | _____ 25,11 |  | 75 | _____ 75 |  | 488 | _____ 488
58 | ТЕР23-01-001-01 Укладка балластирующих мешков- контейнеров на трубопровод.(Применительно) Устройство основания под трубопроводы песчаного 10 м3 основания 144,41 = 1 431,41 - 11 x 117,00 | 0,01 0,1/10 | 144.41 | 105.37 | 39,04 _____ 4,26 | 1 | 1 |  | 17 | 15 | 2 _____ 1
59 | ТЕР07-01-001-01 Укладка блоков и плит фундаментов (под кран) при глубине котлована до 4 м, масса конструкций до 0,5 т 100 шт. сборных конструкций | 0,01 1/100 | 4609.07 | 799,69 _____ 1123,2 | 2686,18 _____ 376,18 | 46 | 8 _____ 11 | 27 _____ 4 | 313 | 115 _____ 34 | 164 _____ 54
60 | ТССЦ-403-0906 Плиты железобетонные фундаментные м3 | 0,096 0,6*0,8*0,2 | 1223.69 | _____ 1223,69 |  | 117 | _____ 117 |  | 741 | _____ 741
61 | ТССЦпг-01-01-01-039 Погрузочные работы при автомобильных перевозках: грунта растительного слоя (земля, перегной) 1 т груза | 242,97 124,6*1,95 | 4.98 |  | 4.98 | 1210 |  | 1210 | 9155 |  | 9155
62 | ТЕР01-01-016-02 Работа на отвале, группа грунтов 2-3 1000 м3 грунта | 0,1246 124,6/1000 | 398.5 | 35,99 _____ 4,88 | 357,63 _____ 64,83 | 50 | 4 _____ 1 | 45 _____ 8 | 439 | 64 _____ 3 | 372 _____ 116
63 | ТССЦпг-03-21-01-008 Перевозка грузов автомобилями-самосвалами грузоподъемностью 10 т, работающих вне карьера, на расстояние: до 8 км I класс груза 1 т груза | 242,97 124,6*1,95 | 11.86 |  | 11.86 | 2882 |  | 2882 | 13536 |  | 13536
Раздел 3. ПРОКЛАДКА ПЭ УЧАСТКОВ ГАЗОПРОВОДА ВЫСОКОГО ДАВЛЕНИЯ
Прокладка ПЭ участка газопровода Ф 90х8.2 мм - 94,5 м
64 | ТЕР24-02-031-02 Укладка газопроводов из полиэтиленовых труб в траншею со стационарно установленного барабана, диаметр газопровода 90х8.2 мм 100 м укладки | 0,945 94,5/100 | 178.27 | 80,76 _____ 20,75 | 76.76 | 168 | 76 _____ 19 | 73 | 1273 | 1096 _____ 56 | 121
65 | Прайс ООО "Иммид" Труба ПЭ 100 ГАЗ SDR 11 - 90х8,2 мм (ГОСТ Р 58121.2-2018), цена: 572,4/1,20/6,48*1,05=77,29 руб. м | 116 | 77.29 | _____ 77,29 |  | 8966 | _____ 8966 |  | 58097 | _____ 58097
Прокладка ПЭ газопровода ПЭ 90х8,2 мм в ПЭ футлярах Ф 225х20,5 на пересечении с проездом длиной - 8,5 м - 1 шт ; 13 м -1 шт.
66 | ТЕР24-02-034-02 Укладка газопроводов из одиночных полиэтиленовых труб в траншею, диаметр газопровода: до 225 мм 100 м газопровода | 0,215 21,5/100 | 121.34 | 25.54 | 95,8 _____ 12,9 | 26 | 5 | 21 _____ 3 | 202 | 79 | 123 _____ 40
67 | ТССЦ-507-3654 Труба напорная из полиэтилена PE 100 питьевая ПЭ100 SDR11, размером 225х20,5 мм (ГОСТ 18599-2001, ГОСТ Р 52134-2003) м | 21,5 8,5+13 | 385.7 | _____ 385,7 |  | 8293 | _____ 8293 |  | 35549 | _____ 35549
68 | ТЕР22-05-003-01 Протаскивание в футляр ПЭ труб диаметром Ф 90х8,2 мм 100 м трубы, уложенной в футляр | 0,215 21,5/100 | 2182.55 | 1026,3 _____ 1111,06 | 45.19 | 469 | 221 _____ 238 | 10 | 4608 | 3169 _____ 1388 | 51
69 | ТЕР22-05-004-01 Заделка битумом и прядью концов футляра диаметром: 400 мм корректировка на Ду 225 мм (ОЗП=0,5625; ЭМ=0,5625 к расх.; ЗПМ=0,5625; МАТ=0,5625 к расх.; ТЗ=0,5625; ТЗМ=0,5625) 1 футляр | 2 | 140.52 | 18,43 _____ 89,75 | 32.33 | 281 | 37 _____ 179 | 65 | 1641 | 530 _____ 879 | 232
70 | ТЕР24-02-081-01 Устройство контрольной трубки на кожухе перехода газопровода 1 установка 220,64 = 437,71 - 1 x 119,00 - 1 x 95,73 - 0,02 x 117,00 | 2 | 220.64 | 18,31 _____ 130,53 | 71,8 _____ 4,08 | 441 | 37 _____ 260 | 144 _____ 8 | 3264 | 526 _____ 1950 | 788 _____ 117
71 | Прайс ООО "Ортега Групп" Ковер (для крана), цена: 2904/1,2/6,48*1,05=392,13 руб. шт | 2 | 392.13 | _____ 392,13 |  | 784 | _____ 784 |  | 5082 | _____ 5082
72 | ТССЦ-103-0139 Трубы стальные электросварные прямошовные со снятой фаской из стали марок БСт2кп-БСт4кп и БСт2пс-БСт4пс наружный диаметр 57 мм, толщина стенки 3,5 мм м | 2.1 | 30.2 | _____ 30,2 |  | 63 | _____ 63 |  | 402 | _____ 402
73 | ТЕР24-02-021-01 Изоляция комбинированным мастично-ленточным материалом типа ленты «Лиам» сварных стыков газопроводов условным диаметром: 50-200 мм 1 м2 | 0,378 0,18*2,1 | 292.24 | 23,4 _____ 180,68 | 88,16 _____ 14,3 | 110 | 9 _____ 68 | 33 _____ 5 | 544 | 127 _____ 228 | 189 _____ 78
74 | ТЕР24-02-002-02 Установка перехода ПЭ/ст ф 63/ст.57 мм на газопроводе из полиэтиленовых труб, диаметр отвода: 63 мм (Применительно) 1 соединение 39,27 = 212,27 - 1 x 173,00 | 2 | 39.27 | 17,67 _____ 5,53 | 16.07 | 79 | 35 _____ 12 | 32 | 663 | 507 _____ 54 | 102
75 | ТССЦ-507-0778 Переход «полиэтилен-сталь 63х57» шт. | 2 | 385 | _____ 385 |  | 770 | _____ 770 |  | 578 | _____ 578
76 | ТЕР24-02-007-04 Установка седловых отводов полиэтиленовых с закладными нагревателями на газопроводе из полиэтиленовых труб , диаметры соединяемых труб: 225х63 мм (Применительно) 1 соединение | 2 | 63.56 | 34,03 _____ 5,53 | 24 | 127 | 68 _____ 11 | 48 | 1174 | 977 _____ 53 | 144
77 | Прайс "Полипастик Урал " Седловой прямой отвод с закладными электронагревателями ПЭ 100; 225х63 мм, цена: 4607/6,48*1,05=746,50 руб. шт. | 2 | 746.5 | _____ 746,5 |  | 1493 | _____ 1493 |  | 9675 | _____ 9675
Установка ПЭ фасонных частей
78 | ТЕР24-02-005-03 Установка отводов Ф 90 - 4 шт., перехода на газопроводе ПЭ/ст. - 2 шт., на газопроводе из полиэтиленовых труб в горизонтальной плоскости, диаметр 90мм 1 отвод 64,02 = 315,02 - 1 x 251,00 | 6 4+2 | 64.02 | 26,64 _____ 10,27 | 27.11 | 384 | 160 _____ 61 | 163 | 3099 | 2296 _____ 296 | 507
79 | Прайс "Полипастик Урал " Отвод полиэтиленовый удлиненный ПЭ 100 ГАЗ 90 SDR 11, цена: 339/6,48*1,05=54,93 руб. шт | 4 | 54.93 | _____ 54,93 |  | 220 | _____ 220 |  | 1424 | _____ 1424
80 | Прайс "Полипастик Урал " Переход <полиэтилен-сталь 90х89. ПЭ 100 ГАЗ SDR 11- 90/ст.89, цена: 1016/6,48*1,05=164,63 руб. шт. | 2 | 164.63 | _____ 164,63 |  | 329 | _____ 329 |  | 2134 | _____ 2134
81 | Прайс "Полипастик Урал " Муфта электросварная ПЭ 100 ГАЗ 90 SDR 11 . цена: 715/6,48*1,05=115,86 руб. шт. | 12 | 115.86 | _____ 115,86 |  | 1390 | _____ 1390 |  | 9009 | _____ 9009
82 | ТЕР24-02-002-03 Сварка полиэтиленовых труб при помощи соединительных деталей с закладными нагревателями, диаметр труб 90 мм 1 соединение 62,82 = 313,82 - 1 x 251,00 | 6 | 62.82 | 27,76 _____ 6,32 | 28.74 | 377 | 167 _____ 38 | 172 | 3120 | 2392 _____ 182 | 546
83 | ТЕР24-02-004-02 Механическая резка полиэтиленовых труб, диаметр труб 90 мм 1 конец | 6 | 2.23 | 0.97 | 1.26 | 13 | 6 | 7 | 121 | 84 | 37
84 | ТЕР24-02-007-02 Установка седловых отводов полиэтиленовых с закладными нагревателями на газопроводе из полиэтиленовых труб , диаметры соединяемых труб: 90х32 мм (Применительно) 1 соединение | 2 | 33.98 | 18,33 _____ 3,16 | 12.49 | 68 | 37 _____ 6 | 25 | 632 | 526 _____ 31 | 75
85 | Прайс "Полипастик Урал " Седловой прямой отвод с ЭН (электросварной) с ответной частью ПЭ 100 ГАЗ SDR 11; 90х32 мм, цена: 2110/6,48*1,05=341,90 руб шт. | 2 | 341.9 | _____ 341,9 |  | 684 | _____ 684 |  | 4431 | _____ 4431
86 | ТЕР24-02-005-01 Установка перехода ПЭ/ст ф 32/ст.32 мм на газопроводе из полиэтиленовых труб в горизонтальной плоскости, диаметр отвода: 32 мм 1 отвод | 2 | 138.7 | 10,66 _____ 119,95 | 8.09 | 277 | 21 _____ 240 | 16 | 639 | 306 _____ 283 | 50
87 | Прайс "Полипастик Урал " Переход СН ПЭ 100 ГАЗ SDR 11 32/ст.32 цена: 155/6,48*1,05=25,12 руб шт. | 2 | 25.12 | _____ 25,12 |  | 50 | _____ 50 |  | 326 | _____ 326
Установка ПЭ крана Georg Fisher Ф 90 мм - 1 шт.
88 | ТЕР24-02-071-04 Установка шарового крана Ф 90 мм подземной установки, с ковером (ПРИМЕНИТЕЛЬНО) 1 гидрозатвор 404,03 = 2 136,29 - 1 x 54,70 - 1 x 119,00 - 1 x 1 170,00 - 1 x 252,56 - 2 x 68,00 | 1 | 404.03 | 80,26 _____ 110,27 | 213,5 _____ 12,08 | 404 | 80 _____ 110 | 214 _____ 12 | 3125 | 1153 _____ 929 | 1043 _____ 174
89 | Прайс ООО "Ортега Групп" Ковер (для крана), цена: 2904/1,2/6,48*1,05=392,13 руб. шт | 1 | 392.13 | _____ 392,13 |  | 392 | _____ 392 |  | 2541 | _____ 2541
90 | Прайс "Полипастик Урал " Кран шаровой полиэтиленовый: ПЭ 100 ГАЗ 90 SDR 11, Georg Fisher, цена: 14700/6,48*1,05=2381,94 руб. шт | 1 | 2381.94 | _____ 2381,94 |  | 2382 | _____ 2382 |  | 15435 | _____ 15435
91 | Прайс "Полипастик Урал " Телескопический удлинитель для крана, длина 1,6-2,5 м, Georg Fisher, цена: 7306/6,48*1,05=1183,84 руб. шт | 1 | 1183.84 | _____ 1183,84 |  | 1184 | _____ 1184 |  | 7671 | _____ 7671
92 | Прайс "Полипастик Урал " Ключ для крана, Georg Fisher, цена: 4950/6,48*1,05=802,08 руб. шт | 1 | 802.08 | _____ 802,08 |  | 802 | _____ 802 |  | 5197 | _____ 5197
93 | ТЕР24-02-081-01 Укладка продувочных газопроводов Ф32х3,0 мм, (Применительно) 1 установка 222,98 = 437,71 - 1 x 119,00 - 1 x 95,73 | 2 | 222.98 | 18,31 _____ 132,87 | 71,8 _____ 4,08 | 446 | 37 _____ 265 | 144 _____ 8 | 3278 | 526 _____ 1964 | 788 _____ 117
94 | Прайс ООО "Ортега Групп" Ковер (для продувочной свечи), цена: 12282/1,2/6,48*1,05=1658,45 руб. шт | 2 | 1658.45 | _____ 1658,45 |  | 3317 | _____ 3317 |  | 21494 | _____ 21494
95 | ТССЦ-103-0132 Трубы стальные электросварные прямошовные со снятой фаской из стали марок БСт2кп-БСт4кп и БСт2пс-БСт4пс наружный диаметр 32 мм, толщина стенки 3 мм м | 1.4 | 14 | _____ 14 |  | 20 | _____ 20 |  | 125 | _____ 125
96 | ТЕР24-02-021-01 Изоляция комбинированным мастично-ленточным материалом типа ленты «Лиам» сварных стыков газопроводов условным диаметром: 50-200 мм 1 м2 | 0,14 0,1*1,4 | 292.24 | 23,4 _____ 180,68 | 88,16 _____ 14,3 | 41 | 3 _____ 26 | 12 _____ 2 | 201 | 47 _____ 84 | 70 _____ 29
97 | ТЕР24-02-051-01 Монтаж задвижки стальной фланцевой для надземной установки на газопроводах из труб условным диаметром: 25 мм (Применительно) 1 задвижка 211,83 = 493,69 - 5,8 x 21,70 - 2 x 35,00 - 4 x 21,50 | 2 | 211.83 | 77,36 _____ 33,22 | 101.25 | 424 | 155 _____ 66 | 203 | 3278 | 2221 _____ 331 | 726
98 | Прайс ООО "ФОРС Продакшн" Кран шаровой неполнопроходной комбинированное соединение (фланец/приварка) DN 25; PN 40 КШ.Ц.К.GAS.025.040 Н/П 02, цена: 1878,50/1,20/6,48*1,05=253,66 руб. шт | 2 | 253.66 | _____ 253,66 |  | 507 | _____ 507 |  | 3287 | _____ 3287
99 | Прайс ООО "ФОРС Продакшн" Комплект ответных фланцев DN 25 мм, цена: 846,18/1,20/6,48*1,05=114,26 руб. шт | 1 | 114.26 | _____ 114,26 |  | 114 | _____ 114 |  | 740 | _____ 740
100 | ТЕР11-01-002-09 Бетонирование площадки установки бесколодезного крана бетоном 1 м3 подстилающего слоя | 0.45 | 48.13 | 38,8 _____ 9,08 | 0.25 | 22 | 17 _____ 5 |  | 274 | 251 _____ 22 | 1
101 | ТССЦ-401-0025 Бетон тяжелый, крупность заполнителя более 40 мм, класс В12,5 (М150) м3 | 0,459 0,45*1,02 | 578 | _____ 578 |  | 265 | _____ 265 |  | 1353 | _____ 1353
102 | ТЕРм10-06-048-05 Укладка сигнальной ленты "ГАЗ" (применительно-п. 1.10.98т.ч к ТЕРм 10 ) . (ОЗП=0,3; ЭМ=0,3 к расх.; ЗПМ=0,3; МАТ=0,3 к расх.; ТЗ=0,3; ТЗМ=0,3) 1 км кабеля 1 661,52 = 1 667,37 - 5,85 x 1,00 | 0,124 124/1000 | 498.46 | 87.77 | 410,69 _____ 41,06 | 62 | 11 | 51 _____ 5 | 441 | 156 | 285 _____ 73
103 | ТССЦ-507-3538 Лента сигнальная "Газ" ЛСГ 200 м | 124 | 0.3 | _____ 0,3 |  | 37 | _____ 37 |  | 155 | _____ 155
Установка табличек- указателей
104 | ТЕР27-09-012-01 Установка табличек 100 знаков | 0,05 5/100 | 1232.94 | 743,82 _____ 489,12 |  | 62 | 37 _____ 25 |  | 712 | 534 _____ 178
105 | ТССЦ-101-4306 Знаки дорожные на оцинкованной подоснове со световозвращающей пленкой информационные, размером 200х300 мм, тип 6.13, двухсторонние шт. | 5 | 99.9 | _____ 99,9 |  | 500 | _____ 500 |  | 1593 | _____ 1593
Раздел 4. ПРОКЛАДКА СТАЛЬНЫХ УЧАСТКОВ ГАЗОПРОВОДА ВЫСОКОГО ДАВЛЕНИЯ
Прокладка газопровода Ф89х3.5 мм
106 | ТЕР24-02-030-02 Укладка в траншею изолированных стальных газопроводов условным диаметром: до 80 мм 100 м трубопровода 1 225,65 = 10 888,32 - 101 x 95,67 | 0,012 1,2/100 | 1225.65 | 248,92 _____ 11,52 | 965,21 _____ 102,06 | 15 | 3 | 12 _____ 1 | 110 | 43 _____ 1 | 66 _____ 18
107 | ТССЦ-103-0154 Трубы стальные электросварные прямошовные со снятой фаской из стали марок БСт2кп-БСт4кп и БСт2пс-БСт4пс наружный диаметр 89 мм, толщина стенки 3,5 мм м | 1,212 1,2*1,01 | 48.2 | _____ 48,2 |  | 58 | _____ 58 |  | 371 | _____ 371
108 | ТЕР24-02-021-01 Изоляция комбинированным мастично-ленточным материалом типа ленты <Лиам> газопроводов диаметром 89 мм 1 м2 | 0,336 0,28*1,2 | 292.24 | 23,4 _____ 180,68 | 88,16 _____ 14,3 | 98 | 8 _____ 60 | 30 _____ 5 | 484 | 113 _____ 203 | 168 _____ 69
Прокладка газопровода Ф57х3.5 мм
109 | ТЕР24-02-030-01 Укладка в траншею изолированных стальных газопроводов условным диаметром: до 50 мм 100 м трубопровода 1 151,80 = 6 306,84 - 101 x 51,04 | 0,017 1,7/100 | 1151.8 | 227,93 _____ 4,03 | 919,84 _____ 102,06 | 20 | 4 | 16 _____ 2 | 147 | 56 | 91 _____ 25
110 | ТССЦ-103-0139 Трубы стальные электросварные прямошовные со снятой фаской из стали марок БСт2кп-БСт4кп и БСт2пс-БСт4пс наружный диаметр 57 мм, толщина стенки 3,5 мм м | 1,717 1,7*1,01 | 30.2 | _____ 30,2 |  | 52 | _____ 52 |  | 329 | _____ 329
111 | ТЕР24-02-021-01 Изоляция комбинированным мастично-ленточным материалом типа ленты <Лиам> газопроводов диаметром 57 мм 1 м2 | 0,306 0,18*1,7 | 292.24 | 23,4 _____ 180,68 | 88,16 _____ 14,3 | 89 | 7 _____ 55 | 27 _____ 4 | 440 | 103 _____ 184 | 153 _____ 63
112 | ТЕР01-02-031-04 Бурение ям глубиной до 2 м бурильно-крановыми машинами: на автомобиле, группа грунтов 2 100 ям | 0,01 1/100 | 2426.18 | 149.87 | 2276,31 _____ 232,59 | 24 | 1 | 23 _____ 2 | 180 | 22 | 158 _____ 33
113 | ТЕР06-01-001-13 Устройство фундаментов-столбов: бетонных 100 м3 бетона, бутобетона и железобетона в деле | 0,001 0,1/100 | 14758.76 | 6449,24 _____ 6374,53 | 1934,99 _____ 302,95 | 15 | 6 _____ 7 | 2 | 142 | 93 _____ 38 | 11 _____ 4
114 | ТССЦ-401-0025 Бетон тяжелый, крупность заполнителя более 40 мм, класс В12,5 (М150) м3 | 0.102 | 578 | _____ 578 |  | 59 | _____ 59 |  | 301 | _____ 301
115 | ТЕР09-03-012-12 Монтаж опор 1 т конструкций | 0,00957 9,57/1000 | 549.95 | 74,73 _____ 175,4 | 299,82 _____ 36,18 | 5 | 1 _____ 1 | 3 | 38 | 10 _____ 10 | 18 _____ 5
116 | ТССЦ-201-0813 Опоры стальные т | 0.0096 | 12870 | _____ 12870 |  | 124 | _____ 124 |  | 668 | _____ 668
117 | ТЕР13-03-002-04 Огрунтовка металлических поверхностей опор Ф 57х3,0 мм , грунтовкой ГФ-021 (ОЗП=2; ЭМ=2 к расх.; ЗПМ=2; МАТ=2 к расх.; ТЗ=2; ТЗМ=2) 100 м2 окрашиваемой поверхности | 0,00342 (0,18*1,9) / 100 | 663.96 | 142,94 _____ 500,72 | 20,3 _____ 0,24 | 2 | _____ 2 |  | 13 | 7 _____ 6
118 | ТЕР13-03-004-26 Окраска металлических огрунтованных поверхностей опор эмалью ПФ-115 (ОЗП=2; ЭМ=2 к расх.; ЗПМ=2; МАТ=2 к расх.; ТЗ=2; ТЗМ=2) 100 м2 окрашиваемой поверхности | 0,00342 (0,18*1,9) / 100 | 878.42 | 87,86 _____ 776,96 | 13,6 _____ 0,24 | 3 | _____ 3 |  | 13 | 4 _____ 9
119 | ТЕР24-02-041-01 Надземная прокладка стальных газопроводов на металлических опорах, условный диаметр газопровода: 50 мм 100 м газопровода 2 012,34 = 2 025,21 - 0,001 x 12 870,00 | 0,033 3,3/100 | 2012.34 | 232,58 _____ 187,86 | 1591,9 _____ 205,71 | 66 | 8 _____ 5 | 53 _____ 7 | 441 | 110 _____ 22 | 309 _____ 97
120 | ТССЦ-103-0139 Трубы стальные электросварные прямошовные со снятой фаской из стали марок БСт2кп-БСт4кп и БСт2пс-БСт4пс наружный диаметр 57 мм, толщина стенки 3,5 мм м | 3,333 3,3*1,01 | 30.2 | _____ 30,2 |  | 101 | _____ 101 |  | 639 | _____ 639
121 | ТЕР13-03-002-04 Огрунтовка металлических поверхностей газопровода Ф 57 мм , грунтовкой ГФ-021 100 м2 окрашиваемой поверхности | 0,00594 (0,18*3,3) / 100 | 331.98 | 71,47 _____ 250,36 | 10,15 _____ 0,12 | 2 | _____ 2 |  | 11 | 6 _____ 5
122 | ТЕР13-03-004-26 Окраска металлических огрунтованных поверхностей: эмалью ПФ-115 100 м2 окрашиваемой поверхности | 0,00594 (0,18*3,3) / 100 | 439.21 | 43,93 _____ 388,48 | 6,8 _____ 0,12 | 3 | _____ 3 |  | 11 | 4 _____ 7
123 | ТЕР22-03-014-01 Приварка фланцев к стальным трубопроводам диаметром: 50 мм 1 фланец 34,41 = 78,21 - 1 x 43,80 | 2 | 34.41 | 5,19 _____ 1,15 | 28,07 _____ 4,08 | 69 | 10 _____ 3 | 56 _____ 8 | 528 | 149 _____ 17 | 362 _____ 117
124 | ТССЦ-507-2834 Соединения изолирующие фланцевые на условное давление 0,6 мПа для труб диаметром до 50 мм компл. | 1 | 211.17 | _____ 211,17 |  | 211 | _____ 211 |  | 1596 | _____ 1596
Прокладка газопровода Ф 32х3.2 мм
125 | ТЕР24-02-041-01 Надземная прокладка стальных газопроводов на металлических опорах, условный диаметр газопровода: 32 мм 100 м газопровода 2 012,34 = 2 025,21 - 0,001 x 12 870,00 | 0,004 0,4/100 | 2012.34 | 232,58 _____ 187,86 | 1591,9 _____ 205,71 | 8 | 1 _____ 1 | 6 _____ 1 | 53 | 13 _____ 3 | 37 _____ 12
126 | ТССЦ-103-0132 Трубы стальные электросварные прямошовные со снятой фаской из стали марок БСт2кп-БСт4кп и БСт2пс-БСт4пс наружный диаметр 32 мм, толщина стенки 3 мм м | 0,404 0,4*1,01 | 14 | _____ 14 |  | 6 | _____ 6 |  | 36 | _____ 36
Установка фасонных частей стальных
127 | ТЕР22-03-001-05 Установка фасонных частей стальных сварных диаметром: 32-250 мм (Применительно) 1 т фасонных частей 17 726,43 = 31 686,43 - 1 x 13 960,00 | 0,0058 (4*0,6+2*1,4+0,6)/1000 | 17726.43 | 4960,28 _____ 959,4 | 11806,75 _____ 1684,6 | 103 | 29 _____ 6 | 68 _____ 10 | 898 | 413 _____ 44 | 441 _____ 140
128 | ТССЦ-507-1979 Отводы 90 град. с радиусом кривизны R=1,5 Ду на Ру до 16 МПа (160 кгс/см2), диаметром условного прохода 80 мм, наружным диаметром 89 мм, толщиной стенки 3,5 мм шт. | 2 | 42.3 | _____ 42,3 |  | 85 | _____ 85 |  | 332 | _____ 332
129 | ТССЦ-507-1974 Отводы 90 град. с радиусом кривизны R=1,5 Ду на Ру до 16 МПа (160 кгс/см2), диаметром условного прохода 50 мм, наружным диаметром 57 мм, толщиной стенки 3,5 мм (Применительно) шт. | 4 | 22.8 | _____ 22,8 |  | 91 | _____ 91 |  | 366 | _____ 366
130 | ТССЦ-507-2288 Переходы концентрические на Ру до 16 МПа (160 кгс/см2) диаметром условного прохода 80х50 мм, наружным диаметром и толщиной стенки 89х3,5-57х3 мм шт. | 1 | 67.3 | _____ 67,3 |  | 67 | _____ 67 |  | 77 | _____ 77
131 | ТЕР22-03-001-05 Установка фасонных частей стальных сварных диаметром: 25-250 мм (Применительно) 1 т фасонных частей | 0,00237 (0,29+0,4+4*0,42)/1000 | 31686.43 | 4960,28 _____ 14919,4 | 11806,75 _____ 1684,6 | 75 | 12 _____ 35 | 28 _____ 4 | 657 | 169 _____ 308 | 180 _____ 57
Установка отключающих устройств
132 | ТЕР24-02-051-01 Монтаж задвижки стальной фланцевой для надземной установки на газопроводах из труб условным диаметром: 50 мм 1 задвижка 211,83 = 493,69 - 5,8 x 21,70 - 2 x 35,00 - 4 x 21,50 | 1 | 211.83 | 77,36 _____ 33,22 | 101.25 | 212 | 77 _____ 34 | 101 | 1639 | 1111 _____ 165 | 363
133 | Прайс ООО "ФОРС Продакшн" Кран шаровой равнопроходной фланцевое соединение DN 50 PN40 строительная длина под задвижку КШ.Ц.Ф. GAS 050.040.П/П.02, 3448/1,20/6,48*1,05=465,59 руб. шт | 1 | 465.59 | _____ 465,59 |  | 466 | _____ 466 |  | 3017 | _____ 3017
134 | Прайс ООО "ФОРС Продакшн" Комплект ответных фланцев DN 50 мм, цена: 1171,24/1,20/6,48*1,05=158,15 руб. шт | 1 | 158.15 | _____ 158,15 |  | 158 | _____ 158 |  | 1025 | _____ 1025
135 | ТЕРм08-02-472-07 Пластина для крана, пластина (ЭХЗ) .Проводник заземляющий открыто по строительным основаниям: из полосовой стали сечением 160 мм2 100 м | 0,01127 (0,962+0,165)/100 | 424.1 | 253,26 _____ 85,18 | 85,66 _____ 4,08 | 5 | 3 _____ 1 | 1 | 51 | 41 _____ 4 | 6 _____ 1
136 | ТССЦ-101-2548 Сталь полосовая 40х4 мм т | 0,00131 (1.21+0.10)/1000 | 6320 | _____ 6320 |  | 8 | _____ 8 |  | 61 | _____ 61
137 | ТЕР24-02-051-01 Монтаж задвижки стальной фланцевой для надземной установки на газопроводах из труб условным диаметром: 25 мм (Применительно) 1 задвижка 211,83 = 493,69 - 5,8 x 21,70 - 2 x 35,00 - 4 x 21,50 | 2 | 211.83 | 77,36 _____ 33,22 | 101.25 | 424 | 155 _____ 66 | 203 | 3278 | 2221 _____ 331 | 726
138 | Прайс ООО "ФОРС Продакшн" Кран шаровой полнопроходной фланцевое соединение DN 25 PN 40 КШ.Ц.Ф. GAS 025.040 П/П 02, 2615/1,20/6,48*1,05=353,11 руб. шт | 2 | 353.11 | _____ 353,11 |  | 706 | _____ 706 |  | 4576 | _____ 4576
139 | Прайс ООО "ФОРС Продакшн" Комплект ответных фланцев DN 25 мм, цена: 846,18/1,20/6,48*1,05=114,26 руб. шт | 2 | 114.26 | _____ 114,26 |  | 229 | _____ 229 |  | 1481 | _____ 1481
Раздел 5. Монтаж ГРПШ
Монтаж ГРПШ
140 | ТЕР07-01-001-01 Укладка блоков и плит ленточных фундаментов при глубине котлована до 4 м, масса конструкций: до 0,5 т 100 шт. сборных конструкций | 0,01 1/100 | 4609.07 | 799,69 _____ 1123,2 | 2686,18 _____ 376,18 | 46 | 8 _____ 11 | 27 _____ 4 | 313 | 115 _____ 34 | 164 _____ 54
141 | ТССЦ-403-0906 Плиты железобетонные фундаментные м3 | 1.2 | 1223.69 | _____ 1223,69 |  | 1468 | _____ 1468 |  | 9268 | _____ 9268
142 | ТЕР27-04-001-04 Устройство подстилающих и выравнивающих слоев оснований: из щебня 100 м3 материала основания (в плотном теле) | 0,025 2,5/100 | 3905.55 | 247,46 _____ 21,77 | 3636,32 _____ 337,22 | 98 | 6 _____ 1 | 91 _____ 8 | 614 | 89 _____ 4 | 521 _____ 121
143 | ТССЦ-408-0015 Щебень из природного камня для строительных работ марка 800, фракция 20-40 мм м3 | 2.5 | 122 | _____ 122 |  | 305 | _____ 305 |  | 1370 | _____ 1370
144 | ТЕР09-03-012-12 Монтаж опор 1 т конструкций | 0,1688 21,1*8/1000 | 549.95 | 74,73 _____ 175,4 | 299,82 _____ 36,18 | 93 | 13 _____ 29 | 51 _____ 6 | 675 | 181 _____ 174 | 320 _____ 88
145 | ТССЦ-201-0813 Опоры стальные т | 0.1688 | 12870 | _____ 12870 |  | 2172 | _____ 2172 |  | 11753 | _____ 11753
146 | ТЕР09-03-012-12 Монтаж опор 1 т конструкций | 0,00939 9,39/1000 | 549.95 | 74,73 _____ 175,4 | 299,82 _____ 36,18 | 5 | 1 _____ 1 | 3 | 38 | 10 _____ 10 | 18 _____ 5
147 | ТССЦ-204-0069 Арматурные сетки сварные (Применительно) т | 0.0094 | 8170 | _____ 8170 |  | 77 | _____ 77 |  | 368 | _____ 368
148 | ТЕР19-01-004-01 Устройство установки для редуцирования давления газа 1 установка | 1 | 8039.66 | 158,49 _____ 7846,36 | 34,81 _____ 1,14 | 8040 | 158 _____ 7847 | 35 _____ 1 | 26197 | 2275 _____ 23713 | 209 _____ 16
149 | Прайс ООО ПКФ "Экс-Форма" Газорегуляторный пункт шкафной с основной и резервной линиями редуцирования, с узлом учета газа на входе с газовым обогревом (счетчик BK G 1,6 T): ГРПШ-РДК-ЭКФО-50Н-1-Б.2.2414-ОГ-СГ-300-Т, КП ООО ПКФ "Экс-Форма" № 28897 от 16.12.2019 г., цена: 998987/1,20/4,03=206572,99 руб., шт. (МДС35 п.4.64. Заготовительно-складские расходы ПЗ=1,012 (ОЗП=1,012; ЭМ=1,012; МАТ=1,012)) шт | 1 | 209051.87 |  |  | 209052 |  |  | 842479
150 | ТССЦпг-01-01-01-015 Погрузочные работы при автомобильных перевозках: металлических конструкций массой до 1 т 1 т груза | 0.55 | 28.36 |  | 28.36 | 16 |  | 16 | 149 |  | 149
151 | ТССЦпг-01-01-02-015 Разгрузочные работы при автомобильных перевозках: металлических конструкций массой до 1 т 1 т груза | 0.55 | 28.36 |  | 28.36 | 16 |  | 16 | 149 |  | 149
152 | ТССЦпг-03-21-01-006 Перевозка грузов автомобилями-самосвалами грузоподъемностью 10 т, работающих вне карьера, на расстояние: до 6 км I класс груза 1 т груза | 0.55 | 9.51 |  | 9.51 | 5 |  | 5 | 25 |  | 25
153 | ТЕР24-02-041-01 Надземная прокладка стальных газопроводов на металлических опорах, условный диаметр газопровода: 25 мм 100 м газопровода 2 012,34 = 2 025,21 - 0,001 x 12 870,00 | 0,024 2,4/100 | 2012.34 | 232,58 _____ 187,86 | 1591,9 _____ 205,71 | 48 | 6 _____ 4 | 38 _____ 5 | 320 | 80 _____ 15 | 225 _____ 71
154 | ТССЦ-103-0131 Трубы стальные электросварные прямошовные со снятой фаской из стали марок БСт2кп-БСт4кп и БСт2пс-БСт4пс наружный диаметр 25 мм, толщина стенки 2,5 мм (Применительно) м | 2,424 2,4*1,01 | 11.9 | _____ 11,9 |  | 29 | _____ 29 |  | 183 | _____ 183
155 | ТЕР13-03-002-04 Огрунтовка металлических поверхностей газопровода Ф 28 мм , грунтовкой ГФ-021 100 м2 окрашиваемой поверхности | 0,002112 (0,088*2,4) / 100 | 331.98 | 71,47 _____ 250,36 | 10,15 _____ 0,12 | 1 | _____ 1 |  | 4 | 2 _____ 2
156 | ТЕР13-03-004-26 Окраска металлических огрунтованных поверхностей: эмалью ПФ-115 100 м2 окрашиваемой поверхности | 0,002112 (0,088*2,4) / 100 | 439.21 | 43,93 _____ 388,48 | 6,8 _____ 0,12 | 1 | _____ 1 |  | 4 | 1 _____ 3
157 | ТЕРм08-02-472-07 Проводник заземляющий открыто по строительным основаниям: из полосовой стали сечением 160 мм2 100 м | 0,00628 0,628/100 | 424.1 | 253,26 _____ 85,18 | 85,66 _____ 4,08 | 3 | 2 | 1 | 29 | 23 _____ 3 | 3
158 | ТССЦ-101-2548 Сталь полосовая 4х40 мм (Применительно) т | 0,000628 0,628/1000 | 6320 | _____ 6320 |  | 4 | _____ 4 |  | 29 | _____ 29
Молниезащита С.5.905-17.07 СЗК 43.00-СБ
159 | ТЕР01-02-031-04 Бурение ям глубиной до 2 м бурильно-крановыми машинами: на автомобиле, группа грунтов 2 100 ям | 0,01 1/100 | 2426.18 | 149.87 | 2276,31 _____ 232,59 | 24 | 1 | 23 _____ 2 | 180 | 22 | 158 _____ 33
160 | ТЕР06-01-001-13 Устройство фундаментов-столбов: бетонных для молниеотвода 100 м3 бетона, бутобетона и железобетона в деле | 0,0049 0,49/100 | 14758.76 | 6449,24 _____ 6374,53 | 1934,99 _____ 302,95 | 72 | 32 _____ 31 | 9 _____ 1 | 696 | 454 _____ 186 | 56 _____ 21
161 | ТССЦ-401-0025 Бетон тяжелый, крупность заполнителя более 40 мм, класс В12,5 (М150) м3 | 0.4998 | 578 | _____ 578 |  | 289 | _____ 289 |  | 1473 | _____ 1473
162 | ТЕР33-02-013-19 Установка стальных: отдельно стоящих молниеотводов со шпилем 1 т конструкций | 0,061225 (10,26*3,3+6,26*2,5+4,62*2+0,888*1,1+0,9+0,6)/1000 | 12335.77 | 444,42 _____ 10354,41 | 1536,94 _____ 142,94 | 755 | 27 _____ 634 | 94 _____ 9 | 5566 | 391 _____ 4625 | 550 _____ 126
163 | ТЕР13-03-002-04 Огрунтовка металлических поверхностей за один раз: грунтовкой ГФ-021 (ОЗП=2; ЭМ=2 к расх.; ЗПМ=2; МАТ=2 к расх.; ТЗ=2; ТЗМ=2) 100 м2 окрашиваемой поверхности | 0,0181 (0,34*2,5+0,24*2,5+0,18*2)/100 | 663.96 | 142,94 _____ 500,72 | 20,3 _____ 0,24 | 12 | 3 _____ 9 |  | 68 | 37 _____ 29 | 2
164 | ТЕР13-03-004-26 Окраска металлических огрунтованных поверхностей эмалью ПФ-115 (ОЗП=2; ЭМ=2 к расх.; ЗПМ=2; МАТ=2 к расх.; ТЗ=2; ТЗМ=2) 100 м2 окрашиваемой поверхности | 0,0181 (0,34*2,5+0,24*2,5+0,18*2)/100 | 878.42 | 87,86 _____ 776,96 | 13,6 _____ 0,24 | 16 | 2 _____ 14 |  | 69 | 23 _____ 45 | 1
165 | ТЕР01-02-057-03 Разработка грунта вручную в траншеях глубиной до 2 м без креплений с откосами, группа грунтов: 3 100 м3 грунта | 0,0744 0,8*0,3*31/100 | 2445.28 | 2445.28 |  | 182 | 182 |  | 2613 | 2613
166 | ТЕР01-02-031-02 Бурение ям глубиной до 2 м бурильно-крановыми машинами: на тракторе, группа грунтов 2 100 ям | 0,05 5/100 | 2906.24 | 224.22 | 2682,02 _____ 346,43 | 145 | 11 | 134 _____ 17 | 1263 | 161 | 1102 _____ 249
167 | ТЕРм08-02-471-03 Заземлитель вертикальный из круглой стали диаметром: 12 мм 10 шт. | 0,6 6/10 | 179.24 | 98,57 _____ 41,77 | 38,9 _____ 1,31 | 108 | 59 _____ 26 | 23 _____ 1 | 1081 | 850 _____ 91 | 140 _____ 11
168 | ТССЦ-101-1617 Сталь круглая углеродистая обыкновенного качества марки ВСт3пс5-1 диаметром 12 мм т | 0,025042 0,888*(25+1,4+1,8)/1000 | 4670 | _____ 4670 |  | 117 | _____ 117 |  | 990 | _____ 990
169 | ТЕРм08-02-472-02 Заземлитель горизонтальный из стали: полосовой сечением 160 мм2 100 м | 0,3 7,5*4/100 | 350 | 197,37 _____ 75,89 | 76,74 _____ 3,59 | 105 | 59 _____ 23 | 23 _____ 1 | 1067 | 851 _____ 76 | 140 _____ 15
170 | ТССЦ-101-1889 Сталь полосовая 40х4 мм, кипящая т | 0,0378 1,26*7,5*4/1000 | 6320 | _____ 6320 |  | 239 | _____ 239 |  | 1755 | _____ 1755
171 | ТЕР01-02-061-03 Засыпка вручную траншей, пазух котлованов и ям, группа грунтов: 3 100 м3 грунта | 0.0744 | 1147.08 | 1147.08 |  | 85 | 85 |  | 1226 | 1226
Устройство ограждения ШРП (6х3,5 м)
172 | ТЕР01-02-031-04 Бурение ям глубиной до 2 м бурильно-крановыми машинами: на автомобиле, группа грунтов 2 100 ям | 0,09 9/100 | 2426.18 | 149.87 | 2276,31 _____ 232,59 | 218 | 13 | 205 _____ 21 | 1618 | 194 | 1424 _____ 301
173 | ТЕР06-01-001-13 Устройство фундаментов-столбов: бетонных 100 м3 бетона, бутобетона и железобетона в деле | 0,004 0,4/100 | 14758.76 | 6449,24 _____ 6374,53 | 1934,99 _____ 302,95 | 59 | 26 _____ 25 | 8 _____ 1 | 568 | 371 _____ 152 | 45 _____ 17
174 | ТССЦ-401-0025 Бетон тяжелый, крупность заполнителя более 40 мм, класс В12,5 (М150) м3 | 0.408 | 578 | _____ 578 |  | 236 | _____ 236 |  | 1203 | _____ 1203
175 | ТЕР09-03-040-01 Монтаж защитных ограждений оборудования 1 т конструкций 1 429,06 = 1 440,31 - 0,00194 x 4 977,24 - 0,00103 x 1 540,00 | 0,529715 529,715/1000 | 1429.06 | 1056,05 _____ 297,05 | 75,96 _____ 1,96 | 757 | 559 _____ 158 | 40 _____ 1 | 8910 | 8034 _____ 667 | 209 _____ 15
176 | ТССЦ-201-0764 Отдельные конструктивные элементы зданий и сооружений с преобладанием гнутосварных профилей и круглых труб, средняя масса сборочной единицы от 0,1 до 0,5 т т | 0.5297 | 11400 | _____ 11400 |  | 6039 | _____ 6039 |  | 39173 | _____ 39173
177 | ТЕР13-03-002-04 Огрунтовка металлических поверхностей за один раз грунтовкой ГФ-021 (ОЗП=2; ЭМ=2 к расх.; ЗПМ=2; МАТ=2 к расх.; ТЗ=2; ТЗМ=2) 100 м2 окрашиваемой поверхности | 0,6185 61,85/100 | 663.96 | 142,94 _____ 500,72 | 20,3 _____ 0,24 | 411 | 88 _____ 310 | 13 | 2315 | 1270 _____ 990 | 55 _____ 2
178 | ТЕР13-03-004-26 Окраска металлических огрунтованных поверхностей эмалью ПФ-115 (ОЗП=2; ЭМ=2 к расх.; ЗПМ=2; МАТ=2 к расх.; ТЗ=2; ТЗМ=2) 100 м2 окрашиваемой поверхности | 0,6185 61,85/100 | 878.42 | 87,86 _____ 776,96 | 13,6 _____ 0,24 | 543 | 54 _____ 481 | 8 | 2352 | 780 _____ 1534 | 38 _____ 2
179 | ТЕР27-04-001-02 Устройство подстилающих и выравнивающих слоев оснований из песчано-гравийной смеси, дресвы на площадке отключающих устройств. 100 м3 материала основания (в плотном теле) | 0,021 2,1/100 | 2674.67 | 159,4 _____ 21,77 | 2493,5 _____ 227,33 | 56 | 3 _____ 1 | 52 _____ 5 | 340 | 48 _____ 3 | 289 _____ 69
180 | ТССЦ-408-0201 Смесь песчано-гравийная природная обогащенная с содержанием гравия 15-25 % м3 | 2,31 2,1*1.1 | 105 | _____ 105 |  | 243 | _____ 243 |  | 860 | _____ 860
Раздел 6. ИСПЫТАНИЯ ГАЗОПРОВОДА ВЫСОКОГО ДАВЛЕНИЯ
181 | ТЕРм39-02-015-02 Гаммаграфический контроль трубопровода через две стенки, ф 32 мм. (Применительно) 1 снимок | 4 | 35.73 | 14,7 _____ 5,66 | 15.37 | 143 | 59 _____ 23 | 61 | 1079 | 844 _____ 57 | 178
182 | ТЕРм39-02-015-02 Гаммаграфический контроль трубопровода через две стенки, ф 57 мм. 1 снимок | 9 | 35.73 | 14,7 _____ 5,66 | 15.37 | 322 | 132 _____ 52 | 138 | 2429 | 1900 _____ 128 | 401
183 | ТЕР13-08-007-01 Проверка состояния изоляционного покрытия подземных газопроводов. (Применительно) Проверка качества резинового покрытия 100 м2 поверхности | 0,01142 (0,1*1,4+0,18*1,7+0,28*1,2+0,36*1)/100 | 25.08 | 25.08 |  |  |  |  | 4 | 4
184 | ТЕР24-02-121-02 Монтаж инвентарного узла для очистки и испытания газопровода,диаметр газопровода Двн. ср= 73 мм 1 узел | 1 | 188.48 | 64,93 _____ 38,14 | 85.41 | 188 | 65 _____ 38 | 85 | 1379 | 933 _____ 136 | 310
185 | ТЕР24-02-120-02 Очистка полости трубопровода продувкой воздухом, условный диаметр газопровода: до 100 мм 100 м трубопровода | 1,234 123,4/100 | 17.54 | 4.99 | 12,55 _____ 2,43 | 22 | 6 | 16 _____ 3 | 199 | 88 | 111 _____ 43
186 | ТЕР24-02-123-09 Подъем давления при испытании воздухом газопроводов высокого давления (до 0,75 МПа) условным диаметром: до 100 мм (Применительно) 100 м газопровода | 1,234 123,4/100 | 13.96 | 1.09 | 12,87 _____ 0,49 | 17 | 1 | 16 _____ 1 | 98 | 19 | 79 _____ 9
187 | ТЕР24-02-125-01 Выдержка под давлением от 0,6 до 1,2 МПа при испытании на прочность и герметичность газопроводов условным диаметром: 50-300 мм 1 участок испытания газопровода | 1 | 2332.4 | 170.24 | 2162,16 _____ 85,12 | 2332 | 170 | 2162 _____ 85 | 12935 | 2445 | 10490 _____ 1222
Итого прямые затраты по смете | [5 empty] | 327074 | 8109 _____ 90660 | 19253 _____ 1546 | 1518669 | 116521 _____ 448276 | 111393 _____ 22248
Итого прямые затраты по смете с учетом коэффициентов к итогам | [8 empty] | 1518759
В том числе, справочно:
Вспомогательные материалы МАТ=2%ОЗП (Поз. 135-136, 157-158, 167-170, 174, 176, 181-182) | [8 empty] | 90 | _____ 90
В том числе (справочно):
фонд оплаты труда (ФОТ) | [5 empty] | 9655 |  |  | 138769
материалы | [5 empty] | 90660 |  |  | 448366
эксплуатация машин и механизмов | [5 empty] | 19253 |  |  | 111393
оборудование | [5 empty] | 209052 |  |  | 842479
Накладные расходы | [5 empty] | 10147 |  |  | 124173
Сметная прибыль | [5 empty] | 6554 |  |  | 75282
ВСЕГО по смете
Итого Строительные работы | [5 empty] | 126926 |  |  | 821131
Итого Монтажные работы | [5 empty] | 7797 |  |  | 54604
Итого Оборудование | [5 empty] | 209052 |  |  | 842479
Итого | [5 empty] | 343775 |  |  | 1718214
ВСЕГО по смете | [5 empty] | 343775 |  |  | 1718214
| % НР |  |  |  |  | 105 |  |  | 89
| % СП |  |  |  |  | 68 |  |  | 54
Составил: _________________ /Инженер-сметчик Саблина А. А./
Проверил: _________________ /Главный инженер проекта Старикова Е.Ю./
Note on A2: Титул::<Наименование стройки>
Note on A4: Титул::<Наименование объекта>
Note on A6: Титул::<Индекс/ЛН локальной сметы>
Note on A8: Титул::на <Наименование локальной сметы>
Note on A9: Титул::<Основание>
Note on G12: ИтогоБазЦ::=<Итого по расчету>/1000
Note on J12: ИтогоРесМет::=<Итого по расчету>/1000
Note on G13: ИтогоБазЦ::=<Итого Оборудование>/1000
Note on J13: ИтогоРесМет::=<Итого Оборудование>/1000
Note on G14: ИтогоБазЦ::=<Итого Монтажные работы >/1000
Note on J14: ИтогоРесМет::=<Итого Монтажные работы >/1000
Note on V15: ИтогоБазЦ::<Итого ТЗ с коэф. к итогам>
Note on W15: ИтогоРесМет::<Итого ТЗ с коэф. к итогам>
Note on X15: ИтогоБазЦ::<Итого ФОТ>
Note on Y15: ИтогоБазЦ::<Итого НР>
Note on Z15: ИтогоБазЦ::<Итого СП>
Note on G16: ИтогоБазЦ::=<Итого ФОТ с индексами>/1000
Note on J16: ИтогоРесМет::=<Итого ФОТ с индексами>/1000
Note on V16: ИтогоБазЦ::<Итого ТЗМ с коэф. к итогам>
Note on W16: ИтогоРесМет::<Итого ТЗМ с коэф. к итогам>
Note on X16: ИтогоРесМет::<Итого ФОТ>
Note on Y16: ИтогоРесМет::<Итого НР>
Note on Z16: ИтогоРесМет::<Итого СП>
Note on A18: Титул:: <подпись 102 значение>
Note on L18: Normal::<Отчетный период (учет выполненных работ)>
Note on A23: ЛокСмета::<Номер позиции по смете>
Note on B23: ЛокСмета::<Обоснование (код) позиции> <Наименование (текстовая часть) расценки> <Обоснование коэффициентов> <Ед. измерения по расценке> <Формула расчета стоимости единицы>
Note on C23: ЛокСмета::<Количество всего (физ. объем) по позиции> <Формула расчета физ. объема>
Note on D23: ЛокСмета::<ПЗ по позиции на единицу в базисных ценах с учетом всех к-тов>
Note on E23: ЛокСмета::<ОЗП по позиции на единицу в базисных ценах с учетом всех к-тов> _____ <МАТ по позиции на единицу в базисных ценах с учетом всех к-тов>
Note on F23: ЛокСмета::<ЭММ по позиции на единицу в базисных ценах с учетом всех к-тов> _____ <ЗПМ по позиции на единицу в базисных ценах с учетом всех к-тов>
Note on G23: ЛокСмета::<ИТОГО ПЗ на физобъем по позиции в базисных ценах>
Note on H23: ЛокСмета::<ИТОГО ОЗП на физобъем по позиции в базисных ценах> _____ <ИТОГО МАТ на физобъем по позиции в базисных ценах>
Note on I23: ЛокСмета::<ИТОГО ЭММ на физобъем по позиции в базисных ценах> _____ <ИТОГО ЗПМ на физобъем по позиции в базисных ценах>
Note on J23: ЛокСмета::<ИТОГО ПЗ по позиции в текущих ценах>
Note on K23: ЛокСмета::<ИТОГО ОЗП по позиции в текущих ценах> _____ <ИТОГО МАТ по позиции в текущих ценах>
Note on U23: ЛокСмета::<ИТОГО ЭММ по позиции в текущих ценах> _____ <ИТОГО ЗПМ по позиции в текущих ценах>
Note on A233: Итоги::<Текстовая часть (итоги)>
Note on G233: Итоги::<Прямые затраты в базисных ценах (итоги)>
Note on H233: Итоги::<З/п основных рабочих (итоги)> _____ <Материалы (итоги)>
Note on I233: Итоги::<Эксплуатация машин (итоги)> _____ <З/п машинистов (итоги)>
Note on J233: Итоги::<Прямые затраты в тек.ценах (итоги)>
Note on K233: Итоги::<З/п основных рабочих в тек.ценах (итоги)> _____ <Материалы в тек.ценах (итоги)>
Note on U233: Итоги::<Эксплуатация машин в тек.ценах (итоги)> _____ <З/п машинистов в тек.ценах (итоги)>
Note on A254: Хвост::<подпись 300 атрибут 970 значение> _________________ /<подпись 300 значение>/
Note on A256: Хвост::<подпись 310 атрибут 970 значение> _________________ /<подпись 310 значение>/