## Мои данные
Стройка:Газоснабжение жилых домов по ул. Таганайская в пос. ст. Шершни Советского района г. Челябинска
Объект: Газоснабжение жилых домов по ул. Таганайская в пос. ст. Шершни Советского района г. Челябинска. Генеральный план ГРПШ
ЛОКАЛЬНАЯ СМЕТА №3
(локальный сметный расчет)
на Генеральный план ГРПШ
[6 empty] | базисная цена |  |  | текущая цена
|  |  | Сметная стоимость: |  |  | 2.121 |  | тыс. руб. | 11.652 |  | тыс. руб.
|  |  | в т.ч. оборудование |  |  | 0 |  | тыс. руб. | 0 |  | тыс. руб.
|  |  | монтажных работ |  |  | 0 |  | тыс. руб. | 0 |  | тыс. руб.
|  |  | Hормативная трудоемкость: |  |  | 0.00442 |  | тыс.чел.ч | 0.00442 |  | тыс.чел.ч | 1.59 | 1.59 | 59 | 83 | 56
|  |  | Сметная заработная плата: |  |  | 0.059 |  | тыс. руб. | 0.863 |  | тыс. руб. | 2.83 | 2.83 | 863 | 1034 | 646
Составлена в базисных ценах на 01.2000 г. и текущих ценах на 4 квартал 2019.
№ пп | Код норматива, Наименование, Единица измерения | Объем | Базисная стоимость за единицу |  |  | Базисная стоимость всего |  |  | Текущая стоимость всего
|  |  | Всего | Осн. З/п | Эксп. | Всего | Осн. З/п | Эксп. | Всего | Осн. З/п | Эксп.
|  |  |  | Материал | В т.ч. з/п |  | Материал | В т.ч. з/п |  | Материал | В т.ч. з/п
1 | 2 | 3 | 4 | 5 | 6 | 7 | 8 | 9 | 10 | 11 | 12
Раздел 1.
1 | ТЕР01-01-030-07 Разработка грунта с перемещением до 10 м бульдозерами мощностью: 79 кВт (108 л.с.), группа грунтов 3 1000 м3 грунта | 0,009 9/1000 | 750.3 |  | 750,3 _____ 139,29 | 7 |  | 7 _____ 1 | 57 |  | 57 _____ 18
2 | ТЕР01-01-036-02 Планировка площадей бульдозерами мощностью: 79 кВт (108 л.с.) 1000 м2 спланированной поверхности за 1 проход бульдозера | 0,0427 42,7/1000 | 21.99 |  | 21,99 _____ 4,08 | 1 |  | 1 | 8 |  | 8 _____ 3
3 | ТССЦпг-01-01-01-039 Погрузочные работы при автомобильных перевозках: грунта растительного слоя (земля, перегной) 1 т груза | 7,8 4*1,95 | 4.98 |  | 4.98 | 39 |  | 39 | 294 |  | 294
4 | ТЕР01-01-016-02 Работа на отвале, группа грунтов 2-3 1000 м3 грунта | 0,004 4/1000 | 398.5 | 35,99 _____ 4,88 | 357,63 _____ 64,83 | 2 | _____ 1 | 1 | 14 | 2 | 12 _____ 4
5 | ТССЦпг-03-21-01-008 Перевозка грузов автомобилями-самосвалами грузоподъемностью 10 т, работающих вне карьера, на расстояние: до 8 км I класс груза 1 т груза | 7,8 4*1,95 | 11.86 |  | 11.86 | 93 |  | 93 | 435 |  | 435
Устройство подъезда к ПРГШ
6 | ТЕР27-04-006-01 Устройство оснований (Дорожек) толщиной 15 см из щебня фракции 40-70 мм при укатке каменных материалов с пределом прочности на сжатие свыше 68,6 до 98,1 МПа (свыше 700 до 1000 кгс/см2): однослойных 1000 м2 основания | 0,0187 18,7/1000 | 30185.5 | 381,8 _____ 25026,3 | 4777,4 _____ 663,23 | 564 | 7 _____ 468 | 89 _____ 12 | 2755 | 103 _____ 2065 | 587 _____ 178
7 | ТЕР27-04-006-04 На каждый 1 см изменения толщины слоя добавлять или исключать к расценкам 27-04-006-01, 27-04-006-02, 27-04-006-03 1000 м2 основания | -0,0935 -18,7*5/1000 | 1804.7 | _____ 1537,2 | 267,5 _____ 36,45 | -169 | _____ -144 | -25 _____ -3 | -779 | _____ -623 | -156 _____ -49
8 | ТЕР27-04-005-02 Устройство оснований (Проезд) толщиной 15 см из щебня фракции 40-70 мм при укатке каменных материалов с пределом прочности на сжатие свыше 98,1 МПа (1000 кгс/см2): верхнего слоя двухслойных 1000 м2 основания | 0,024 24/1000 | 32367.22 | 381,8 _____ 25872,3 | 6113,12 _____ 822,96 | 777 | 9 _____ 621 | 147 _____ 20 | 3960 | 132 _____ 2884 | 944 _____ 284
9 | ТЕР27-04-005-04 На каждый 1 см изменения толщины слоя добавлять или исключать к расценкам 27-04-005-01, 27-04-005-02, 27-04-005-03 1000 м2 основания | 0,36 24*15/1000 | 1855.1 | _____ 1587,6 | 267,5 _____ 36,45 | 668 | _____ 572 | 96 _____ 13 | 3228 | _____ 2627 | 601 _____ 188
Итого прямые затраты по смете | [5 empty] | 1982 | 16 _____ 1518 | 448 _____ 43 | 9972 | 237 _____ 6953 | 2782 _____ 626
В том числе (справочно):
фонд оплаты труда (ФОТ) | [5 empty] | 59 |  |  | 863
материалы | [5 empty] | 1518 |  |  | 6953
эксплуатация машин и механизмов | [5 empty] | 448 |  |  | 2782
Накладные расходы | [5 empty] | 83 |  |  | 1034
Сметная прибыль | [5 empty] | 56 |  |  | 646
ВСЕГО по смете
Земляные работы, выполняемые механизированным способом | [5 empty] | 12 |  |  | 112
Погрузо-разгрузочные работы | [5 empty] | 39 |  |  | 294
Перевозка грузов автотранспортом | [5 empty] | 93 |  |  | 435
Автомобильные дороги | [5 empty] | 1977 |  |  | 10811
Итого | [5 empty] | 2121 |  |  | 11652
ВСЕГО по смете | [5 empty] | 2121 |  |  | 11652
| % НР |  |  |  |  | 141 |  |  | 120
| % СП |  |  |  |  | 95 |  |  | 75
Составил: _________________ /Инженер-сметчик Саблина А. А./
Проверил: _________________ /Главный инженер проекта Старикова Е.Ю./
Note on A2: Титул::<Наименование стройки>
Note on A4: Титул::<Наименование объекта>
Note on A6: Титул::<Индекс/ЛН локальной сметы>
Note on A8: Титул::на <Наименование локальной сметы>
Note on G11: ИтогоБазЦ::=<Итого по расчету>/1000
Note on J11: ИтогоРесМет::=<Итого по расчету>/1000
Note on G12: ИтогоБазЦ::=<Итого Оборудование>/1000
Note on J12: ИтогоРесМет::=<Итого Оборудование>/1000
Note on G13: ИтогоБазЦ::=<Итого Монтажные работы >/1000
Note on J13: ИтогоРесМет::=<Итого Монтажные работы >/1000
Note on V14: ИтогоБазЦ::<Итого ТЗ с коэф. к итогам>
Note on W14: ИтогоРесМет::<Итого ТЗ с коэф. к итогам>
Note on X14: ИтогоБазЦ::<Итого ФОТ>
Note on Y14: ИтогоБазЦ::<Итого НР>
Note on Z14: ИтогоБазЦ::<Итого СП>
Note on G15: ИтогоБазЦ::=<Итого ФОТ с индексами>/1000
Note on J15: ИтогоРесМет::=<Итого ФОТ с индексами>/1000
Note on V15: ИтогоБазЦ::<Итого ТЗМ с коэф. к итогам>
Note on W15: ИтогоРесМет::<Итого ТЗМ с коэф. к итогам>
Note on X15: ИтогоРесМет::<Итого ФОТ>
Note on Y15: ИтогоРесМет::<Итого НР>
Note on Z15: ИтогоРесМет::<Итого СП>
Note on A17: Титул:: <подпись 102 значение>
Note on L17: Normal::<Отчетный период (учет выполненных работ)>
Note on A22: ЛокСмета::<Номер позиции по смете>
Note on B22: ЛокСмета::<Обоснование (код) позиции> <Наименование (текстовая часть) расценки> <Обоснование коэффициентов> <Ед. измерения по расценке> <Формула расчета стоимости единицы>
Note on C22: ЛокСмета::<Количество всего (физ. объем) по позиции> <Формула расчета физ. объема>
Note on D22: ЛокСмета::<ПЗ по позиции на единицу в базисных ценах с учетом всех к-тов>
Note on E22: ЛокСмета::<ОЗП по позиции на единицу в базисных ценах с учетом всех к-тов> _____ <МАТ по позиции на единицу в базисных ценах с учетом всех к-тов>
Note on F22: ЛокСмета::<ЭММ по позиции на единицу в базисных ценах с учетом всех к-тов> _____ <ЗПМ по позиции на единицу в базисных ценах с учетом всех к-тов>
Note on G22: ЛокСмета::<ИТОГО ПЗ на физобъем по позиции в базисных ценах>
Note on H22: ЛокСмета::<ИТОГО ОЗП на физобъем по позиции в базисных ценах> _____ <ИТОГО МАТ на физобъем по позиции в базисных ценах>
Note on I22: ЛокСмета::<ИТОГО ЭММ на физобъем по позиции в базисных ценах> _____ <ИТОГО ЗПМ на физобъем по позиции в базисных ценах>
Note on J22: ЛокСмета::<ИТОГО ПЗ по позиции в текущих ценах>
Note on K22: ЛокСмета::<ИТОГО ОЗП по позиции в текущих ценах> _____ <ИТОГО МАТ по позиции в текущих ценах>
Note on U22: ЛокСмета::<ИТОГО ЭММ по позиции в текущих ценах> _____ <ИТОГО ЗПМ по позиции в текущих ценах>
Note on A34: Итоги::<Текстовая часть (итоги)>
Note on G34: Итоги::<Прямые затраты в базисных ценах (итоги)>
Note on H34: Итоги::<З/п основных рабочих (итоги)> _____ <Материалы (итоги)>
Note on I34: Итоги::<Эксплуатация машин (итоги)> _____ <З/п машинистов (итоги)>
Note on J34: Итоги::<Прямые затраты в тек.ценах (итоги)>
Note on K34: Итоги::<З/п основных рабочих в тек.ценах (итоги)> _____ <Материалы в тек.ценах (итоги)>
Note on U34: Итоги::<Эксплуатация машин в тек.ценах (итоги)> _____ <З/п машинистов в тек.ценах (итоги)>
Note on A52: Хвост::<подпись 300 атрибут 970 значение> _________________ /<подпись 300 значение>/
Note on A54: Хвост::<подпись 310 атрибут 970 значение> _________________ /<подпись 310 значение>/