## Лист1
Приложение № 2
Утверждено приказом № 421 от 4 августа 2020 г. Минстроя РФ
СОГЛАСОВАНО: | [9 empty] | УТВЕРЖДАЮ:
"_____" ________________ 2021 года | [12 empty] | "_____" ________________ 2021 года
Наименование редакции сметных нормативов |  |  | Территориальные сметные нормативы, предусмотренные для применения на территории Челябинской области: - на материалы, изделия и конструкции, применяемые в строительстве (ТССЦ 81-01-2001); - на эксплуатацию строительных машин и автотранспортных средств (ТСЭМ 81-01-2001); - на строительные и специальные строительные работы (ТЕР 81-02-2001); - на монтаж оборудования (ТЕРм 81-03-2001); - на ремонтно-строительные работы (ТЕРр 81-04-2001); - на пусконаладочные работы (ТЕРп 81-05-2001); - на капитальный ремонт оборудования (ТЕРмр 81-06-2001); - на перевозки грузов для строительства (ТССЦпг 81-01-2001). | [10 empty] | Территориальные сметные нормативы, предусмотренные для применения на территории Челябинской области: - на материалы, изделия и конструкции, применяемые в строительстве (ТССЦ 81-01-2001); - на эксплуатацию строительных машин и автотранспортных средств (ТСЭМ 81-01-2001); - на строительные и специальные строительные работы (ТЕР 81-02-2001); - на монтаж оборудования (ТЕРм 81-03-2001); - на ремонтно-строительные работы (ТЕРр 81-04-2001); - на пусконаладочные работы (ТЕРп 81-05-2001); - на капитальный ремонт оборудования (ТЕРмр 81-06-2001); - на перевозки грузов для строительства (ТССЦпг 81-01-2001).
Наименование программного продукта |  |  | ПК "ГРАНД-Смета 2021"
г.Челябинск, Ленинский район, ул. Эстонская, 3. | [14 empty] | г.Челябинск, Ленинский район, ул. Эстонская, 3.
(наименование стройки)
Газопровод низкого давления от точки подключения до границы земельного участка по адресу: г.Челябинск, Ленинский район, ул. Эстонская, 3. Технологическое присоединение. | [15 empty] | Газопровод низкого давления от точки подключения до границы земельного участка по адресу: г.Челябинск, Ленинский район, ул. Эстонская, 3. Технологическое присоединение.
(наименование объекта капитального строительства)
ЛОКАЛЬНЫЙ СМЕТНЫЙ РАСЧЕТ (СМЕТА) № 1
Газопровод низкого давления от точки подключения до границы земельного участка по адресу: г.Челябинск, Ленинский район, ул. Эстонская, 3. Технологическое присоединение. | [16 empty] | Газопровод низкого давления от точки подключения до границы земельного участка по адресу: г.Челябинск, Ленинский район, ул. Эстонская, 3. Технологическое присоединение.
(наименование конструктивного решения)
Составлен | базисно-индексным | методом
Основание | Проект 168-З-ГСН
(проектная и (или) иная техническая документация)
Составлен(а) в текущем (базисном) уровне цен |  |  | 2 квартал 2021г.
Сметная стоимость |  | 150.37 | (15,88) | тыс.руб.
в том числе:
| строительных работ | 147.86 | (15,66) | тыс.руб. |  | Средства на оплату труда рабочих |  |  |  |  | 42.02 | (4,01) | тыс.руб.
| монтажных работ | 2.51 | (0,22) | тыс.руб. |  | Нормативные затраты труда рабочих | [5 empty] | 222.03 | чел.час.
| оборудования | 0 | (0) | тыс.руб. |  | Нормативные затраты труда машинистов | [5 empty] | 14.69 | чел.час.
| прочих затрат | 0 | (0) | тыс.руб. |  | Расчетный измеритель конструктивного решения
№ п/п | Обоснование | Наименование работ и затрат |  |  | Единица измерения | Количество |  |  | Сметная стоимость в базисном уровне цен (в текущем уровне цен (гр. 8) для ресурсов, отсутствующих в СНБ), руб. |  |  | Индексы | Сметная стоимость в текущем уровне цен, руб.
[6 empty] | на единицу | коэффициенты | всего с учетом коэффициентов | на единицу | коэффициенты | всего
1 | 2 | 3 |  |  | 4 | 5 | 6 | 7 | 8 | 9 | 10 | 11 | 12
Раздел 1. Газопровод низкого давления от точки подключения до границы земельного участка по адресу: г.Челябинск, Ленинский район, ул. Эстонская, 3. Технологическое присоединение. | [17 empty] | Раздел 1. Газопровод низкого давления от точки подключения до границы земельного участка по адресу: г.Челябинск, Ленинский район, ул. Эстонская, 3. Технологическое присоединение.
Снятие и восстановление щебеночного покрытия автодороги | [18 empty] | Снятие и восстановление щебеночного покрытия автодороги
1 | ТЕРр68-12-2 | Разборка покрытий и оснований: щебеночных |  |  | 4: 100 м3 конструкций; 7: 0,09816 | [6 empty] | Разборка покрытий и оснований: щебеночных
|  | Объем=(32,72*0,3) / 100 | [18 empty] | Объем=(32,72*0,3) / 100
| 1 | ОТ |  |  | 8: 182.78; 10: 17.94; 11: 17.61; 12: 316 | [8 empty] | ОТ
| 2 | ЭМ |  |  | 8: 587.26; 10: 57.65; 11: 8.02; 12: 462 | [8 empty] | ЭМ
| 3 | в т.ч. ОТм |  |  | 8: 71.38; 10: 7.01; 11: 17.61; 12: 123 | [8 empty] | в т.ч. ОТм
|  | ЗТ |  |  | 4: чел.-ч; 5: 18,37; 7: 1,8031992 | [9 empty] | ЗТ
|  | ЗТм |  |  | 4: чел.-ч; 5: 4,65; 7: 0,456444 | [9 empty] | ЗТм
|  | Итого по расценке |  |  | 8: 770.04; 10: 75.59 | [10 empty] | Итого по расценке
|  | ФОТ |  |  | 10: 24.95; 12: 439 | [9 empty] | ФОТ
| Приказ Минстроя России № 812/пр от 21.12.2020 Прил. п.102 | НР Благоустройство (ремонтно-строительные) |  |  | 4: %; 5: 102; 7: 102; 10: 25.45; 12: 448 | [9 empty] | НР Благоустройство (ремонтно-строительные)
| Приказ Минстроя России № 774/пр от 11.12.2020 Прил. п.102 | СП Благоустройство (ремонтно-строительные) |  |  | 4: %; 5: 54; 7: 54; 10: 13.47; 12: 237 | [9 empty] | СП Благоустройство (ремонтно-строительные)
|  | Всего по позиции |  |  | 10: 114.51; 12: 1463 | [11 empty] | Всего по позиции
2 | ТЕР27-03-001-01 | Исправление профиля оснований щебеночных: с добавлением нового материала |  |  | 4: 1000 м2 площади основания; 7: 0,03272 | [6 empty] | Исправление профиля оснований щебеночных: с добавлением нового материала
|  | Объем=32,72 / 1000 | [18 empty] | Объем=32,72 / 1000
| 1 | ОТ |  |  | 8: 637.02; 10: 20.84; 11: 17.61; 12: 367 | [8 empty] | ОТ
| 2 | ЭМ |  |  | 8: 5308.28; 10: 173.69; 11: 8.02; 12: 1393 | [8 empty] | ЭМ
| 3 | в т.ч. ОТм |  |  | 8: 715.95; 10: 23.43; 11: 17.61; 12: 413 | [8 empty] | в т.ч. ОТм
| 4 | М |  |  | 8: 8225.25; 10: 269.13; 11: 4.29; 12: 1155 | [8 empty] | М
|  | ЗТ |  |  | 4: чел.-ч; 5: 62,27; 7: 2,0374744 | [9 empty] | ЗТ
|  | ЗТм |  |  | 4: чел.-ч; 5: 45; 7: 1,4724 | [9 empty] | ЗТм
|  | Итого по расценке |  |  | 8: 14170.55; 10: 463.66 | [10 empty] | Итого по расценке
|  | ФОТ |  |  | 10: 44.27; 12: 780 | [9 empty] | ФОТ
| Приказ Минстроя России № 812/пр от 21.12.2020 Прил. п.21 | НР Автомобильные дороги |  |  | 4: %; 5: 126; 7: 126; 10: 55.78; 12: 983 | [9 empty] | НР Автомобильные дороги
| Приказ Минстроя России № 774/пр от 11.12.2020 Прил. п.21 | СП Автомобильные дороги |  |  | 4: %; 5: 95; 7: 95; 10: 42.06; 12: 741 | [9 empty] | СП Автомобильные дороги
|  | Всего по позиции |  |  | 10: 561.5; 12: 4639 | [11 empty] | Всего по позиции
Водоотлив | [18 empty] | Водоотлив
3 | ТЕР01-02-068-01 | Водоотлив: из траншей |  |  | 4: 100 м3 мокрого грунта; 7: 0,2 | [6 empty] | Водоотлив: из траншей
|  | Объем=20 / 100 | [18 empty] | Объем=20 / 100
| 2 | ЭМ |  |  | 8: 2067.95; 10: 413.59; 11: 8.02; 12: 3317 | [8 empty] | ЭМ
|  | Итого по расценке |  |  | 8: 2067.95; 10: 413.59 | [10 empty] | Итого по расценке
|  | ФОТ | [20 empty] | ФОТ
| Приказ Минстроя России № 812/пр от 21.12.2020 Прил. п.1.4 | НР Земляные работы, выполняемые по другим видам работ (подготовительным, сопутствующим, укрепительным) |  |  | 4: %; 5: 89; 7: 89 | [9 empty] | НР Земляные работы, выполняемые по другим видам работ (подготовительным, сопутствующим, укрепительным)
| Приказ Минстроя России № 774/пр от 11.12.2020 Прил. п.1.4 | СП Земляные работы, выполняемые по другим видам работ (подготовительным, сопутствующим, укрепительным) |  |  | 4: %; 5: 41; 7: 41 | [9 empty] | СП Земляные работы, выполняемые по другим видам работ (подготовительным, сопутствующим, укрепительным)
|  | Всего по позиции |  |  | 10: 413.59; 12: 3317 | [11 empty] | Всего по позиции
Земляные работы | [18 empty] | Земляные работы
4 | ТЕР01-01-009-15 | Разработка грунта в траншеях экскаватором «обратная лопата» с ковшом вместимостью 0,5 (0,5-0,63) м3, в отвал группа грунтов: 3 |  |  | 4: 1000 м3 грунта; 7: 0,03009 | [6 empty] | Разработка грунта в траншеях экскаватором «обратная лопата» с ковшом вместимостью 0,5 (0,5-0,63) м3, в отвал группа грунтов: 3
|  | Объем=30,09 / 1000 | [18 empty] | Объем=30,09 / 1000
| 2 | ЭМ |  |  | 8: 4866.54; 10: 146.43; 11: 8.02; 12: 1174 | [8 empty] | ЭМ
| 3 | в т.ч. ОТм |  |  | 8: 645.52; 10: 19.42; 11: 17.61; 12: 342 | [8 empty] | в т.ч. ОТм
|  | ЗТм |  |  | 4: чел.-ч; 5: 39,53; 7: 1,1894577 | [9 empty] | ЗТм
|  | Итого по расценке |  |  | 8: 4866.54; 10: 146.43 | [10 empty] | Итого по расценке
|  | ФОТ |  |  | 10: 19.42; 12: 342 | [9 empty] | ФОТ
| Приказ Минстроя России № 812/пр от 21.12.2020 Прил. п.1.1 | НР Земляные работы, выполняемые механизированным способом |  |  | 4: %; 5: 92; 7: 92; 10: 17.87; 12: 315 | [9 empty] | НР Земляные работы, выполняемые механизированным способом
| Приказ Минстроя России № 774/пр от 11.12.2020 Прил. п.1.1 | СП Земляные работы, выполняемые механизированным способом |  |  | 4: %; 5: 46; 7: 46; 10: 8.93; 12: 157 | [9 empty] | СП Земляные работы, выполняемые механизированным способом
|  | Всего по позиции |  |  | 10: 173.23; 12: 1646 | [11 empty] | Всего по позиции
5 | ТЕР01-02-057-03 | Разработка грунта вручную в траншеях глубиной до 2 м без креплений с откосами, группа грунтов: 3 |  |  | 4: 100 м3 грунта; 7: 0,5612 | [6 empty] | Разработка грунта вручную в траншеях глубиной до 2 м без креплений с откосами, группа грунтов: 3
|  | Объем=56,12 / 100 | [18 empty] | Объем=56,12 / 100
| Прил.1.12 п.3.187 | Доработка вручную, зачистка дна и стенок с выкидкой грунта в котлованах и траншеях, разработанных механизированным способом ОЗП=1,2; ТЗ=1,2 | [23 empty] | Доработка вручную, зачистка дна и стенок с выкидкой грунта в котлованах и траншеях, разработанных механизированным способом ОЗП=1,2; ТЗ=1,2
| 1 | ОТ |  |  | 8: 2445.28; 9: 1,2; 10: 1646.75; 11: 17.61; 12: 28999 | [8 empty] | ОТ
|  | ЗТ |  |  | 4: чел.-ч; 5: 248; 6: 1,2; 7: 167,01312 | [9 empty] | ЗТ
|  | Итого по расценке |  |  | 8: 2445.28; 10: 1646.75 | [10 empty] | Итого по расценке
|  | ФОТ |  |  | 10: 1646.75; 12: 28999 | [9 empty] | ФОТ
| Приказ Минстроя России № 812/пр от 21.12.2020 Прил. п.1.2 | НР Земляные работы, выполняемые ручным способом |  |  | 4: %; 5: 89; 7: 89; 10: 1465.61; 12: 25809 | [9 empty] | НР Земляные работы, выполняемые ручным способом
| Приказ Минстроя России № 774/пр от 11.12.2020 Прил. п.1.2 | СП Земляные работы, выполняемые ручным способом |  |  | 4: %; 5: 40; 7: 40; 10: 658.7; 12: 11600 | [9 empty] | СП Земляные работы, выполняемые ручным способом
|  | Всего по позиции |  |  | 10: 3771.06; 12: 66408 | [11 empty] | Всего по позиции
6 | ТЕР23-01-001-01 | Устройство основания под трубопроводы: песчаного |  |  | 4: 10 м3 основания; 7: 0,064 | [6 empty] | Устройство основания под трубопроводы: песчаного
|  | Объем=0,64 / 10 | [18 empty] | Объем=0,64 / 10
| 1 | ОТ |  |  | 8: 105.37; 10: 6.74; 11: 17.61; 12: 119 | [8 empty] | ОТ
| 2 | ЭМ |  |  | 8: 39.04; 10: 2.5; 11: 8.02; 12: 20 | [8 empty] | ЭМ
| 3 | в т.ч. ОТм |  |  | 8: 4.26; 10: 0.27; 11: 17.61; 12: 5 | [8 empty] | в т.ч. ОТм
| 4 | М |  |  | 8: 1287; 10: 82.37; 11: 4.29; 12: 353 | [8 empty] | М
|  | ЗТ |  |  | 4: чел.-ч; 5: 10,2; 7: 0,6528 | [9 empty] | ЗТ
|  | ЗТм |  |  | 4: чел.-ч; 5: 0,35; 7: 0,0224 | [9 empty] | ЗТм
|  | Итого по расценке |  |  | 8: 1431.41; 10: 91.61 | [10 empty] | Итого по расценке
|  | ФОТ |  |  | 10: 7.01; 12: 124 | [9 empty] | ФОТ
| Приказ Минстроя России № 812/пр от 21.12.2020 Прил. п.18 | НР Наружные сети водопровода, канализации, теплоснабжения, газопровода |  |  | 4: %; 5: 117; 7: 117; 10: 8.2; 12: 145 | [9 empty] | НР Наружные сети водопровода, канализации, теплоснабжения, газопровода
| Приказ Минстроя России № 774/пр от 11.12.2020 Прил. п.18 | СП Наружные сети водопровода, канализации, теплоснабжения, газопровода |  |  | 4: %; 5: 74; 7: 74; 10: 5.19; 12: 92 | [9 empty] | СП Наружные сети водопровода, канализации, теплоснабжения, газопровода
|  | Всего по позиции |  |  | 10: 105; 12: 729 | [11 empty] | Всего по позиции
7 | ТЕРм10-06-048-05 | Прокладка волоконно-оптических кабелей в траншее |  |  | 4: 1 км кабеля; 7: 0,0097 | [6 empty] | Прокладка волоконно-оптических кабелей в траншее
|  | Объем=9,7/1000 | [18 empty] | Объем=9,7/1000
| ОП п.1.10.98 | Прокладка опознавательной ленты ОЗП=0,3; ЭМ=0,3 к расх.; ЗПМ=0,3; ТЗ=0,3; ТЗМ=0,3 | [23 empty] | Прокладка опознавательной ленты ОЗП=0,3; ЭМ=0,3 к расх.; ЗПМ=0,3; ТЗ=0,3; ТЗМ=0,3
| 1 | ОТ |  |  | 8: 292.56; 9: 0,3; 10: 0.85; 11: 17.61; 12: 15 | [8 empty] | ОТ
| 2 | ЭМ |  |  | 8: 1368.96; 9: 0,3; 10: 3.98; 11: 8.02; 12: 32 | [8 empty] | ЭМ
| 3 | в т.ч. ОТм |  |  | 8: 136.87; 9: 0,3; 10: 0.4; 11: 17.61; 12: 7 | [8 empty] | в т.ч. ОТм
| 4 | М |  |  | 8: 5.85; 10: 0.06; 11: 4.29 | [8 empty] | М
|  | ЗТ |  |  | 4: чел.-ч; 5: 23; 6: 0,3; 7: 0,06693 | [9 empty] | ЗТ
|  | ЗТм |  |  | 4: чел.-ч; 5: 9,04; 6: 0,3; 7: 0,0263064 | [9 empty] | ЗТм
|  | Итого по расценке |  |  | 8: 1667.37; 10: 4.89 | [10 empty] | Итого по расценке
|  | ФОТ |  |  | 10: 1.25; 12: 22 | [9 empty] | ФОТ
| Приказ Минстроя России № 812/пр от 21.12.2020 Прил. п.51.1 | НР Прокладка и монтаж сетей связи |  |  | 4: %; 5: 90; 7: 90; 10: 1.13; 12: 20 | [9 empty] | НР Прокладка и монтаж сетей связи
| Приказ Минстроя России № 774/пр от 11.12.2020 Прил. п.51.1 | СП Прокладка и монтаж сетей связи |  |  | 4: %; 5: 46; 7: 46; 10: 0.58; 12: 10 | [9 empty] | СП Прокладка и монтаж сетей связи
|  | Всего по позиции |  |  | 10: 6.6; 12: 77 | [11 empty] | Всего по позиции
8 | ТССЦ-507-3538 | Лента сигнальная "Газ" ЛСГ 200 |  |  | м |  |  | 9,7 | 0.3 |  | 2.91 | 4.29 | 12 | [6 empty] | Лента сигнальная "Газ" ЛСГ 200
(Прокладка и монтаж сетей связи)
9 | ТЕР01-02-061-01 | Засыпка вручную траншей, пазух котлованов и ям, группа грунтов: 1 (присыпка газопровода песком на 0,2 м выше верха трубы) |  |  | 4: 100 м3 грунта; 7: 0,0202 | [6 empty] | Засыпка вручную траншей, пазух котлованов и ям, группа грунтов: 1 (присыпка газопровода песком на 0,2 м выше верха трубы)
|  | Объем=2,02 / 100 | [18 empty] | Объем=2,02 / 100
| 1 | ОТ |  |  | 8: 838.98; 10: 16.95; 11: 17.61; 12: 298 | [8 empty] | ОТ
|  | ЗТ |  |  | 4: чел.-ч; 5: 88,5; 7: 1,7877 | [9 empty] | ЗТ
|  | Итого по расценке |  |  | 8: 838.98; 10: 16.95 | [10 empty] | Итого по расценке
|  | ФОТ |  |  | 10: 16.95; 12: 298 | [9 empty] | ФОТ
| Приказ Минстроя России № 812/пр от 21.12.2020 Прил. п.1.2 | НР Земляные работы, выполняемые ручным способом |  |  | 4: %; 5: 89; 7: 89; 10: 15.09; 12: 265 | [9 empty] | НР Земляные работы, выполняемые ручным способом
| Приказ Минстроя России № 774/пр от 11.12.2020 Прил. п.1.2 | СП Земляные работы, выполняемые ручным способом |  |  | 4: %; 5: 40; 7: 40; 10: 6.78; 12: 119 | [9 empty] | СП Земляные работы, выполняемые ручным способом
|  | Всего по позиции |  |  | 10: 38.82; 12: 682 | [11 empty] | Всего по позиции
10 | ТССЦ-408-0122 | Песок природный для строительных работ средний |  |  | м3 |  |  | 2,22 | 117 |  | 259.74 | 4.29 | 1114 | [6 empty] | Песок природный для строительных работ средний
(Земляные работы, выполняемые ручным способом)
|  | Объем=0,0202*100*1,1 | [18 empty] | Объем=0,0202*100*1,1
11 | ТЕР01-02-061-01 | Засыпка вручную траншей, пазух котлованов и ям, группа грунтов: 1 (обратная засыпка крупнозернистым песком с послойным трамбованием) |  |  | 4: 100 м3 грунта; 7: 0,059 | [6 empty] | Засыпка вручную траншей, пазух котлованов и ям, группа грунтов: 1 (обратная засыпка крупнозернистым песком с послойным трамбованием)
|  | Объем=5,9 / 100 | [18 empty] | Объем=5,9 / 100
| 1 | ОТ |  |  | 8: 838.98; 10: 49.5; 11: 17.61; 12: 872 | [8 empty] | ОТ
|  | ЗТ |  |  | 4: чел.-ч; 5: 88,5; 7: 5,2215 | [9 empty] | ЗТ
|  | Итого по расценке |  |  | 8: 838.98; 10: 49.5 | [10 empty] | Итого по расценке
|  | ФОТ |  |  | 10: 49.5; 12: 872 | [9 empty] | ФОТ
| Приказ Минстроя России № 812/пр от 21.12.2020 Прил. п.1.2 | НР Земляные работы, выполняемые ручным способом |  |  | 4: %; 5: 89; 7: 89; 10: 44.06; 12: 776 | [9 empty] | НР Земляные работы, выполняемые ручным способом
| Приказ Минстроя России № 774/пр от 11.12.2020 Прил. п.1.2 | СП Земляные работы, выполняемые ручным способом |  |  | 4: %; 5: 40; 7: 40; 10: 19.8; 12: 349 | [9 empty] | СП Земляные работы, выполняемые ручным способом
|  | Всего по позиции |  |  | 10: 113.36; 12: 1997 | [11 empty] | Всего по позиции
12 | ТССЦ-408-0121 | Песок природный для строительных работ повышенной крупности и крупный |  |  | м3 |  |  | 6,49 | 123 |  | 798.27 | 4.29 | 3425 | [6 empty] | Песок природный для строительных работ повышенной крупности и крупный
(Земляные работы, выполняемые ручным способом)
|  | Объем=0,059*100*1,1 | [18 empty] | Объем=0,059*100*1,1
13 | ТЕР01-01-033-03 | Засыпка траншей и котлованов с перемещением грунта до 5 м бульдозерами мощностью: 59 кВт (80 л.с.), группа грунтов 3 (местным грунтом) |  |  | 4: 1000 м3 грунта; 7: 0,07765 | [6 empty] | Засыпка траншей и котлованов с перемещением грунта до 5 м бульдозерами мощностью: 59 кВт (80 л.с.), группа грунтов 3 (местным грунтом)
|  | Объем=77,65 / 1000 | [18 empty] | Объем=77,65 / 1000
| 2 | ЭМ |  |  | 8: 739.81; 10: 57.45; 11: 8.02; 12: 461 | [8 empty] | ЭМ
| 3 | в т.ч. ОТм |  |  | 8: 145.25; 10: 11.28; 11: 17.61; 12: 199 | [8 empty] | в т.ч. ОТм
|  | ЗТм |  |  | 4: чел.-ч; 5: 10,36; 7: 0,804454 | [9 empty] | ЗТм
|  | Итого по расценке |  |  | 8: 739.81; 10: 57.45 | [10 empty] | Итого по расценке
|  | ФОТ |  |  | 10: 11.28; 12: 199 | [9 empty] | ФОТ
| Приказ Минстроя России № 812/пр от 21.12.2020 Прил. п.1.1 | НР Земляные работы, выполняемые механизированным способом |  |  | 4: %; 5: 92; 7: 92; 10: 10.38; 12: 183 | [9 empty] | НР Земляные работы, выполняемые механизированным способом
| Приказ Минстроя России № 774/пр от 11.12.2020 Прил. п.1.1 | СП Земляные работы, выполняемые механизированным способом |  |  | 4: %; 5: 46; 7: 46; 10: 5.19; 12: 92 | [9 empty] | СП Земляные работы, выполняемые механизированным способом
|  | Всего по позиции |  |  | 10: 73.02; 12: 736 | [11 empty] | Всего по позиции
14 | ТЕР01-02-005-01 | Уплотнение грунта пневматическими трамбовками, группа грунтов: 1-2 |  |  | 4: 100 м3 уплотненного грунта; 7: 0,7765 | [6 empty] | Уплотнение грунта пневматическими трамбовками, группа грунтов: 1-2
|  | Объем=(0,07765*1000) / 100 | [18 empty] | Объем=(0,07765*1000) / 100
| 1 | ОТ |  |  | 8: 135.07; 10: 104.88; 11: 17.61; 12: 1847 | [8 empty] | ОТ
| 2 | ЭМ |  |  | 8: 199.9; 10: 155.22; 11: 8.02; 12: 1245 | [8 empty] | ЭМ
| 3 | в т.ч. ОТм |  |  | 8: 36.97; 10: 28.71; 11: 17.61; 12: 506 | [8 empty] | в т.ч. ОТм
|  | ЗТ |  |  | 4: чел.-ч; 5: 12,53; 7: 9,729545 | [9 empty] | ЗТ
|  | ЗТм |  |  | 4: чел.-ч; 5: 3,04; 7: 2,36056 | [9 empty] | ЗТм
|  | Итого по расценке |  |  | 8: 334.97; 10: 260.1 | [10 empty] | Итого по расценке
|  | ФОТ |  |  | 10: 133.59; 12: 2353 | [9 empty] | ФОТ
| Приказ Минстроя России № 812/пр от 21.12.2020 Прил. п.1.1 | НР Земляные работы, выполняемые механизированным способом |  |  | 4: %; 5: 92; 7: 92; 10: 122.9; 12: 2165 | [9 empty] | НР Земляные работы, выполняемые механизированным способом
| Приказ Минстроя России № 774/пр от 11.12.2020 Прил. п.1.1 | СП Земляные работы, выполняемые механизированным способом |  |  | 4: %; 5: 46; 7: 46; 10: 61.45; 12: 1082 | [9 empty] | СП Земляные работы, выполняемые механизированным способом
|  | Всего по позиции |  |  | 10: 444.45; 12: 6339 | [11 empty] | Всего по позиции
15 | ТЕР01-01-022-15 | Разработка грунта в траншеях экскаватором «обратная лопата» с ковшом вместимостью 0,5 (0,5-0,63) м3, группа грунтов: 3 (погрузка грунта, разработанного вручную) |  |  | 4: 1000 м3 грунта; 7: 0,00856 | [6 empty] | Разработка грунта в траншеях экскаватором «обратная лопата» с ковшом вместимостью 0,5 (0,5-0,63) м3, группа грунтов: 3 (погрузка грунта, разработанного вручную)
|  | Объем=(30,09+56,12-77,65) / 1000 | [18 empty] | Объем=(30,09+56,12-77,65) / 1000
| 2 | ЭМ |  |  | 8: 5956.06; 10: 50.98; 11: 8.02; 12: 409 | [8 empty] | ЭМ
| 3 | в т.ч. ОТм |  |  | 8: 790.05; 10: 6.76; 11: 17.61; 12: 119 | [8 empty] | в т.ч. ОТм
|  | ЗТм |  |  | 4: чел.-ч; 5: 48,38; 7: 0,4141328 | [9 empty] | ЗТм
|  | Итого по расценке |  |  | 8: 5956.06; 10: 50.98 | [10 empty] | Итого по расценке
|  | ФОТ |  |  | 10: 6.76; 12: 119 | [9 empty] | ФОТ
| Приказ Минстроя России № 812/пр от 21.12.2020 Прил. п.1.1 | НР Земляные работы, выполняемые механизированным способом |  |  | 4: %; 5: 92; 7: 92; 10: 6.22; 12: 109 | [9 empty] | НР Земляные работы, выполняемые механизированным способом
| Приказ Минстроя России № 774/пр от 11.12.2020 Прил. п.1.1 | СП Земляные работы, выполняемые механизированным способом |  |  | 4: %; 5: 46; 7: 46; 10: 3.11; 12: 55 | [9 empty] | СП Земляные работы, выполняемые механизированным способом
|  | Всего по позиции |  |  | 10: 60.31; 12: 573 | [11 empty] | Всего по позиции
16 | ТССЦпг-03-21-01-040 | Перевозка грузов автомобилями-самосвалами грузоподъемностью 10 т, работающих вне карьера, на расстояние: до 40 км I класс груза |  |  | 1 т груза |  |  | 15,408 | 28.91 |  | 445.45 | 8.02 | 3573 | [6 empty] | Перевозка грузов автомобилями-самосвалами грузоподъемностью 10 т, работающих вне карьера, на расстояние: до 40 км I класс груза
|  | Объем=0,00856*1000*1,8 | [18 empty] | Объем=0,00856*1000*1,8
17 | ТЕР01-01-016-02 | Работа на отвале, группа грунтов: 2-3 |  |  | 4: 1000 м3 грунта; 7: 0,00856 | [6 empty] | Работа на отвале, группа грунтов: 2-3
| 1 | ОТ |  |  | 8: 35.99; 10: 0.31; 11: 17.61; 12: 5 | [8 empty] | ОТ
| 2 | ЭМ |  |  | 8: 357.63; 10: 3.06; 11: 8.02; 12: 25 | [8 empty] | ЭМ
| 3 | в т.ч. ОТм |  |  | 8: 64.83; 10: 0.55; 11: 17.61; 12: 10 | [8 empty] | в т.ч. ОТм
| 4 | М |  |  | 8: 4.88; 10: 0.04; 11: 4.29 | [8 empty] | М
|  | ЗТ |  |  | 4: чел.-ч; 5: 3,65; 7: 0,031244 | [9 empty] | ЗТ
|  | ЗТм |  |  | 4: чел.-ч; 5: 3,97; 7: 0,0339832 | [9 empty] | ЗТм
|  | Итого по расценке |  |  | 8: 398.5; 10: 3.41 | [10 empty] | Итого по расценке
|  | ФОТ |  |  | 10: 0.86; 12: 15 | [9 empty] | ФОТ
| Приказ Минстроя России № 812/пр от 21.12.2020 Прил. п.1.1 | НР Земляные работы, выполняемые механизированным способом |  |  | 4: %; 5: 92; 7: 92; 10: 0.79; 12: 14 | [9 empty] | НР Земляные работы, выполняемые механизированным способом
| Приказ Минстроя России № 774/пр от 11.12.2020 Прил. п.1.1 | СП Земляные работы, выполняемые механизированным способом |  |  | 4: %; 5: 46; 7: 46; 10: 0.4; 12: 7 | [9 empty] | СП Земляные работы, выполняемые механизированным способом
|  | Всего по позиции |  |  | 10: 4.6; 12: 51 | [11 empty] | Всего по позиции
Газопровод низкого давления | [18 empty] | Газопровод низкого давления
в траншее | [26 empty] | в траншее
18 | ТЕР24-02-031-01 | Укладка газопроводов из полиэтиленовых труб в траншею со стационарно установленного барабана, диаметр газопровода: 63 мм |  |  | 4: 100 м укладки; 7: 0,1013 | [6 empty] | Укладка газопроводов из полиэтиленовых труб в траншею со стационарно установленного барабана, диаметр газопровода: 63 мм
|  | Объем=10,13 / 100 | [18 empty] | Объем=10,13 / 100
| 1 | ОТ |  |  | 8: 76.72; 10: 7.77; 11: 17.61; 12: 137 | [8 empty] | ОТ
| 2 | ЭМ |  |  | 8: 70.58; 10: 7.15; 11: 8.02; 12: 57 | [8 empty] | ЭМ
| 4 | М |  |  | 8: 5.27; 10: 0.53; 11: 4.29; 12: 2 | [8 empty] | М
| 507-9110 | Трубы полиэтиленовые для газопроводов |  |  | 4: м; 5: 100; 7: 10,13 | [14 empty] | Трубы полиэтиленовые для газопроводов
|  | ЗТ |  |  | 4: чел.-ч; 5: 5,7; 7: 0,57741 | [9 empty] | ЗТ
|  | Итого по расценке |  |  | 8: 152.57; 10: 15.45 | [10 empty] | Итого по расценке
|  | ФОТ |  |  | 10: 7.77; 12: 137 | [9 empty] | ФОТ
| Приказ Минстроя России № 812/пр от 21.12.2020 Прил. п.18 | НР Наружные сети водопровода, канализации, теплоснабжения, газопровода |  |  | 4: %; 5: 117; 7: 117; 10: 9.09; 12: 160 | [9 empty] | НР Наружные сети водопровода, канализации, теплоснабжения, газопровода
| Приказ Минстроя России № 774/пр от 11.12.2020 Прил. п.18 | СП Наружные сети водопровода, канализации, теплоснабжения, газопровода |  |  | 4: %; 5: 74; 7: 74; 10: 5.75; 12: 101 | [9 empty] | СП Наружные сети водопровода, канализации, теплоснабжения, газопровода
|  | Всего по позиции |  |  | 10: 30.29; 12: 457 | [11 empty] | Всего по позиции
19 | ТССЦ-507-3726 | Труба напорная из полиэтилена PE 100 для газопроводов ПЭ100 SDR11, размером 63х5,8 мм (ГОСТ Р 50838-95) |  |  | м |  |  | 10,13 | 32.47 |  | 328.92 | 4.29 | 1411 | [6 empty] | Труба напорная из полиэтилена PE 100 для газопроводов ПЭ100 SDR11, размером 63х5,8 мм (ГОСТ Р 50838-95)
(Наружные сети водопровода, канализации, теплоснабжения, газопровода)
20 | ТЕР24-02-005-02 | Установка отвода на газопроводе из полиэтиленовых труб в горизонтальной плоскости, диаметр отвода: 63 мм |  |  | 4: 1 отвод; 7: 3 | [6 empty] | Установка отвода на газопроводе из полиэтиленовых труб в горизонтальной плоскости, диаметр отвода: 63 мм
|  | Объем=1+2 | [18 empty] | Объем=1+2
| 1 | ОТ |  |  | 8: 16.54; 10: 49.62; 11: 17.61; 12: 874 | [8 empty] | ОТ
| 2 | ЭМ |  |  | 8: 15.14; 10: 45.42; 11: 8.02; 12: 364 | [8 empty] | ЭМ
| 4 | М |  |  | 8: 180.9; 10: 23.7; 11: 4.29; 12: 102 | [8 empty] | М
| 507-9502 | Детали соединительные из полиэтилена с удлиненными хвостовиками (тройники, отводы, переходники, заглушки) |  |  | 4: шт.; 5: 1; 7: 3 | [14 empty] | Детали соединительные из полиэтилена с удлиненными хвостовиками (тройники, отводы, переходники, заглушки)
|  | ЗТ |  |  | 4: чел.-ч; 5: 1,18; 7: 3,54 | [9 empty] | ЗТ
|  | Итого по расценке |  |  | 8: 39.58; 10: 118.74 | [10 empty] | Итого по расценке
|  | ФОТ |  |  | 10: 49.62; 12: 874 | [9 empty] | ФОТ
| Приказ Минстроя России № 812/пр от 21.12.2020 Прил. п.18 | НР Наружные сети водопровода, канализации, теплоснабжения, газопровода |  |  | 4: %; 5: 117; 7: 117; 10: 58.06; 12: 1023 | [9 empty] | НР Наружные сети водопровода, канализации, теплоснабжения, газопровода
| Приказ Минстроя России № 774/пр от 11.12.2020 Прил. п.18 | СП Наружные сети водопровода, канализации, теплоснабжения, газопровода |  |  | 4: %; 5: 74; 7: 74; 10: 36.72; 12: 647 | [9 empty] | СП Наружные сети водопровода, канализации, теплоснабжения, газопровода
|  | Всего по позиции |  |  | 10: 213.52; 12: 3010 | [11 empty] | Всего по позиции
21 | ТССЦ-507-0778 | Переход «полиэтилен-сталь 63х57» |  |  | шт. |  |  | 1 | 385 |  | 385 | 4.29 | 1652 | [6 empty] | Переход «полиэтилен-сталь 63х57»
(Наружные сети водопровода, канализации, теплоснабжения, газопровода)
22 | ТССЦ-507-0832 | Отвод 90° полиэтиленовый с удлиненным хвостовиком, диаметр 63 мм (ТУ2248-001-18425183-01) (прим.: ПЭ 100 ГАЗ 63 SDR11 ТУ 22.21.29-042-73011750-2018) |  |  | шт. |  |  | 2 | 90.12 |  | 180.24 | 4.29 | 773 | [6 empty] | Отвод 90° полиэтиленовый с удлиненным хвостовиком, диаметр 63 мм (ТУ2248-001-18425183-01) (прим.: ПЭ 100 ГАЗ 63 SDR11 ТУ 22.21.29-042-73011750-2018)
(Наружные сети водопровода, канализации, теплоснабжения, газопровода)
23 | ТССЦ-507-2625 | Муфты полиэтиленовые с закладными электронагревателями для труб диаметром 63 мм |  |  | шт. |  |  | 2 | 173 |  | 346 | 4.29 | 1484 | [6 empty] | Муфты полиэтиленовые с закладными электронагревателями для труб диаметром 63 мм
(Наружные сети водопровода, канализации, теплоснабжения, газопровода)
24 | ТЕР24-02-005-03 | Установка отвода на газопроводе из полиэтиленовых труб в горизонтальной плоскости, диаметр отвода: 110 мм (прим.: врезка в существующий газопровод) |  |  | 4: 1 отвод; 7: 1 | [6 empty] | Установка отвода на газопроводе из полиэтиленовых труб в горизонтальной плоскости, диаметр отвода: 110 мм (прим.: врезка в существующий газопровод)
| 1 | ОТ |  |  | 8: 26.64; 10: 26.64; 11: 17.61; 12: 469 | [8 empty] | ОТ
| 2 | ЭМ |  |  | 8: 27.11; 10: 27.11; 11: 8.02; 12: 217 | [8 empty] | ЭМ
| 4 | М |  |  | 8: 261.27; 10: 10.27; 11: 4.29; 12: 44 | [8 empty] | М
| 507-9502 | Детали соединительные из полиэтилена с удлиненными хвостовиками (тройники, отводы, переходники, заглушки) |  |  | 4: шт.; 5: 1; 7: 1 | [14 empty] | Детали соединительные из полиэтилена с удлиненными хвостовиками (тройники, отводы, переходники, заглушки)
|  | ЗТ |  |  | 4: чел.-ч; 5: 1,9; 7: 1,9 | [9 empty] | ЗТ
|  | Итого по расценке |  |  | 8: 64.02; 10: 64.02 | [10 empty] | Итого по расценке
|  | ФОТ |  |  | 10: 26.64; 12: 469 | [9 empty] | ФОТ
| Приказ Минстроя России № 812/пр от 21.12.2020 Прил. п.18 | НР Наружные сети водопровода, канализации, теплоснабжения, газопровода |  |  | 4: %; 5: 117; 7: 117; 10: 31.17; 12: 549 | [9 empty] | НР Наружные сети водопровода, канализации, теплоснабжения, газопровода
| Приказ Минстроя России № 774/пр от 11.12.2020 Прил. п.18 | СП Наружные сети водопровода, канализации, теплоснабжения, газопровода |  |  | 4: %; 5: 74; 7: 74; 10: 19.71; 12: 347 | [9 empty] | СП Наружные сети водопровода, канализации, теплоснабжения, газопровода
|  | Всего по позиции |  |  | 10: 114.9; 12: 1626 | [11 empty] | Всего по позиции
25 | ТССЦ-507-0782 | Переход полиэтиленовый с удлиненным хвостовиком SDR 11, 110х63 (ТУ2248-001-18425183-01) (прим.: седловой отвод электросварной ПЭ 100 ГАЗ 110х63 SDR 11) |  |  | шт. |  |  | 1 | 101.47 |  | 101.47 | 4.29 | 435 | [6 empty] | Переход полиэтиленовый с удлиненным хвостовиком SDR 11, 110х63 (ТУ2248-001-18425183-01) (прим.: седловой отвод электросварной ПЭ 100 ГАЗ 110х63 SDR 11)
(Наружные сети водопровода, канализации, теплоснабжения, газопровода)
26 | ТЕР24-02-030-01 | Укладка в траншею изолированных стальных газопроводов условным диаметром: до 50 мм (прим.) |  |  | 4: 100 м трубопровода; 7: 0,0269 | [6 empty] | Укладка в траншею изолированных стальных газопроводов условным диаметром: до 50 мм (прим.)
|  | Объем=2,69 / 100 | [18 empty] | Объем=2,69 / 100
| 1 | ОТ |  |  | 8: 227.93; 10: 6.13; 11: 17.61; 12: 108 | [8 empty] | ОТ
| 2 | ЭМ |  |  | 8: 919.84; 10: 24.74; 11: 8.02; 12: 198 | [8 empty] | ЭМ
| 3 | в т.ч. ОТм |  |  | 8: 102.06; 10: 2.75; 11: 17.61; 12: 48 | [8 empty] | в т.ч. ОТм
| 4 | М |  |  | 8: 5159.07; 10: 0.11; 11: 4.29 | [8 empty] | М
|  | ЗТ |  |  | 4: чел.-ч; 5: 20,1; 7: 0,54069 | [9 empty] | ЗТ
|  | ЗТм |  |  | 4: чел.-ч; 5: 6,25; 7: 0,168125 | [9 empty] | ЗТм
|  | Итого по расценке |  |  | 8: 1151.8; 10: 30.98 | [10 empty] | Итого по расценке
|  | ФОТ |  |  | 10: 8.88; 12: 156 | [9 empty] | ФОТ
| Приказ Минстроя России № 812/пр от 21.12.2020 Прил. п.18 | НР Наружные сети водопровода, канализации, теплоснабжения, газопровода |  |  | 4: %; 5: 117; 7: 117; 10: 10.39; 12: 183 | [9 empty] | НР Наружные сети водопровода, канализации, теплоснабжения, газопровода
| Приказ Минстроя России № 774/пр от 11.12.2020 Прил. п.18 | СП Наружные сети водопровода, канализации, теплоснабжения, газопровода |  |  | 4: %; 5: 74; 7: 74; 10: 6.57; 12: 115 | [9 empty] | СП Наружные сети водопровода, канализации, теплоснабжения, газопровода
|  | Всего по позиции |  |  | 10: 47.94; 12: 604 | [11 empty] | Всего по позиции
27 | Прайс | Трубы стальные электросварные Ø57х3,5 мм |  |  | м |  |  | 2,69 | 475.4 |  | 298.14 | 4.29 | 1279 | [6 empty] | Трубы стальные электросварные Ø57х3,5 мм
(Наружные сети водопровода, канализации, теплоснабжения, газопровода)
|  | Цена=543/1,2*1,03*1,02 | [26 empty] | Цена=543/1,2*1,03*1,02
28 | ТЕР22-03-001-05 | Установка фасонных частей стальных сварных диаметром: 100-250 мм (прим.) |  |  | 4: 1 т фасонных частей; 7: 0,0003 | [6 empty] | Установка фасонных частей стальных сварных диаметром: 100-250 мм (прим.)
|  | Объем=0,3/1000 | [18 empty] | Объем=0,3/1000
| 1 | ОТ |  |  | 8: 4960.28; 10: 1.49; 11: 17.61; 12: 26 | [8 empty] | ОТ
| 2 | ЭМ |  |  | 8: 11806.75; 10: 3.54; 11: 8.02; 12: 28 | [8 empty] | ЭМ
| 3 | в т.ч. ОТм |  |  | 8: 1684.6; 10: 0.51; 11: 17.61; 12: 9 | [8 empty] | в т.ч. ОТм
| 4 | М |  |  | 8: 14919.4; 10: 0.29; 11: 4.29; 12: 1 | [8 empty] | М
| 507-9506 | Фланцы стальные |  |  | 4: компл.; 5: 0; 7: 0 | [14 empty] | Фланцы стальные
|  | ЗТ |  |  | 4: чел.-ч; 5: 353,8; 7: 0,10614 | [9 empty] | ЗТ
|  | ЗТм |  |  | 4: чел.-ч; 5: 103,16; 7: 0,030948 | [9 empty] | ЗТм
|  | Итого по расценке |  |  | 8: 17726.43; 10: 5.32 | [10 empty] | Итого по расценке
|  | ФОТ |  |  | 10: 2; 12: 35 | [9 empty] | ФОТ
| Приказ Минстроя России № 812/пр от 21.12.2020 Прил. п.18 | НР Наружные сети водопровода, канализации, теплоснабжения, газопровода |  |  | 4: %; 5: 117; 7: 117; 10: 2.34; 12: 41 | [9 empty] | НР Наружные сети водопровода, канализации, теплоснабжения, газопровода
| Приказ Минстроя России № 774/пр от 11.12.2020 Прил. п.18 | СП Наружные сети водопровода, канализации, теплоснабжения, газопровода |  |  | 4: %; 5: 74; 7: 74; 10: 1.48; 12: 26 | [9 empty] | СП Наружные сети водопровода, канализации, теплоснабжения, газопровода
|  | Всего по позиции |  |  | 10: 9.14; 12: 122 | [11 empty] | Всего по позиции
29 | Прайс | Отвод 90 град. Ø57х3,5 мм |  |  | т |  |  | 0,0003 | 192610 |  | 13.52 | 4.29 | 58 | [6 empty] | Отвод 90 град. Ø57х3,5 мм
(Наружные сети водопровода, канализации, теплоснабжения, газопровода)
|  | Объем=0,3/1000 | [18 empty] | Объем=0,3/1000
|  | Цена=220000/1,2*1,03*1,02 | [26 empty] | Цена=220000/1,2*1,03*1,02
30 | ТЕР22-01-011-03 | Укладка стальных водопроводных труб с гидравлическим испытанием диаметром: 100 мм (футляр на выходе из земли) |  |  | 4: 1 км трубопровода; 7: 0,001 | [6 empty] | Укладка стальных водопроводных труб с гидравлическим испытанием диаметром: 100 мм (футляр на выходе из земли)
|  | Объем=1/1000 | [18 empty] | Объем=1/1000
| 1 | ОТ |  |  | 8: 4620.77; 10: 4.62; 11: 17.61; 12: 81 | [8 empty] | ОТ
| 2 | ЭМ |  |  | 8: 3798.6; 10: 3.8; 11: 8.02; 12: 30 | [8 empty] | ЭМ
| 3 | в т.ч. ОТм |  |  | 8: 644.89; 10: 0.64; 11: 17.61; 12: 11 | [8 empty] | в т.ч. ОТм
| 4 | М |  |  | 8: 688.91; 10: 0.69; 11: 4.29; 12: 3 | [8 empty] | М
| 103-9011 | Трубы стальные |  |  | 4: м; 5: 1004; 7: 1,004 | [14 empty] | Трубы стальные
|  | ЗТ |  |  | 4: чел.-ч; 5: 353; 7: 0,353 | [9 empty] | ЗТ
|  | ЗТм |  |  | 4: чел.-ч; 5: 41,26; 7: 0,04126 | [9 empty] | ЗТм
|  | Итого по расценке |  |  | 8: 9108.28; 10: 9.11 | [10 empty] | Итого по расценке
|  | ФОТ |  |  | 10: 5.26; 12: 92 | [9 empty] | ФОТ
| Приказ Минстроя России № 812/пр от 21.12.2020 Прил. п.18 | НР Наружные сети водопровода, канализации, теплоснабжения, газопровода |  |  | 4: %; 5: 117; 7: 117; 10: 6.15; 12: 108 | [9 empty] | НР Наружные сети водопровода, канализации, теплоснабжения, газопровода
| Приказ Минстроя России № 774/пр от 11.12.2020 Прил. п.18 | СП Наружные сети водопровода, канализации, теплоснабжения, газопровода |  |  | 4: %; 5: 74; 7: 74; 10: 3.89; 12: 68 | [9 empty] | СП Наружные сети водопровода, канализации, теплоснабжения, газопровода
|  | Всего по позиции |  |  | 10: 19.15; 12: 290 | [11 empty] | Всего по позиции
31 | Прайс | Трубы стальные электросварные Ø108х4 мм |  |  | м |  |  | 1 | 1046.22 |  | 243.82 | 4.29 | 1046 | [6 empty] | Трубы стальные электросварные Ø108х4 мм
(Наружные сети водопровода, канализации, теплоснабжения, газопровода)
|  | Цена=1195/1,2*1,03*1,02 | [26 empty] | Цена=1195/1,2*1,03*1,02
32 | ТЕР22-05-003-01 | Протаскивание в футляр стальных труб диаметром: 100 мм (прим.) |  |  | 4: 100 м трубы, уложенной в футляр; 7: 0,01 | [6 empty] | Протаскивание в футляр стальных труб диаметром: 100 мм (прим.)
|  | Объем=1 / 100 | [18 empty] | Объем=1 / 100
| 1 | ОТ |  |  | 8: 1026.3; 10: 10.26; 11: 17.61; 12: 181 | [8 empty] | ОТ
| 2 | ЭМ |  |  | 8: 45.19; 10: 0.45; 11: 8.02; 12: 4 | [8 empty] | ЭМ
| 4 | М |  |  | 8: 1111.06; 10: 11.11; 11: 4.29; 12: 48 | [8 empty] | М
|  | ЗТ |  |  | 4: чел.-ч; 5: 84,4; 7: 0,844 | [9 empty] | ЗТ
|  | Итого по расценке |  |  | 8: 2182.55; 10: 21.82 | [10 empty] | Итого по расценке
|  | ФОТ |  |  | 10: 10.26; 12: 181 | [9 empty] | ФОТ
| Приказ Минстроя России № 812/пр от 21.12.2020 Прил. п.18 | НР Наружные сети водопровода, канализации, теплоснабжения, газопровода |  |  | 4: %; 5: 117; 7: 117; 10: 12; 12: 212 | [9 empty] | НР Наружные сети водопровода, канализации, теплоснабжения, газопровода
| Приказ Минстроя России № 774/пр от 11.12.2020 Прил. п.18 | СП Наружные сети водопровода, канализации, теплоснабжения, газопровода |  |  | 4: %; 5: 74; 7: 74; 10: 7.59; 12: 134 | [9 empty] | СП Наружные сети водопровода, канализации, теплоснабжения, газопровода
|  | Всего по позиции |  |  | 10: 41.41; 12: 579 | [11 empty] | Всего по позиции
33 | ТЕР22-05-004-01 | Заделка битумом и прядью концов футляра диаметром: 400 мм |  |  | 4: 1 футляр; 7: 1 | [6 empty] | Заделка битумом и прядью концов футляра диаметром: 400 мм
|  | ПЗ=0,27 (ОЗП=0,27; ЭМ=0,27 к расх.; ЗПМ=0,27; МАТ=0,27 к расх.; ТЗ=0,27; ТЗМ=0,27) | [23 empty] | ПЗ=0,27 (ОЗП=0,27; ЭМ=0,27 к расх.; ЗПМ=0,27; МАТ=0,27 к расх.; ТЗ=0,27; ТЗМ=0,27)
| 1 | ОТ |  |  | 8: 32.77; 9: 0,27; 10: 8.85; 11: 17.61; 12: 156 | [8 empty] | ОТ
| 2 | ЭМ |  |  | 8: 57.48; 9: 0,27; 10: 15.52; 11: 8.02; 12: 124 | [8 empty] | ЭМ
| 4 | М |  |  | 8: 159.56; 9: 0,27; 10: 43.08; 11: 4.29; 12: 185 | [8 empty] | М
| 101-0782 | Поковки из квадратных заготовок, масса 1,8 кг |  |  | 4: т; 5: 0; 6: 0,27; 7: 0 | [14 empty] | Поковки из квадратных заготовок, масса 1,8 кг
|  | ЗТ |  |  | 4: чел.-ч; 5: 2,89; 6: 0,27; 7: 0,7803 | [9 empty] | ЗТ
|  | Итого по расценке |  |  | 8: 249.81; 10: 67.45 | [10 empty] | Итого по расценке
|  | ФОТ |  |  | 10: 8.85; 12: 156 | [9 empty] | ФОТ
| Приказ Минстроя России № 812/пр от 21.12.2020 Прил. п.18 | НР Наружные сети водопровода, канализации, теплоснабжения, газопровода |  |  | 4: %; 5: 117; 7: 117; 10: 10.35; 12: 183 | [9 empty] | НР Наружные сети водопровода, канализации, теплоснабжения, газопровода
| Приказ Минстроя России № 774/пр от 11.12.2020 Прил. п.18 | СП Наружные сети водопровода, канализации, теплоснабжения, газопровода |  |  | 4: %; 5: 74; 7: 74; 10: 6.55; 12: 115 | [9 empty] | СП Наружные сети водопровода, канализации, теплоснабжения, газопровода
|  | Всего по позиции |  |  | 10: 84.35; 12: 763 | [11 empty] | Всего по позиции
34 | ТЕР22-02-010-01 | Нанесение весьма усиленной антикоррозионной изоляции из полимерных липких лент на стальные трубопроводы диаметром: 50 мм |  |  | 4: 1 км трубопровода; 7: 0,00269 | [6 empty] | Нанесение весьма усиленной антикоррозионной изоляции из полимерных липких лент на стальные трубопроводы диаметром: 50 мм
|  | Объем=2,69/1000 | [18 empty] | Объем=2,69/1000
| 1 | ОТ |  |  | 8: 2414.18; 10: 6.49; 11: 17.61; 12: 114 | [8 empty] | ОТ
| 2 | ЭМ |  |  | 8: 751.17; 10: 2.02; 11: 8.02; 12: 16 | [8 empty] | ЭМ
| 3 | в т.ч. ОТм |  |  | 8: 72.96; 10: 0.2; 11: 17.61; 12: 4 | [8 empty] | в т.ч. ОТм
| 4 | М |  |  | 8: 12868.19; 10: 34.62; 11: 4.29; 12: 149 | [8 empty] | М
| 113-9051 | Материалы гидроизоляционные рулонные |  |  | 4: м2; 5: 220; 7: 0,5918 | [14 empty] | Материалы гидроизоляционные рулонные
|  | ЗТ |  |  | 4: чел.-ч; 5: 200,68; 7: 0,5398292 | [9 empty] | ЗТ
|  | ЗТм |  |  | 4: чел.-ч; 5: 4,33; 7: 0,0116477 | [9 empty] | ЗТм
|  | Итого по расценке |  |  | 8: 16033.54; 10: 43.13 | [10 empty] | Итого по расценке
|  | ФОТ |  |  | 10: 6.69; 12: 118 | [9 empty] | ФОТ
| Приказ Минстроя России № 812/пр от 21.12.2020 Прил. п.18 | НР Наружные сети водопровода, канализации, теплоснабжения, газопровода |  |  | 4: %; 5: 117; 7: 117; 10: 7.83; 12: 138 | [9 empty] | НР Наружные сети водопровода, канализации, теплоснабжения, газопровода
| Приказ Минстроя России № 774/пр от 11.12.2020 Прил. п.18 | СП Наружные сети водопровода, канализации, теплоснабжения, газопровода |  |  | 4: %; 5: 74; 7: 74; 10: 4.95; 12: 87 | [9 empty] | СП Наружные сети водопровода, канализации, теплоснабжения, газопровода
|  | Всего по позиции |  |  | 10: 55.91; 12: 504 | [11 empty] | Всего по позиции
35 | ТССЦ-104-8151 | Изоляция ленточно-полиэтиленовая весьма усиленного типа для труб диаметром 57 мм |  |  | м |  |  | 2,69 | 70.49 |  | 189.62 | 4.29 | 813 | [6 empty] | Изоляция ленточно-полиэтиленовая весьма усиленного типа для труб диаметром 57 мм
(Наружные сети водопровода, канализации, теплоснабжения, газопровода)
36 | ТЕР22-02-010-03 | Нанесение весьма усиленной антикоррозионной изоляции из полимерных липких лент на стальные трубопроводы диаметром: 100 мм |  |  | 4: 1 км трубопровода; 7: 0,001 | [6 empty] | Нанесение весьма усиленной антикоррозионной изоляции из полимерных липких лент на стальные трубопроводы диаметром: 100 мм
|  | Объем=1/1000 | [18 empty] | Объем=1/1000
| 1 | ОТ |  |  | 8: 2735.14; 10: 2.74; 11: 17.61; 12: 48 | [8 empty] | ОТ
| 2 | ЭМ |  |  | 8: 1127.89; 10: 1.13; 11: 8.02; 12: 9 | [8 empty] | ЭМ
| 3 | в т.ч. ОТм |  |  | 8: 110.47; 10: 0.11; 11: 17.61; 12: 2 | [8 empty] | в т.ч. ОТм
| 4 | М |  |  | 8: 24350.57; 10: 24.35; 11: 4.29; 12: 104 | [8 empty] | М
| 113-9051 | Материалы гидроизоляционные рулонные |  |  | 4: м2; 5: 420; 7: 0,42 | [14 empty] | Материалы гидроизоляционные рулонные
|  | ЗТ |  |  | 4: чел.-ч; 5: 227,36; 7: 0,22736 | [9 empty] | ЗТ
|  | ЗТм |  |  | 4: чел.-ч; 5: 6,56; 7: 0,00656 | [9 empty] | ЗТм
|  | Итого по расценке |  |  | 8: 28213.6; 10: 28.22 | [10 empty] | Итого по расценке
|  | ФОТ |  |  | 10: 2.85; 12: 50 | [9 empty] | ФОТ
| Приказ Минстроя России № 812/пр от 21.12.2020 Прил. п.18 | НР Наружные сети водопровода, канализации, теплоснабжения, газопровода |  |  | 4: %; 5: 117; 7: 117; 10: 3.33; 12: 59 | [9 empty] | НР Наружные сети водопровода, канализации, теплоснабжения, газопровода
| Приказ Минстроя России № 774/пр от 11.12.2020 Прил. п.18 | СП Наружные сети водопровода, канализации, теплоснабжения, газопровода |  |  | 4: %; 5: 74; 7: 74; 10: 2.11; 12: 37 | [9 empty] | СП Наружные сети водопровода, канализации, теплоснабжения, газопровода
|  | Всего по позиции |  |  | 10: 33.66; 12: 257 | [11 empty] | Всего по позиции
37 | ТССЦ-104-8154 | Изоляция ленточно-полиэтиленовая весьма усиленного типа для труб диаметром 108 мм |  |  | м |  |  | 1 | 95.07 |  | 95.07 | 4.29 | 408 | [6 empty] | Изоляция ленточно-полиэтиленовая весьма усиленного типа для труб диаметром 108 мм
(Наружные сети водопровода, канализации, теплоснабжения, газопровода)
надземная прокладка | [26 empty] | надземная прокладка
38 | ТЕР24-02-041-01 | Надземная прокладка стальных газопроводов на металлических опорах, условный диаметр газопровода: 50 мм (прим.) |  |  | 4: 100 м газопровода; 7: 0,008 | [6 empty] | Надземная прокладка стальных газопроводов на металлических опорах, условный диаметр газопровода: 50 мм (прим.)
|  | Объем=0,8 / 100 | [18 empty] | Объем=0,8 / 100
| 1 | ОТ |  |  | 8: 232.58; 10: 1.86; 11: 17.61; 12: 33 | [8 empty] | ОТ
| 2 | ЭМ |  |  | 8: 1591.9; 10: 12.74; 11: 8.02; 12: 102 | [8 empty] | ЭМ
| 3 | в т.ч. ОТм |  |  | 8: 205.71; 10: 1.65; 11: 17.61; 12: 29 | [8 empty] | в т.ч. ОТм
| 4 | М |  |  | 8: 200.73; 10: 1.5; 11: 4.29; 12: 6 | [8 empty] | М
| 103-9062 | Трубы стальные электросварные прямошовные |  |  | 4: м; 5: 101; 7: 0,808 | [14 empty] | Трубы стальные электросварные прямошовные
|  | ЗТ |  |  | 4: чел.-ч; 5: 20,51; 7: 0,16408 | [9 empty] | ЗТ
|  | ЗТм |  |  | 4: чел.-ч; 5: 11,96; 7: 0,09568 | [9 empty] | ЗТм
|  | Итого по расценке |  |  | 8: 2012.34; 10: 16.1 | [10 empty] | Итого по расценке
|  | ФОТ |  |  | 10: 3.51; 12: 62 | [9 empty] | ФОТ
| Приказ Минстроя России № 812/пр от 21.12.2020 Прил. п.18 | НР Наружные сети водопровода, канализации, теплоснабжения, газопровода |  |  | 4: %; 5: 117; 7: 117; 10: 4.11; 12: 73 | [9 empty] | НР Наружные сети водопровода, канализации, теплоснабжения, газопровода
| Приказ Минстроя России № 774/пр от 11.12.2020 Прил. п.18 | СП Наружные сети водопровода, канализации, теплоснабжения, газопровода |  |  | 4: %; 5: 74; 7: 74; 10: 2.6; 12: 46 | [9 empty] | СП Наружные сети водопровода, канализации, теплоснабжения, газопровода
|  | Всего по позиции |  |  | 10: 22.81; 12: 260 | [11 empty] | Всего по позиции
39 | Прайс | Трубы стальные электросварные Ø57х3,5 мм |  |  | м |  |  | 0,808 | 475.4 |  | 89.51 | 4.29 | 384 | [6 empty] | Трубы стальные электросварные Ø57х3,5 мм
(Наружные сети водопровода, канализации, теплоснабжения, газопровода)
|  | Цена=543/1,2*1,03*1,02 | [26 empty] | Цена=543/1,2*1,03*1,02
40 | ТССЦ-101-0467 | Краски масляные и алкидные цветные, готовые к применению для наружных работ МА-15 темно-желтая (прим.: желтая) |  |  | 4: т; 7: 0,000001; 8: 15500; 10: 0.02; 11: 4.29 | [6 empty] | Краски масляные и алкидные цветные, готовые к применению для наружных работ МА-15 темно-желтая (прим.: желтая)
(Наружные сети водопровода, канализации, теплоснабжения, газопровода)
|  | Объем=0,8*3,14*0,057*0,057/4*2*0,13/1000 | [18 empty] | Объем=0,8*3,14*0,057*0,057/4*2*0,13/1000
41 | ТЕРм11-01-001-01 | Конструкции для установки приборов, масса: до 1 кг (прим.) |  |  | 4: 1 шт.; 7: 1 | [6 empty] | Конструкции для установки приборов, масса: до 1 кг (прим.)
| 1 | ОТ |  |  | 8: 5.75; 10: 5.75; 11: 17.61; 12: 101 | [8 empty] | ОТ
| 2 | ЭМ |  |  | 8: 4.72; 10: 4.72; 11: 8.02; 12: 38 | [8 empty] | ЭМ
| 3 | в т.ч. ОТм |  |  | 8: 0.73; 10: 0.73; 11: 17.61; 12: 13 | [8 empty] | в т.ч. ОТм
| 4 | М |  |  | 8: 26.99; 10: 3.07; 11: 4.29; 12: 13 | [8 empty] | М
|  | ЗТ |  |  | 4: чел.-ч; 5: 0,52; 7: 0,52 | [9 empty] | ЗТ
|  | ЗТм |  |  | 4: чел.-ч; 5: 0,06; 7: 0,06 | [9 empty] | ЗТм
|  | Итого по расценке |  |  | 8: 13.54; 10: 13.54 | [10 empty] | Итого по расценке
|  | ФОТ |  |  | 10: 6.48; 12: 114 | [9 empty] | ФОТ
| Приказ Минстроя России № 812/пр от 21.12.2020 Прил. п.51.1 | НР Монтаж оборудования |  |  | 4: %; 5: 90; 7: 90; 10: 5.83; 12: 103 | [9 empty] | НР Монтаж оборудования
| Приказ Минстроя России № 774/пр от 11.12.2020 Прил. п.51.1 | СП Монтаж оборудования |  |  | 4: %; 5: 46; 7: 46; 10: 2.98; 12: 52 | [9 empty] | СП Монтаж оборудования
|  | Всего по позиции |  |  | 10: 22.35; 12: 307 | [11 empty] | Всего по позиции
42 | Прайс https://www.etalonpribor.ru/catalog/teplotehnicheskie_pribori/product/izmeritelnaya-plastina---dlya-opredeleniya-potenciala-elektrostaticheskogo-polya-ekrana-vdt-po-gost-r-50949-96-k-priboru-st-01/ | Пластина (для замера потенциала) |  |  | шт |  |  | 0,808 | 5428.1 |  | 1022.38 | 4.29 | 4386 | [6 empty] | Пластина (для замера потенциала)
(Наружные сети водопровода, канализации, теплоснабжения, газопровода)
|  | Цена=6200/1,2*1,03*1,02 | [26 empty] | Цена=6200/1,2*1,03*1,02
43 | ТЕРм12-10-001-01 | Бобышки, штуцеры на условное давление: до 10 МПа |  |  | 4: 100 шт.; 7: 0,01 | [6 empty] | Бобышки, штуцеры на условное давление: до 10 МПа
|  | Объем=1 / 100 | [18 empty] | Объем=1 / 100
| 1 | ОТ |  |  | 8: 795.26; 10: 7.95; 11: 17.61; 12: 140 | [8 empty] | ОТ
| 2 | ЭМ |  |  | 8: 430.27; 10: 4.3; 11: 8.02; 12: 34 | [8 empty] | ЭМ
| 4 | М |  |  | 8: 2433.91; 10: 9.94; 11: 4.29; 12: 43 | [8 empty] | М
|  | ЗТ |  |  | 4: чел.-ч; 5: 65,4; 7: 0,654 | [9 empty] | ЗТ
|  | Итого по расценке |  |  | 8: 2219.44; 10: 22.19 | [10 empty] | Итого по расценке
|  | ФОТ |  |  | 10: 7.95; 12: 140 | [9 empty] | ФОТ
| Приказ Минстроя России № 812/пр от 21.12.2020 Прил. п.51.1 | НР Монтаж оборудования |  |  | 4: %; 5: 90; 7: 90; 10: 7.16; 12: 126 | [9 empty] | НР Монтаж оборудования
| Приказ Минстроя России № 774/пр от 11.12.2020 Прил. п.51.1 | СП Монтаж оборудования |  |  | 4: %; 5: 46; 7: 46; 10: 3.66; 12: 64 | [9 empty] | СП Монтаж оборудования
|  | Всего по позиции |  |  | 10: 33.01; 12: 407 | [11 empty] | Всего по позиции
44 | ТССЦ-507-2631 | Штуцер длиной 200 мм (прим.: штуцер Ду 25 мм) |  |  | шт. |  |  | 1 | 44.81 |  | 44.81 | 4.29 | 192 | [6 empty] | Штуцер длиной 200 мм (прим.: штуцер Ду 25 мм)
(Монтаж оборудования)
45 | ТЕР22-03-014-01 | Приварка фланцев к стальным трубопроводам диаметром: 50 мм (прим.: для изолирующих соединений фланцевых) |  |  | 4: 1 фланец; 7: 1 | [6 empty] | Приварка фланцев к стальным трубопроводам диаметром: 50 мм (прим.: для изолирующих соединений фланцевых)
| 1 | ОТ |  |  | 8: 5.19; 10: 5.19; 11: 17.61; 12: 91 | [8 empty] | ОТ
| 2 | ЭМ |  |  | 8: 28.07; 10: 28.07; 11: 8.02; 12: 225 | [8 empty] | ЭМ
| 3 | в т.ч. ОТм |  |  | 8: 4.08; 10: 4.08; 11: 17.61; 12: 72 | [8 empty] | в т.ч. ОТм
| 4 | М |  |  | 8: 44.95; 10: 1.15; 11: 4.29; 12: 5 | [8 empty] | М
|  | ЗТ |  |  | 4: чел.-ч; 5: 0,37; 7: 0,37 | [9 empty] | ЗТ
|  | ЗТм |  |  | 4: чел.-ч; 5: 0,25; 7: 0,25 | [9 empty] | ЗТм
|  | Итого по расценке |  |  | 8: 34.41; 10: 34.41 | [10 empty] | Итого по расценке
|  | ФОТ |  |  | 10: 9.27; 12: 163 | [9 empty] | ФОТ
| Приказ Минстроя России № 812/пр от 21.12.2020 Прил. п.18 | НР Наружные сети водопровода, канализации, теплоснабжения, газопровода |  |  | 4: %; 5: 117; 7: 117; 10: 10.85; 12: 191 | [9 empty] | НР Наружные сети водопровода, канализации, теплоснабжения, газопровода
| Приказ Минстроя России № 774/пр от 11.12.2020 Прил. п.18 | СП Наружные сети водопровода, канализации, теплоснабжения, газопровода |  |  | 4: %; 5: 74; 7: 74; 10: 6.86; 12: 121 | [9 empty] | СП Наружные сети водопровода, канализации, теплоснабжения, газопровода
|  | Всего по позиции |  |  | 10: 52.12; 12: 633 | [11 empty] | Всего по позиции
46 | ТССЦ-507-2834 | Соединения изолирующие фланцевые на условное давление 0,6 мПа для труб диаметром до 50 мм (прим.: Ду=25 мм, Ру 1,6 МПа) |  |  | компл. |  |  | 1 | 211.17 |  | 211.17 | 4.29 | 906 | [6 empty] | Соединения изолирующие фланцевые на условное давление 0,6 мПа для труб диаметром до 50 мм (прим.: Ду=25 мм, Ру 1,6 МПа)
(Наружные сети водопровода, канализации, теплоснабжения, газопровода)
47 | ТССЦ-301-3240 | Колпачки-заглушки 1" |  |  | шт. |  |  | 1 | 2.59 |  | 2.59 | 4.29 | 11 | [6 empty] | Колпачки-заглушки 1"
(Наружные сети водопровода, канализации, теплоснабжения, газопровода)
48 | ТЕР22-03-001-05 | Установка фасонных частей стальных сварных диаметром: 100-250 мм (прим.) |  |  | 4: 1 т фасонных частей; 7: 0,00042 | [6 empty] | Установка фасонных частей стальных сварных диаметром: 100-250 мм (прим.)
|  | Объем=0,42/1000 | [18 empty] | Объем=0,42/1000
| 1 | ОТ |  |  | 8: 4960.28; 10: 2.08; 11: 17.61; 12: 37 | [8 empty] | ОТ
| 2 | ЭМ |  |  | 8: 11806.75; 10: 4.96; 11: 8.02; 12: 40 | [8 empty] | ЭМ
| 3 | в т.ч. ОТм |  |  | 8: 1684.6; 10: 0.71; 11: 17.61; 12: 13 | [8 empty] | в т.ч. ОТм
| 4 | М |  |  | 8: 14919.4; 10: 0.4; 11: 4.29; 12: 2 | [8 empty] | М
| 507-9506 | Фланцы стальные |  |  | 4: компл.; 5: 0; 7: 0 | [14 empty] | Фланцы стальные
|  | ЗТ |  |  | 4: чел.-ч; 5: 353,8; 7: 0,148596 | [9 empty] | ЗТ
|  | ЗТм |  |  | 4: чел.-ч; 5: 103,16; 7: 0,0433272 | [9 empty] | ЗТм
|  | Итого по расценке |  |  | 8: 17726.43; 10: 7.44 | [10 empty] | Итого по расценке
|  | ФОТ |  |  | 10: 2.79; 12: 50 | [9 empty] | ФОТ
| Приказ Минстроя России № 812/пр от 21.12.2020 Прил. п.18 | НР Наружные сети водопровода, канализации, теплоснабжения, газопровода |  |  | 4: %; 5: 117; 7: 117; 10: 3.26; 12: 59 | [9 empty] | НР Наружные сети водопровода, канализации, теплоснабжения, газопровода
| Приказ Минстроя России № 774/пр от 11.12.2020 Прил. п.18 | СП Наружные сети водопровода, канализации, теплоснабжения, газопровода |  |  | 4: %; 5: 74; 7: 74; 10: 2.06; 12: 37 | [9 empty] | СП Наружные сети водопровода, канализации, теплоснабжения, газопровода
|  | Всего по позиции |  |  | 10: 12.76; 12: 175 | [11 empty] | Всего по позиции
49 | Прайс | Переход стальной концентрический К-57,5х3,5-32х3 мм |  |  | т |  |  | 0,00042 | 341445 |  | 33.33 | 4.29 | 143 | [6 empty] | Переход стальной концентрический К-57,5х3,5-32х3 мм
(Наружные сети водопровода, канализации, теплоснабжения, газопровода)
|  | Объем=0,42/1000 | [18 empty] | Объем=0,42/1000
|  | Цена=390000/1,2*1,03*1,02 | [26 empty] | Цена=390000/1,2*1,03*1,02
50 | ТЕР24-02-041-01 | Надземная прокладка стальных газопроводов на металлических опорах, условный диаметр газопровода: 50 мм (прим.) |  |  | 4: 100 м газопровода; 7: 0,014 | [6 empty] | Надземная прокладка стальных газопроводов на металлических опорах, условный диаметр газопровода: 50 мм (прим.)
|  | Объем=1,4 / 100 | [18 empty] | Объем=1,4 / 100
| 1 | ОТ |  |  | 8: 232.58; 10: 3.26; 11: 17.61; 12: 57 | [8 empty] | ОТ
| 2 | ЭМ |  |  | 8: 1591.9; 10: 22.29; 11: 8.02; 12: 179 | [8 empty] | ЭМ
| 3 | в т.ч. ОТм |  |  | 8: 205.71; 10: 2.88; 11: 17.61; 12: 51 | [8 empty] | в т.ч. ОТм
| 4 | М |  |  | 8: 200.73; 10: 2.63; 11: 4.29; 12: 11 | [8 empty] | М
| 103-9062 | Трубы стальные электросварные прямошовные |  |  | 4: м; 5: 101; 7: 1,414 | [14 empty] | Трубы стальные электросварные прямошовные
|  | ЗТ |  |  | 4: чел.-ч; 5: 20,51; 7: 0,28714 | [9 empty] | ЗТ
|  | ЗТм |  |  | 4: чел.-ч; 5: 11,96; 7: 0,16744 | [9 empty] | ЗТм
|  | Итого по расценке |  |  | 8: 2012.34; 10: 28.18 | [10 empty] | Итого по расценке
|  | ФОТ |  |  | 10: 6.14; 12: 108 | [9 empty] | ФОТ
| Приказ Минстроя России № 812/пр от 21.12.2020 Прил. п.18 | НР Наружные сети водопровода, канализации, теплоснабжения, газопровода |  |  | 4: %; 5: 117; 7: 117; 10: 7.18; 12: 126 | [9 empty] | НР Наружные сети водопровода, канализации, теплоснабжения, газопровода
| Приказ Минстроя России № 774/пр от 11.12.2020 Прил. п.18 | СП Наружные сети водопровода, канализации, теплоснабжения, газопровода |  |  | 4: %; 5: 74; 7: 74; 10: 4.54; 12: 80 | [9 empty] | СП Наружные сети водопровода, канализации, теплоснабжения, газопровода
|  | Всего по позиции |  |  | 10: 39.9; 12: 453 | [11 empty] | Всего по позиции
51 | Прайс | Труба стальная водогазопроводная Ø32х3,0 мм |  |  | м |  |  | 1,41 | 331.81 |  | 109.09 | 4.29 | 468 | [6 empty] | Труба стальная водогазопроводная Ø32х3,0 мм
(Наружные сети водопровода, канализации, теплоснабжения, газопровода)
|  | Цена=379/1,2*1,03*1,02 | [26 empty] | Цена=379/1,2*1,03*1,02
52 | ТЕР24-01-033-02 | Установка вентилей и клапанов обратных муфтовых диаметром: до 32 мм |  |  | 4: 1 шт.; 7: 1 | [6 empty] | Установка вентилей и клапанов обратных муфтовых диаметром: до 32 мм
| 1 | ОТ |  |  | 8: 12.27; 10: 12.27; 11: 17.61; 12: 216 | [8 empty] | ОТ
| 4 | М |  |  | 8: 1.44; 10: 1.44; 11: 4.29; 12: 6 | [8 empty] | М
| 103-9140 | Арматура муфтовая |  |  | 4: шт.; 5: 1; 7: 1 | [14 empty] | Арматура муфтовая
|  | ЗТ |  |  | 4: чел.-ч; 5: 1,07; 7: 1,07 | [9 empty] | ЗТ
|  | Итого по расценке |  |  | 8: 13.71; 10: 13.71 | [10 empty] | Итого по расценке
|  | ФОТ |  |  | 10: 12.27; 12: 216 | [9 empty] | ФОТ
| Приказ Минстроя России № 812/пр от 21.12.2020 Прил. п.18 | НР Наружные сети водопровода, канализации, теплоснабжения, газопровода |  |  | 4: %; 5: 117; 7: 117; 10: 14.36; 12: 253 | [9 empty] | НР Наружные сети водопровода, канализации, теплоснабжения, газопровода
| Приказ Минстроя России № 774/пр от 11.12.2020 Прил. п.18 | СП Наружные сети водопровода, канализации, теплоснабжения, газопровода |  |  | 4: %; 5: 74; 7: 74; 10: 9.08; 12: 160 | [9 empty] | СП Наружные сети водопровода, канализации, теплоснабжения, газопровода
|  | Всего по позиции |  |  | 10: 37.15; 12: 635 | [11 empty] | Всего по позиции
53 | ТССЦ-302-1833 | Кран шаровой муфтовый 11Б27П1, диаметром 25 мм |  |  | шт. |  |  | 1 | 60.8 |  | 60.8 | 4.29 | 261 | [6 empty] | Кран шаровой муфтовый 11Б27П1, диаметром 25 мм
(Наружные сети водопровода, канализации, теплоснабжения, газопровода)
54 | ТССЦ-301-3348 | Заглушки стальные для труб диаметром 50 мм (прим.: Ø32 мм) |  |  | шт. |  |  | 1 | 10.08 |  | 10.08 | 4.29 | 43 | [6 empty] | Заглушки стальные для труб диаметром 50 мм (прим.: Ø32 мм)
(Наружные сети водопровода, канализации, теплоснабжения, газопровода)
55 | ТЕР27-09-012-01 | При установке дополнительных щитков добавлять к расценкам таблиц с 27-09-008 по 27-09-011 (прим.: установка табличек-указателей подземных сетевых устройств) |  |  | 4: 100 знаков; 7: 0,03 | [6 empty] | При установке дополнительных щитков добавлять к расценкам таблиц с 27-09-008 по 27-09-011 (прим.: установка табличек-указателей подземных сетевых устройств)
|  | Объем=3 / 100 | [18 empty] | Объем=3 / 100
| 1 | ОТ |  |  | 8: 743.82; 10: 22.31; 11: 17.61; 12: 393 | [8 empty] | ОТ
| 4 | М |  |  | 8: 489.12; 10: 14.67; 11: 4.29; 12: 63 | [8 empty] | М
| 101-9610 | Щитки металлические |  |  | 4: шт.; 5: 100; 7: 3 | [14 empty] | Щитки металлические
|  | ЗТ |  |  | 4: чел.-ч; 5: 69; 7: 2,07 | [9 empty] | ЗТ
|  | Итого по расценке |  |  | 8: 1232.94; 10: 36.98 | [10 empty] | Итого по расценке
|  | ФОТ |  |  | 10: 22.31; 12: 393 | [9 empty] | ФОТ
| Приказ Минстроя России № 812/пр от 21.12.2020 Прил. п.21 | НР Автомобильные дороги |  |  | 4: %; 5: 126; 7: 126; 10: 28.11; 12: 495 | [9 empty] | НР Автомобильные дороги
| Приказ Минстроя России № 774/пр от 11.12.2020 Прил. п.21 | СП Автомобильные дороги |  |  | 4: %; 5: 95; 7: 95; 10: 21.19; 12: 373 | [9 empty] | СП Автомобильные дороги
|  | Всего по позиции |  |  | 10: 86.28; 12: 1324 | [11 empty] | Всего по позиции
56 | ТССЦ-101-4306 | Знаки дорожные на оцинкованной подоснове со световозвращающей пленкой информационные, размером 200х300 мм, тип 6.13, двухсторонние (прим.: таблички-указатели подземных сетевых устройств) |  |  | шт. |  |  | 3 | 99.9 |  | 299.7 | 4.29 | 1286 | [6 empty] | Знаки дорожные на оцинкованной подоснове со световозвращающей пленкой информационные, размером 200х300 мм, тип 6.13, двухсторонние (прим.: таблички-указатели подземных сетевых устройств)
(Автомобильные дороги)
Измерительные работы | [18 empty] | Измерительные работы
57 | Прайс ООО "Веста-Газ" (п.1.6) | Проверка изоляции прибором АНПИ |  |  | 4: п.м.; 7: 2,69; 8: 145; 10: 780.1; 12: 780.1 | [6 empty] | Проверка изоляции прибором АНПИ
|  | ПЗ=2 (ОЗП=2; ЭМ=2 к расх.; ЗПМ=2; МАТ=2 к расх.; ТЗ=2; ТЗМ=2) | [23 empty] | ПЗ=2 (ОЗП=2; ЭМ=2 к расх.; ЗПМ=2; МАТ=2 к расх.; ТЗ=2; ТЗМ=2)
58 | Прайс ООО "Веста-Газ" (п.1.1) | Изготовление образцов и проведение механических испытаний стальных электросварных соединений на растяжение и изгиб (плоский обр). Диаметром до 50 мм |  |  | 4: 1 стык; 7: 1; 8: 939; 10: 939; 12: 939 | [6 empty] | Изготовление образцов и проведение механических испытаний стальных электросварных соединений на растяжение и изгиб (плоский обр). Диаметром до 50 мм
59 | ТЕРм39-02-015-02 | Гаммаграфический контроль трубопровода через две стенки, диаметр трубопровода: 60 мм, толщина стенки до 5 мм |  |  | 4: 1 снимок; 7: 2 | [6 empty] | Гаммаграфический контроль трубопровода через две стенки, диаметр трубопровода: 60 мм, толщина стенки до 5 мм
| 1 | ОТ |  |  | 8: 14.7; 10: 29.4; 11: 17.61; 12: 518 | [8 empty] | ОТ
| 2 | ЭМ |  |  | 8: 15.37; 10: 30.74; 11: 8.02; 12: 247 | [8 empty] | ЭМ
| 4 | М |  |  | 8: 5.66; 10: 11.32; 11: 4.29; 12: 49 | [8 empty] | М
|  | ЗТ |  |  | 4: чел.-ч; 5: 0,9; 7: 1,8 | [9 empty] | ЗТ
|  | Итого по расценке |  |  | 8: 35.73; 10: 71.46 | [10 empty] | Итого по расценке
|  | ФОТ |  |  | 10: 29.4; 12: 518 | [9 empty] | ФОТ
| Приказ Минстроя России № 812/пр от 21.12.2020 Прил. п.51.1 | НР Монтаж оборудования |  |  | 4: %; 5: 90; 7: 90; 10: 26.46; 12: 466 | [9 empty] | НР Монтаж оборудования
| Приказ Минстроя России № 774/пр от 11.12.2020 Прил. п.51.1 | СП Монтаж оборудования |  |  | 4: %; 5: 46; 7: 46; 10: 13.52; 12: 238 | [9 empty] | СП Монтаж оборудования
|  | Всего по позиции |  |  | 10: 111.44; 12: 1518 | [11 empty] | Всего по позиции
60 | ТЕР24-02-121-01 | Монтаж инвентарного узла для очистки и испытания газопровода, условный диаметр газопровода: до 50 мм |  |  | 4: 1 узел; 7: 1 | [6 empty] | Монтаж инвентарного узла для очистки и испытания газопровода, условный диаметр газопровода: до 50 мм
| 1 | ОТ |  |  | 8: 37.94; 10: 37.94; 11: 17.61; 12: 668 | [8 empty] | ОТ
| 2 | ЭМ |  |  | 8: 52.17; 10: 52.17; 11: 8.02; 12: 418 | [8 empty] | ЭМ
| 4 | М |  |  | 8: 18.52; 10: 18.52; 11: 4.29; 12: 79 | [8 empty] | М
| 302-9232 | Краны стальные газовые шаровые равнопроходные |  |  | 4: шт.; 5: 0,05; 7: 0,05 | [14 empty] | Краны стальные газовые шаровые равнопроходные
|  | ЗТ |  |  | 4: чел.-ч; 5: 3,12; 7: 3,12 | [9 empty] | ЗТ
|  | Итого по расценке |  |  | 8: 108.63; 10: 108.63 | [10 empty] | Итого по расценке
|  | ФОТ |  |  | 10: 37.94; 12: 668 | [9 empty] | ФОТ
| Приказ Минстроя России № 812/пр от 21.12.2020 Прил. п.18 | НР Наружные сети водопровода, канализации, теплоснабжения, газопровода |  |  | 4: %; 5: 117; 7: 117; 10: 44.39; 12: 782 | [9 empty] | НР Наружные сети водопровода, канализации, теплоснабжения, газопровода
| Приказ Минстроя России № 774/пр от 11.12.2020 Прил. п.18 | СП Наружные сети водопровода, канализации, теплоснабжения, газопровода |  |  | 4: %; 5: 74; 7: 74; 10: 28.08; 12: 494 | [9 empty] | СП Наружные сети водопровода, канализации, теплоснабжения, газопровода
|  | Всего по позиции |  |  | 10: 181.1; 12: 2441 | [11 empty] | Всего по позиции
61 | ТЕР24-02-120-01 | Очистка полости трубопровода продувкой воздухом, условный диаметр газопровода: до 50 мм |  |  | 4: 100 м трубопровода; 7: 0,1502 | [6 empty] | Очистка полости трубопровода продувкой воздухом, условный диаметр газопровода: до 50 мм
|  | Объем=15,02 / 100 | [18 empty] | Объем=15,02 / 100
| 1 | ОТ |  |  | 8: 4.99; 10: 0.75; 11: 17.61; 12: 13 | [8 empty] | ОТ
| 2 | ЭМ |  |  | 8: 12.55; 10: 1.89; 11: 8.02; 12: 15 | [8 empty] | ЭМ
| 3 | в т.ч. ОТм |  |  | 8: 2.43; 10: 0.36; 11: 17.61; 12: 6 | [8 empty] | в т.ч. ОТм
|  | ЗТ |  |  | 4: чел.-ч; 5: 0,41; 7: 0,061582 | [9 empty] | ЗТ
|  | ЗТм |  |  | 4: чел.-ч; 5: 0,2; 7: 0,03004 | [9 empty] | ЗТм
|  | Итого по расценке |  |  | 8: 17.54; 10: 2.64 | [10 empty] | Итого по расценке
|  | ФОТ |  |  | 10: 1.11; 12: 19 | [9 empty] | ФОТ
| Приказ Минстроя России № 812/пр от 21.12.2020 Прил. п.18 | НР Наружные сети водопровода, канализации, теплоснабжения, газопровода |  |  | 4: %; 5: 117; 7: 117; 10: 1.3; 12: 22 | [9 empty] | НР Наружные сети водопровода, канализации, теплоснабжения, газопровода
| Приказ Минстроя России № 774/пр от 11.12.2020 Прил. п.18 | СП Наружные сети водопровода, канализации, теплоснабжения, газопровода |  |  | 4: %; 5: 74; 7: 74; 10: 0.82; 12: 14 | [9 empty] | СП Наружные сети водопровода, канализации, теплоснабжения, газопровода
|  | Всего по позиции |  |  | 10: 4.76; 12: 64 | [11 empty] | Всего по позиции
62 | ТЕР24-02-122-01 | Подъем давления при испытании воздухом газопроводов низкого и среднего давления (до 0,3 МПа) условным диаметром: до 50 мм |  |  | 4: 100 м газопровода; 7: 0,152 | [6 empty] | Подъем давления при испытании воздухом газопроводов низкого и среднего давления (до 0,3 МПа) условным диаметром: до 50 мм
|  | Объем=15,2 / 100 | [18 empty] | Объем=15,2 / 100
| 1 | ОТ |  |  | 8: 0.97; 10: 0.15; 11: 17.61; 12: 3 | [8 empty] | ОТ
| 2 | ЭМ |  |  | 8: 5.07; 10: 0.77; 11: 8.02; 12: 6 | [8 empty] | ЭМ
| 3 | в т.ч. ОТм |  |  | 8: 0.49; 10: 0.07; 11: 17.61; 12: 1 | [8 empty] | в т.ч. ОТм
|  | ЗТ |  |  | 4: чел.-ч; 5: 0,08; 7: 0,01216 | [9 empty] | ЗТ
|  | ЗТм |  |  | 4: чел.-ч; 5: 0,04; 7: 0,00608 | [9 empty] | ЗТм
|  | Итого по расценке |  |  | 8: 6.04; 10: 0.92 | [10 empty] | Итого по расценке
|  | ФОТ |  |  | 10: 0.22; 12: 4 | [9 empty] | ФОТ
| Приказ Минстроя России № 812/пр от 21.12.2020 Прил. п.18 | НР Наружные сети водопровода, канализации, теплоснабжения, газопровода |  |  | 4: %; 5: 117; 7: 117; 10: 0.26; 12: 5 | [9 empty] | НР Наружные сети водопровода, канализации, теплоснабжения, газопровода
| Приказ Минстроя России № 774/пр от 11.12.2020 Прил. п.18 | СП Наружные сети водопровода, канализации, теплоснабжения, газопровода |  |  | 4: %; 5: 74; 7: 74; 10: 0.16; 12: 3 | [9 empty] | СП Наружные сети водопровода, канализации, теплоснабжения, газопровода
|  | Всего по позиции |  |  | 10: 1.34; 12: 17 | [11 empty] | Всего по позиции
63 | ТЕР24-02-124-01 | Выдержка под давлением до 0,6 МПа при испытании на прочность и герметичность газопроводов условным диаметром: 50-300 мм |  |  | 4: 1 участок испытания газопровода; 7: 1 | [6 empty] | Выдержка под давлением до 0,6 МПа при испытании на прочность и герметичность газопроводов условным диаметром: 50-300 мм
| 1 | ОТ |  |  | 8: 170.24; 10: 170.24; 11: 17.61; 12: 2998 | [8 empty] | ОТ
| 2 | ЭМ |  |  | 8: 798.21; 10: 798.21; 11: 8.02; 12: 6402 | [8 empty] | ЭМ
| 3 | в т.ч. ОТм |  |  | 8: 85.12; 10: 85.12; 11: 17.61; 12: 1499 | [8 empty] | в т.ч. ОТм
|  | ЗТ |  |  | 4: чел.-ч; 5: 14; 7: 14 | [9 empty] | ЗТ
|  | ЗТм |  |  | 4: чел.-ч; 5: 7; 7: 7 | [9 empty] | ЗТм
|  | Итого по расценке |  |  | 8: 968.45; 10: 968.45 | [10 empty] | Итого по расценке
|  | ФОТ |  |  | 10: 255.36; 12: 4497 | [9 empty] | ФОТ
| Приказ Минстроя России № 812/пр от 21.12.2020 Прил. п.18 | НР Наружные сети водопровода, канализации, теплоснабжения, газопровода |  |  | 4: %; 5: 117; 7: 117; 10: 298.77; 12: 5261 | [9 empty] | НР Наружные сети водопровода, канализации, теплоснабжения, газопровода
| Приказ Минстроя России № 774/пр от 11.12.2020 Прил. п.18 | СП Наружные сети водопровода, канализации, теплоснабжения, газопровода |  |  | 4: %; 5: 74; 7: 74; 10: 188.97; 12: 3328 | [9 empty] | СП Наружные сети водопровода, канализации, теплоснабжения, газопровода
|  | Всего по позиции |  |  | 10: 1456.19; 12: 17989 | [11 empty] | Всего по позиции
|  | Итоги по смете: | [27 empty] | Итоги по смете:
|  | Итого прямые затраты (справочно) |  |  | 10: 12300.55; 12: 87296 | [17 empty] | Итого прямые затраты (справочно)
|  | В том числе: | [28 empty] | В том числе:
|  | Оплата труда рабочих |  |  | 10: 4007.62; 12: 42019 | [17 empty] | Оплата труда рабочих
|  | Эксплуатация машин |  |  | 10: 2601.74; 12: 20864 | [17 empty] | Эксплуатация машин
|  | Оплата труда машинистов |  |  | 10: 197.64; 12: 3482 | [17 empty] | Оплата труда машинистов
|  | Материалы |  |  | 10: 5691.19; 12: 24413 | [17 empty] | Материалы
|  | Строительные работы |  |  | 10: 15661.16; 12: 147861 | [17 empty] | Строительные работы
|  | Строительные работы |  |  | 10: 15215.71; 12: 144288 | [17 empty] | Строительные работы
|  | В том числе: | [28 empty] | В том числе:
|  | оплата труда |  |  | 10: 3963.67; 12: 41245 | [17 empty] | оплата труда
|  | эксплуатация машин и механизмов |  |  | 10: 2112.55; 12: 16940 | [17 empty] | эксплуатация машин и механизмов
|  | материалы |  |  | 10: 5619.08; 12: 24104 | [17 empty] | материалы
|  | накладные расходы |  |  | 10: 2335.65; 12: 41135 | [17 empty] | накладные расходы
|  | сметная прибыль |  |  | 10: 1184.76; 12: 20864 | [17 empty] | сметная прибыль
|  | Транспортные расходы (перевозка), относимые на стоимость строительных работ |  |  | 10: 445.45; 12: 3573 | [17 empty] | Транспортные расходы (перевозка), относимые на стоимость строительных работ
|  | Монтажные работы |  |  | 10: 221.12; 12: 2513 | [17 empty] | Монтажные работы
|  | В том числе: | [28 empty] | В том числе:
|  | оплата труда |  |  | 10: 43.95; 12: 774 | [17 empty] | оплата труда
|  | эксплуатация машин и механизмов |  |  | 10: 43.74; 12: 351 | [17 empty] | эксплуатация машин и механизмов
|  | материалы |  |  | 10: 72.11; 12: 309 | [17 empty] | материалы
|  | накладные расходы |  |  | 10: 40.58; 12: 715 | [17 empty] | накладные расходы
|  | сметная прибыль |  |  | 10: 20.74; 12: 364 | [17 empty] | сметная прибыль
|  | Итого ФОТ (справочно) |  |  | 10: 4205.26; 12: 45501 | [17 empty] | Итого ФОТ (справочно)
|  | Итого накладные расходы (справочно) |  |  | 10: 2376.23; 12: 41850 | [17 empty] | Итого накладные расходы (справочно)
|  | Итого сметная прибыль (справочно) |  |  | 10: 1205.5; 12: 21228 | [17 empty] | Итого сметная прибыль (справочно)
|  | ВСЕГО по смете |  |  | 10: 15882.28; 12: 150374 | [18 empty] | ВСЕГО по смете