## ЛСР по форме №4
СОГЛАСОВАНО: |  |  |  | УТВЕРЖДАЮ:
___________________________/ |  |  |  | ______________________/
ЛОКАЛЬНЫЙ СМЕТНЫЙ РАСЧЕТ № №1
(локальная смета)
на | Газопровод низкого давления от точки подключения до границы земельного участка по адресу: г. Челябинск, Калининский район, ул. Двинская, 30А. Технологическое присоединение.
(наименование работ и затрат, наименование объекта)
Основание: 016.02.21-ТП-ГСН
| Сметная стоимость_______________________________________________________________________________________________ |  | ___________________________97,763 |  | тыс. руб.
| Средства на оплату труда _______________________________________________________________________________________________ |  | ___________________________21,415 |  | тыс. руб.
| Сметная трудоемкость _______________________________________________________________________________________________ |  | _______________________________________________________________________________________________0 |  | чел.час
Составлен(а) в текущих (прогнозных) ценах по состоянию на 1 квартал 2021г.
№ пп | Шифр и номер позиции норматива | Наименование работ и затрат, единица измерения | Количество | Стоимость единицы, руб. |  | Общая стоимость, руб. |  |  | Затраты труда рабочих, чел.-ч, не занятых обслуживанием машин
|  |  |  | всего | эксплуата- ции машин | Всего | оплаты труда | эксплуата- ция машин
|  |  |  | оплаты труда | в т.ч. оплаты труда |  |  | в т.ч. оплаты труда | на единицу | всего
1 | 2 | 3 | 4 | 5 | 6 | 7 | 8 | 9 | 10 | 11
Раздел 1. ЗЕМЛЯНЫЕ РАБОТЫ
1 | ТЕР01-02-057-03 Приказ Минстроя России от 27.02.2015 №140/пр | Разработка грунта вручную в траншеях глубиной до 2 м без креплений с откосами, группа грунтов: 3 (100 м3 грунта) | 0,15 15 / 100 | 2445,28 2445,28 |  | 366.79 | 366.79 |  | 248 | 37.2
2 | ТЕР01-01-009-15 Приказ Минстроя России от 27.02.2015 №140/пр | Разработка грунта в траншеях экскаватором «обратная лопата» с ковшом вместимостью 0,5 (0,5-0,63) м3, в отвал группа грунтов: 3 (1000 м3 грунта) | 0,02613 26,13 / 1000 | 4866.54 | 4866,54 645,52 | 127.16 |  | 127,16 16,87
3 | ТЕР23-01-001-01 Приказ Минстроя России от 27.02.2015 №140/пр | Устройство основания под трубопроводы: песчаного, h=0.1 м (10 м3 основания) | 0,125 1,25 / 10 | 1431,41 105,37 | 39,04 4,26 | 178.93 | 13.17 | 4,88 0,53 | 10.2 | 1.28
4 | ТЕР01-02-061-02 Приказ Минстроя России от 27.02.2015 №140/пр | Засыпка вручную траншей, пазух котлованов и ям, (присыпка газопровода песком вручную на h=0.2 м), выхода из земли, обсыпка контрольных трубок группа грунтов: 2 (100 м3 грунта) | 0,1233 (4,2+8,13) / 100 | 921,46 921,46 |  | 113.62 | 113.62 |  | 97.2 | 11.98
5 | ТССЦ-408-0122 Приказ Минстроя России от 27.02.2015 №140/пр | Песок природный для строительных работ средний (м3) | 12,463 (8,2+3,13)*1,1 | 117 |  | 1458.17
6 | ТССЦпг-03-21-01-005 Приказ Минстроя России от 27.02.2015 №140/пр | Перевозка грузов автомобилями-самосвалами грузоподъемностью 10 т, работающих вне карьера, на расстояние: до 5 км I класс груза (1 т груза) | 11,40048 15,6*0.58*1.26 | 8.33 | 8.33 | 94.97 |  | 94.97
7 | ТЕР01-01-033-05 Приказ Минстроя России от 27.02.2015 №140/пр | Засыпка траншей и котлованов с перемещением грунта до 5 м бульдозерами мощностью 79 (108) кВт (л.с.), 2 группа грунтов (1000 м3 грунта) | 0,02755 27,55 / 1000 | 367.67 | 367,67 68,26 | 10.13 |  | 10,13 1,88
8 | ТЕР01-02-005-01 Приказ Минстроя России от 27.02.2015 №140/пр | Уплотнение грунта пневматическими трамбовками, группа грунтов: 1-2 (100 м3 уплотненного грунта) | 0,3988 (27,55+8,13+4,2) / 100 | 334,97 135,07 | 199,9 36,97 | 133.59 | 53.87 | 79,72 14,74 | 12.53 | 5
9 | ТССЦпг-01-01-01-039 Приказ Минстроя России от 27.02.2015 №140/пр | Погрузочные работы при автомобильных перевозках: грунта растительного слоя (земля, перегной) (1 т груза) | 23,765 13,58*1,75 | 4.98 | 4.98 | 118.35 |  | 118.35
10 | ТЕР01-01-016-02 Приказ Минстроя России от 27.02.2015 №140/пр | Работа на отвале, группа грунтов: 2-3 (1000 м3 грунта) | 0,01358 13,58 / 1000 | 398,5 35,99 | 357,63 64,83 | 5.42 | 0.49 | 4,86 0,88 | 3.65 | 0.05
11 | ТССЦпг-03-21-01-005 Приказ Минстроя России от 27.02.2015 №140/пр | Перевозка грузов автомобилями-самосвалами грузоподъемностью 10 т, работающих вне карьера, на расстояние: до 5 км I класс груза (1 т груза) | 23,765 13,58*1,75 | 8.33 | 8.33 | 197.96 |  | 197.96
12 | ТЕР27-09-012-01 Приказ Минстроя России от 27.02.2015 №140/пр | Установка табличек (100 знаков) | 0,01 1 / 100 | 1232,94 743,82 |  | 12.33 | 7.44 |  | 69 | 0.69
13 | ТССЦ-101-4306 Приказ Минстроя России от 27.02.2015 №140/пр | Знаки информационные (шт.) | 1 | 99.9 |  | 99.9
14 | ТЕР01-02-066-02 Приказ Минстроя России от 27.02.2015 №140/пр | Крепление инвентарными щитами стенок котлованов шириной до 2 м в грунтах: устойчивых (100 м2 креплений) | 0,1086 10,86 / 100 | 405,3 217,76 | 83,26 4,74 | 44.01 | 23.65 | 9,04 0,51 | 20.2 | 2.19
15 | ТССЦ-203-0511 Приказ Минстроя России от 27.02.2015 №140/пр | Щиты из досок толщиной 25 мм (м2) | 0,4778 2,389*0,2 | 66 |  | 31.53
Раздел 2. ПРОКЛАДКА ПЭ УЧАСТКОВ ГАЗОПРОВОДА Ф63Х5.8 мм
Установка ЦВПС-Г 1шт.
16 | ТЕР24-02-005-02 Приказ Минстроя России от 27.02.2015 №140/пр | Установка отвода на газопроводе из полиэтиленовых труб в горизонтальной плоскости, диаметр отвода: 63 мм (1 отвод) | 1 | 212,58 16,54 | 15.14 | 212.58 | 16.54 | 15.14 | 1.18 | 1.18
17 | Прайс АИР-ГАЗ | ЦВПС-ГД 63х57 ПЭ100 (шт) МАТ=5254/4,22/1.2*1.05 | 1 | 1089,4 5254/4,22/1.2*1.05 |  | 1089.4
Прокладка газопровода ПЭ63х5.8 мм в траншее
18 | ТЕР24-02-031-01 Приказ Минстроя России от 27.02.2015 №140/пр | Укладка газопроводов из полиэтиленовых труб в траншею со стационарно установленного барабана, диаметр газопровода: 63 мм (100 м укладки) 147,30 = 152,57 - 0,02 x 263,62 | 0,084 8,4 / 100 | 147,3 76,72 | 70.58 | 12.37 | 6.44 | 5.93 | 5.7 | 0.48
19 | ТССЦ-507-3726 Приказ Минстроя России от 27.02.2015 №140/пр | Труба напорная из полиэтилена PE 100 для газопроводов ПЭ100 SDR11, размером 63х5,8 мм (ГОСТ Р 50838-95) (м) | 8,568 8,4*1,02 | 32.47 |  | 278.2
20 | ТЕР24-02-005-02 Приказ Минстроя России от 27.02.2015 №140/пр | Установка НСПС на газопроводе из полиэтиленовых труб в горизонтальной плоскости (с установкой муфты в стык), диаметр отвода 63 мм (1 отвод) | 1 | 212,58 16,54 | 15.14 | 212.58 | 16.54 | 15.14 | 1.18 | 1.18
21 | ТССЦ-507-0778 Приказ Минстроя России от 27.02.2015 №140/пр | Переход «полиэтилен-сталь 63х57» (шт.) | 1 | 385 |  | 385
22 | ТЕР24-02-004-01 Приказ Минстроя России от 27.02.2015 №140/пр | Механическая резка полиэтиленовых труб , диаметр труб: до 63 мм (1 конец) | 1 | 0,72 0,49 | 0.23 | 0.72 | 0.49 | 0.23 | 0.04 | 0.04
23 | ТЕР24-02-003-01 Приказ Минстроя России от 27.02.2015 №140/пр | Выравнивание концов полиэтиленовых труб , диаметр труб: до 63 мм (1 конец) | 2 | 6,76 2,43 | 4.33 | 13.52 | 4.86 | 8.66 | 0.2 | 0.4
24 | ТЕРм10-06-048-05 Приказ Минстроя России от 27.02.2015 №140/пр | Укладка сигнальной ленты "Газ" (применительно - п. 1.10.98 в т.ч. к ТЕРм 10). Прокладка волоконно-оптических кабелей в траншее (1 км кабеля) | 0,0094 9,4/1000 | 504,31 87,77 | 410,69 41,06 | 4.74 | 0.83 | 3,86 0,39 | 6.9 | 0.06
25 | ТССЦ-507-3538 Приказ Минстроя России от 27.02.2015 №140/пр | Лента сигнальная "Газ" ЛСГ 200 (м) | 9.4 | 0.3 |  | 2.82
Устройство футляра на выходе газопровода ф57х3,5мм из земли ф89х3,5мм
26 | ТЕР22-01-011-03 Приказ Минстроя России от 27.02.2015 №140/пр | Укладка стальных водопроводных труб с гидравлическим испытанием диаметром: 100 мм (1 км трубопровода) | 0,0008 0,8/1000 | 9108,28 4620,77 | 3798,6 644,89 | 7.29 | 3.7 | 3,04 0,52 | 353 | 0.28
27 | ТССЦ-103-0154 Приказ Минстроя России от 27.02.2015 №140/пр | Трубы стальные электросварные прямошовные со снятой фаской из стали марок БСт2кп-БСт4кп и БСт2пс-БСт4пс наружный диаметр 89 мм, толщина стенки 3,5 мм (м) | 0.8 | 48.2 |  | 38.56
28 | ТЕР22-05-003-01 Приказ Минстроя России от 27.02.2015 №140/пр | Протаскивание в футляр стальных труб диаметром: 100 мм (100 м трубы, уложенной в футляр) | 0,008 0,8 / 100 | 2182,55 1026,3 | 45.19 | 17.46 | 8.21 | 0.36 | 84.4 | 0.68
29 | ТЕР24-02-021-01 Приказ Минстроя России от 27.02.2015 №140/пр | Изоляция комбинированным мастично-ленточным материалом типа ленты «Лиам» сварных стыков газопроводов условным диаметром: 50-200 мм (1 м2) | 0,224 0,28*0,8 | 292,24 23,4 | 88,16 14,3 | 65.46 | 5.24 | 19,75 3,20 | 2.04 | 0.46
30 | ТЕР22-05-004-01 Приказ Минстроя России от 27.02.2015 №140/пр | Заделка битумом и прядью концов футляра диаметром: 400 мм (1 футляр) | 1 | 55,71 7,31 | 12.82 | 55.71 | 7.31 | 12.82 | 0.6445 | 0.64
Раздел 3. ПРОКЛАДКА СТАЛЬНОГО УЧАСТКА ГАЗОПРОВОДА НИЗКОГО ДАВЛЕНИЯ
Подземный газопровод на врезке
31 | ТЕР24-02-030-01 Приказ Минстроя России от 27.02.2015 №140/пр | Укладка в траншею изолированных стальных газопроводов условным диаметром: до 50 мм (100 м трубопровода) 1 151,80 = 6 306,84 - 101 x 51,04 | 0,013 1,3 / 100 | 1151,8 227,93 | 919,84 102,06 | 14.97 | 2.96 | 11,96 1,33 | 20.1 | 0.26
32 | ТССЦ-103-0139 Приказ Минстроя России от 27.02.2015 №140/пр | Трубы стальные электросварные прямошовные со снятой фаской из стали марок БСт2кп-БСт4кп и БСт2пс-БСт4пс наружный диаметр 57 мм, толщина стенки 3,5 мм (м) | 0,6565 0,65*1,01 | 30.2 |  | 19.83
33 | ТЕР24-02-021-01 Приказ Минстроя России от 27.02.2015 №140/пр | Изоляция комбинированным мастично-ленточным материалом типа ленты «Лиам» сварных стыков газопроводов условным диаметром: 50-200 мм (1 м2) | 0,234 0,18*1,3 | 292,24 23,4 | 88,16 14,3 | 68.39 | 5.48 | 20,63 3,35 | 2.04 | 0.48
Надземный стальной газопровод
34 | ТЕР24-02-041-01 Приказ Минстроя России от 27.02.2015 №140/пр | Надземная прокладка стальных газопроводов на металлических опорах, условный диаметр газопровода: 50 мм (100 м газопровода) 2 012,34 = 2 025,21 - 0,001 x 12 870,00 | 0,005 0,5 / 100 | 2012,34 232,58 | 1591,9 205,71 | 10.06 | 1.16 | 7,96 1,03 | 20.51 | 0.1
35 | ТССЦ-103-0015 Приказ Минстроя России от 27.02.2015 №140/пр | Трубы стальные сварные водогазопроводные с резьбой черные обыкновенные (неоцинкованные), диаметр условного прохода 25 мм, толщина стенки 3,2 мм (м) | 0,505 0,5*1,01 | 17.6 |  | 8.89
36 | ТЕР13-03-002-04 Приказ Минстроя России от 27.02.2015 №140/пр | Огрунтовка металлических поверхностей грунтовкой ГФ-021 (100 м2 окрашиваемой поверхности) | 0,00176 (0,18*0,7+0,1*0,5) * 0,01 | 339,13 78,62 | 10,15 0,12 | 0.6 | 0.14 | 0.02 | 5.841 | 0.01
37 | ТЕР13-03-004-26 Приказ Минстроя России от 27.02.2015 №140/пр | Окраска металлических огрунтованных поверхностей: эмалью ПФ-115 (100 м2 окрашиваемой поверхности) | 0,00176 (0,18*0,7+0,1*0,5) * 0,01 | 443,6 48,32 | 6,8 0,12 | 0.78 | 0.09 | 0.01 | 4.213 | 0.01
38 | ТЕРм12-10-001-01 Приказ Минстроя России от 27.02.2015 №140/пр | Бобышки, штуцеры на условное давление: до 10 МПа (100 шт.) | 0,01 1 / 100 | 3659,44 795,26 | 430.27 | 36.59 | 7.95 | 4.3 | 65.4 | 0.65
39 | ТЕР24-02-051-01 Приказ Минстроя России от 27.02.2015 №140/пр | Монтаж задвижки стальной фланцевой для надземной установки на газопроводах из труб условным диаметром: 50 мм (1 задвижка) 211,83 = 493,69 - 5,8 x 21,70 - 2 x 35,00 - 4 x 21,50 | 1 | 211,83 77,36 | 101.25 | 211.83 | 77.36 | 101.25 | 5.91 | 5.91
40 | ООО "Технопромтрейд" | Кран шаровый цельносварной DN25 LD, Py=4.0 МПа КШ.Ц.М.Gas 025.040/Н.П.02 (шт.) МАТ=1536/1,2*1,05/4,22 | 1 | 318,48 1536/1,2*1,05/4,22 |  | 318.48
41 | ТЕР22-03-001-05 Приказ Минстроя России от 27.02.2015 №140/пр | Установка фасонных частей стальных сварных диаметром: 100-250 мм (переход 57х25, отвод 57 2шт) (1 т фасонных частей) 17 726,43 = 31 686,43 - 1 x 13 960,00 | 0,0014 (0,2+0,6*2) * 0,001 | 17726,43 4960,28 | 11806,75 1684,6 | 24.81 | 6.94 | 16,53 2,36 | 353.8 | 0.5
42 | ТССЦ-507-1974 Приказ Минстроя России от 27.02.2015 №140/пр | Отводы 90 град. с радиусом кривизны R=1,5 Ду на Ру до 16 МПа (160 кгс/см2), диаметром условного прохода 50 мм, наружным диаметром 57 мм, толщиной стенки 4 мм (шт.) | 2 | 22.8 |  | 45.6
43 | ТССЦ-507-2277 Приказ Минстроя России от 27.02.2015 №140/пр | Переходы концентрические на Ру до 16 МПа (160 кгс/см2) диаметром условного прохода 50х40 мм, наружным диаметром и толщиной стенки 57х4-45х2,5 мм (шт.) | 1 | 42.5 |  | 42.5
Раздел 4. ИСПЫТАНИЯ ГАЗОПРОВОДА НИЗКОГО ДАВЛЕНИЯ
44 | ТЕРм39-02-015-03 Приказ Минстроя России от 27.02.2015 №140/пр | Гаммаграфический контроль трубопровода через две стенки, диаметр трубопровода: 60 мм, толщина стенки до 11 мм (1 снимок) | 1 | 43,17 16,33 | 19.35 | 43.17 | 16.33 | 19.35 | 1 | 1
45 | Прайс АО "Челябинскгоргаз" | Проведение механических испытаний стальных соединений на растяжение и сплющивание (шт.) ОЗП=1072,88/14,41 | 2 | 74,45 74,45 1072,88/14,41 |  | 148.9 | 148.9
46 | Прайс АО "Челябинскгоргаз" | Проверка качества изоляции прибором АНПИ (10 п.м.) ОЗП=482,80/14,41 | 0,49 4,9/10 | 33,5 33,5 482,80/14,41 |  | 16.42 | 16.42
47 | УГХ-4-2-4 | Внешний осмотр качества изоляции газопровода после опускания его в траншею (10 м) | 0,49 4,9 / 10 | 7,75 7,75 |  | 3.8 | 3.8 |  | 0.4 | 0.2
48 | ТЕРм39-02-001-02 Приказ Минстроя России от 27.02.2015 №140/пр | Визуальный и измерительный контроль сварных соединений трубопроводов, диаметр: до 60 мм (1 стык) | 11 | 1,43 1,4 |  | 15.73 | 15.4 |  | 0.1 | 1.1
49 | ТЕР24-02-121-01 Приказ Минстроя России от 27.02.2015 №140/пр | Монтаж инвентарного узла из стальных труб для очистки и испытания газопровода, условный диаметр газопровода до 50мм (1 узел) | 1 | 108,63 37,94 | 52.17 | 108.63 | 37.94 | 52.17 | 3.12 | 3.12
50 | ТЕР24-02-120-01 Приказ Минстроя России от 27.02.2015 №140/пр | Очистка полости трубопровода продувкой воздухом, условный диаметр газопровода: до 50 мм (100 м трубопровода) | 0,138 13,8 / 100 | 17,54 4,99 | 12,55 2,43 | 2.42 | 0.69 | 1,73 0,34 | 0.41 | 0.06
51 | ТЕР24-02-122-01 Приказ Минстроя России от 27.02.2015 №140/пр | Подъем давления при испытании воздухом газопроводов низкого и среднего давления (до 0,3 МПа) условным диаметром: до 50 мм (100 м газопровода) | 0,138 13,8 / 100 | 6,04 0,97 | 5,07 0,49 | 0.83 | 0.13 | 0,7 0,07 | 0.08 | 0.01
52 | ТЕР24-02-124-01 Приказ Минстроя России от 27.02.2015 №140/пр | Выдержка под давлением до 0,6 МПа при испытании на прочность и герметичность газопроводов условным диаметром: 50-300 мм (1 участок испытания газопровода) | 1 | 968,45 170,24 | 798,21 85,12 | 968.45 | 170.24 | 798,21 85,12 | 14 | 14
Раздел 5. БЛАГОУСТРОЙСТВО
Демонтаж и монтаж забора
53 | ТЕР10-01-070-07 Приказ Минстроя России от 27.02.2015 №140/пр | Демонтаж существующего забора (при установленных столбах): решетчатых высотой до 1,6 м (100 м2 забора) | 0,064 (3,4+3,0) / 100 | 828,2 749,43 | 78,77 3,66 | 53 | 47.96 | 5,04 0,23 | 66.913 | 4.28
54 | ТЕР10-01-070-07 Приказ Минстроя России от 27.02.2015 №140/пр | Устройство забора (при установленных столбах): решетчатых высотой до 1,6 м (100 м2 забора) | 0,064 (3,4+3,0) / 100 | 4512,86 1070,61 | 112,53 5,23 | 288.82 | 68.52 | 7,2 0,33 | 95.59 | 6.12
Снятие и восстановление щебенистого покрытия улиц, s=13 м2
55 | ТЕР27-03-008-03 Приказ Минстроя России от 27.02.2015 №140/пр | Разборка покрытий и оснований: черных щебеночных (100 м3 конструкций) | 0,0104 (13*0,08) / 100 | 872,77 172,25 | 700,52 95,03 | 9.08 | 1.79 | 7,29 0,99 | 17.47 | 0.18
56 | ТЕР27-03-008-02 Приказ Минстроя России от 27.02.2015 №140/пр | Разборка покрытий и оснований: щебеночных (100 м3 конструкций) | 0,065 (13*0,5) / 100 | 601,35 130,35 | 471 60,83 | 39.09 | 8.47 | 30,62 3,95 | 13.22 | 0.86
57 | ТЕР27-04-001-02 Приказ Минстроя России от 27.02.2015 №140/пр | Возвращение щебеночного покрытия. - Устройство подстилающих и выравнивающих слоев оснований: из песчано-гравийной смеси, дресвы (100 м3 материала основания (в плотном теле)) | 0,0195 (13*0,15) / 100 | 2674,67 159,4 | 2493,5 227,33 | 52.15 | 3.11 | 48,62 4,43 | 15.72 | 0.31
58 | ТССЦ-408-0200 Приказ Минстроя России от 27.02.2015 №140/пр | Смесь песчано-гравийная природная (м3) | 2,379 13*0.15*1.22 | 116 |  | 275.96
59 | ТЕР27-04-001-04 Приказ Минстроя России от 27.02.2015 №140/пр | Устройство подстилающих и выравнивающих слоев оснований: из щебня (100 м3 материала основания (в плотном теле)) | 0,026 (13*0.2) / 100 | 3905,55 247,46 | 3636,32 337,22 | 101.54 | 6.43 | 94,54 8,77 | 24.19 | 0.63
60 | ТССЦ-408-0004 Приказ Минстроя России от 27.02.2015 №140/пр | Щебень из природного камня для строительных работ марка 1400, фракция 40-70 мм (м3) | 3,276 13*0.2*1.26 | 127 |  | 416.05
61 | ТЕР27-04-005-01 Приказ Минстроя России от 27.02.2015 №140/пр | Устройство оснований толщиной 15 см из щебня фракции 40-70 мм при укатке каменных материалов с пределом прочности на сжатие свыше 98,1 МПа (1000 кгс/см2): однослойных (1000 м2 основания) | 0,013 13 / 1000 | 31936,21 385,21 | 5678,7 793,73 | 415.17 | 5.01 | 73,82 10,32 | 37.29 | 0.48
62 | ТЕР27-04-008-01 Приказ Минстроя России от 27.02.2015 №140/пр | Добавлять к расценкам таблиц 27-04-005, 27-04-006, 27-04-007 на 1000 м2 основания при использовании однослойных и верхнего слоя двухслойных оснований под движение транспорта до полного окончания работ (1000 м2 основания) | 0,013 13 / 1000 | 2016,28 190,9 | 515,38 59,81 | 26.21 | 2.48 | 6,7 0,78 | 18.48 | 0.24
63 | ТЕР27-06-018-01 Приказ Минстроя России от 27.02.2015 №140/пр | Устройство покрытия из черного щебня толщиной 8 см с плотностью каменных материалов: 2,5-2,9 т/м3 (1000 м2) 83 566,64 = 62 564,12 + (75,56 - 56,66) x 11,61 + (16,67 - 12,31) x 125,65 + (6,67 - 4,86) x 233,03 + (6,67 - 4,98) x 202,80 + (1,11 - 0,6) x 87,85 + (0,01108 - 0,006) x 10 190,00 + (0,03333 - 0,021) x 3 030,00 + (0,2 - 0,15) x 996,00 + (10,66667 - 8) x 529,00 + (14,66667 - 11) x 440,00 + (156 - 117) x 417,00 | 0,013 13 / 1000 | 83566,64 877,25 | 5109,47 531,71 | 1086.36 | 11.4 | 66,42 6,91 | 75.56 | 0.98
64 | ТССЦпг-01-01-01-034 Приказ Минстроя России от 27.02.2015 №140/пр | Погрузочные работы при автомобильных перевозках: щебня (выгрузка учитывает затраты на штабелирование) (1 т груза) | 9,5004 13*0.58*1.26 | 4.12 | 4.12 | 39.14 |  | 39.14
ВСЕГО по смете
Строительные работы | [5 empty] | 96056
Монтажные работы | [5 empty] | 1707
Итого ФОТ (справочно) | [5 empty] | 21415
Итого накладные расходы (справочно) | [5 empty] | 20311
Итого сметная прибыль (справочно) | [5 empty] | 12704
ВСЕГО по смете | [5 empty] | 97763 |  |  |  | 105.2785