## ЛСР по форме №4
СОГЛАСОВАНО: |  |  |  | УТВЕРЖДАЮ:
___________________________/ |  |  |  | ______________________/
ЛОКАЛЬНЫЙ СМЕТНЫЙ РАСЧЕТ № 1
(локальная смета)
на | Газопровод низкого давления от точки подключения до границы земельного участка по адресу: город Челябинск, Советский район, поселок Исаково, ул.Калинина, 14. Технологическое присоединение.
(наименование работ и затрат, наименование объекта)
Основание: 059.04.21 - ТП - ГСН
| Сметная стоимость_______________________________________________________________________________________________ |  | ___________________________42,959 |  | тыс. руб.
| Средства на оплату труда _______________________________________________________________________________________________ |  | ___________________________5,666 |  | тыс. руб.
| Сметная трудоемкость _______________________________________________________________________________________________ |  | _______________________________________________________________________________________________0 |  | чел.час
| Составлен(а) в текущих (прогнозных) ценах по состоянию на ______________ |  | 1 квартал 2021 г.
№ пп | Шифр и номер позиции норматива | Наименование работ и затрат, единица измерения | Количество | Стоимость единицы, руб. |  | Общая стоимость, руб. |  |  | Затраты труда рабочих, чел.-ч, не занятых обслуживанием машин
|  |  |  | всего | эксплуата- ции машин | Всего | оплаты труда | эксплуата- ция машин
|  |  |  | оплаты труда | в т.ч. оплаты труда |  |  | в т.ч. оплаты труда | на единицу | всего
1 | 2 | 3 | 4 | 5 | 6 | 7 | 8 | 9 | 10 | 11
Раздел 1. УСТРОЙСТВО ОПОР Ф57х3,5 ПОД СТАЛЬНОЙ ГАЗОПРОВОД НИЗКОГО ДАВЛЕНИЯ DN25х3,2 мм Н=2,2м
1 | ТЕР01-02-057-03 Приказ Минстроя России от 27.02.2015 №140/пр | Разработка грунта вручную в траншеях глубиной до 2 м без креплений с откосами, группа грунтов: 3 (100 м3 грунта) | 0,007 (0,35*2) / 100 | 2445,28 2445,28 |  | 17.12 | 17.12 |  | 248 | 1.74
2 | ТССЦпг-01-01-01-039 Приказ Минстроя России от 27.02.2015 №140/пр | Погрузочные работы при автомобильных перевозках: грунта растительного слоя (земля, перегной) (1 т груза) | 1,225 0,35*1,75*2 | 4.98 | 4.98 | 6.1 |  | 6.1
3 | ТЕР01-01-016-02 Приказ Минстроя России от 27.02.2015 №140/пр | Работа на отвале, группа грунтов: 2-3 (1000 м3 грунта) | 0,001225 (0,35*1,75*2) / 1000 | 398,5 35,99 | 357,63 64,83 | 0.49 | 0.04 | 0,44 0,08 | 3.65
4 | ТССЦпг-03-21-01-005 Приказ Минстроя России от 27.02.2015 №140/пр | Перевозка грузов автомобилями-самосвалами грузоподъемностью 10 т, работающих вне карьера, на расстояние: до 5 км I класс груза (1 т груза) | 1,225 0,35*1,75*2 | 8.33 | 8.33 | 10.2 |  | 10.2
5 | ТЕР06-01-005-01 Приказ Минстроя России от 27.02.2015 №140/пр | Устройство бетонных фундаментов общего назначения объемом: до 5 м3 (100 м3 бетона и железобетона в деле) | 0,00482 (0,241*2) / 100 | 13567,92 4717,28 | 3946,94 563,65 | 65.4 | 22.74 | 19,02 2,72 | 441.28 | 2.13
6 | ТССЦ-401-0005 Приказ Минстроя России от 27.02.2015 №140/пр | Бетон тяжелый, класс В12,5 (М150) (м3) | 0,5784 0,241*1,2*2 | 592 |  | 342.41
7 | ТЕР09-03-012-12 Приказ Минстроя России от 27.02.2015 №140/пр | Монтаж опорных стоек (1 т конструкций) | 0,0303 15,15*2/1000 | 606,13 85,94 | 344,79 41,61 | 18.36 | 2.6 | 10,45 1,26 | 7.5785 | 0.23
8 | Прайс Металлобаза | Труба стальная электросварная ф57х3,5мм (кг) МАТ=116400/1000/1,2 | 26,7 13,35*2 | 97 116400/1000/1,2 |  | 2589.9
9 | ТЕР13-03-002-04 Приказ Минстроя России от 27.02.2015 №140/пр | Огрунтовка металлических поверхностей грунтовкой ГФ-021 (100 м2 окрашиваемой поверхности) | 0,007875 (0,057*3,14*2,2*2) / 100 | 678,25 157,23 | 20,3 0,24 | 5.34 | 1.24 | 0.16 | 11.682 | 0.09
10 | ТЕР13-03-004-26 Приказ Минстроя России от 27.02.2015 №140/пр | Окраска металлических огрунтованных поверхностей эмалью ПФ-115 (100 м2 окрашиваемой поверхности) | 0,007875 (0,057*3,14*2,2*2) / 100 | 887,21 96,65 | 13,6 0,24 | 6.99 | 0.76 | 0.11 | 8.426 | 0.07
Раздел 2. ПРОКЛАДКА СТАЛЬНОГО НАДЗЕМНОГО ГАЗОПРОВОДА НИЗКОГО ДАВЛЕНИЯ DN25х3,2 мм
11 | ТЕР24-02-041-01 Приказ Минстроя России от 27.02.2015 №140/пр | Надземная прокладка стальных газопроводов, условный диаметр газопровода: 25 мм (применительно) (100 м газопровода) 383,65 = 2 025,21 - 11,44 x 129,46 - 0,52 x 7,12 - 0,0014 x 30 400,00 - 0,00022 x 14 540,00 - 0,0036 x 27 280,00 - 0,001 x 12 870,00 | 0,063 6,3 / 100 | 383,65 232,58 | 107,18 6,31 | 24.17 | 14.65 | 6,75 0,40 | 20.51 | 1.29
12 | Прайс Металлобаза | Труба стальная водогазопроводная, диаметр условного прохода 25 мм, толщина стенки 3,2 мм (м) МАТ=121800/1000/1,2*2,4 | 6.3 | 243,6 121800/1000/1,2*2,4 |  | 1534.68
13 | ТЕРм12-10-001-01 Приказ Минстроя России от 27.02.2015 №140/пр | Бобышки, штуцеры на условное давление: до 10 МПа (100 шт.) 3 590,01 = 3 659,44 - 0,01 x 103,20 - 3 x 22,80 | 0,01 1 / 100 | 3590,01 795,26 | 429.24 | 35.9 | 7.95 | 4.29 | 65.4 | 0.65
14 | ТЕР13-03-002-04 Приказ Минстроя России от 27.02.2015 №140/пр | Огрунтовка металлических поверхностей грунтовкой ГФ-021 (100 м2 окрашиваемой поверхности) 292,76 = 331,98 - 0,01 x 111,55 - 0,01 x 2,31 - 1,12 x 7,12 - 0,01 x 103,20 - 0,002 x 14 540,00 | 0,0063 (0,1*6,3) * 0,01 | 292,76 71,47 | 0.01 | 1.84 | 0.45 |  | 5.31 | 0.03
15 | ТЕР13-03-004-26 Приказ Минстроя России от 27.02.2015 №140/пр | Окраска металлических огрунтованных поверхностей: эмалью ПФ-115 (100 м2 окрашиваемой поверхности) 432,41 = 439,21 - 0,01 x 111,55 - 0,01 x 2,31 - 0,65 x 7,12 - 0,01 x 103,20 | 0,0063 (0,1*6,3) * 0,01 | 432,41 43,93 |  | 2.73 | 0.28 |  | 3.83 | 0.02
Раздел 3. ИСПЫТАНИЯ ГАЗОПРОВОДА НИЗКОГО ДАВЛЕНИЯ
16 | ТЕР24-02-121-02 Приказ Минстроя России от 27.02.2015 №140/пр | Монтаж инвентарного узла для очистки и испытания газопровода, условный диаметр газопровода: до 100 мм (1 узел) | 1 | 188,48 64,93 | 85.41 | 188.48 | 64.93 | 85.41 | 5.34 | 5.34
17 | ТЕР24-02-120-02 Приказ Минстроя России от 27.02.2015 №140/пр | Очистка полости трубопровода продувкой воздухом, условный диаметр газопровода: до 100 мм (100 м трубопровода) | 0,063 6,3 / 100 | 17,54 4,99 | 12,55 2,43 | 1.1 | 0.31 | 0,79 0,15 | 0.41 | 0.03
18 | ТЕР24-02-122-02 Приказ Минстроя России от 27.02.2015 №140/пр | Подъем давления при испытании воздухом газопроводов низкого и среднего давления (до 0,3 МПа) условным диаметром: до 100 мм (100 м газопровода) | 0,063 6,3 / 100 | 7,79 1,46 | 6,33 0,73 | 0.49 | 0.09 | 0,4 0,05 | 0.12 | 0.01
19 | ТЕР24-02-124-01 Приказ Минстроя России от 27.02.2015 №140/пр | Выдержка под давлением до 0,6 МПа при испытании на прочность и герметичность газопроводов условным диаметром: 50-300 мм (1 участок испытания газопровода) | 1 | 968,45 170,24 | 798,21 85,12 | 968.45 | 170.24 | 798,21 85,12 | 14 | 14
ВСЕГО по смете
Строительные работы | [5 empty] | 42549
Монтажные работы | [5 empty] | 410
Итого ФОТ (справочно) | [5 empty] | 5666
Итого накладные расходы (справочно) | [5 empty] | 7056
Итого сметная прибыль (справочно) | [5 empty] | 4803
ВСЕГО по смете | [5 empty] | 42959 |  |  |  | 25.6325