## ЛСР по форме №4
СОГЛАСОВАНО: |  |  |  | УТВЕРЖДАЮ:
____________________/___________________/ |  |  |  | ____________________/___________________/
ЛОКАЛЬНЫЙ СМЕТНЫЙ РАСЧЕТ № 1
(локальная смета)
на | Газопровод низкого давления от точки подключения до границы земельного участка по адресу: город Челябинск, Центральный район, поселок Шершни, ул. Ленина, д.53. Технологическое присоединение.
(наименование работ и затрат, наименование объекта)
Основание: 024.02.21 - ТП - ГСН
| Сметная стоимость_______________________________________________________________________________________________ |  | ___________________________137,253 |  | тыс. руб.
| Средства на оплату труда _______________________________________________________________________________________________ |  | ___________________________33,242 |  | тыс. руб.
| Сметная трудоемкость _______________________________________________________________________________________________ |  | _______________________________________________________________________________________________0 |  | чел.час
| Составлен(а) в текущих (прогнозных) ценах по состоянию на ______________ |  | 1 квартал 2021 г.
№ пп | Шифр и номер позиции норматива | Наименование работ и затрат, единица измерения | Количество | Стоимость единицы, руб. |  | Общая стоимость, руб. |  |  | Затраты труда рабочих, чел.-ч, не занятых обслуживанием машин
|  |  |  | всего | эксплуата- ции машин | Всего | оплаты труда | эксплуата- ция машин
|  |  |  | оплаты труда | в т.ч. оплаты труда |  |  | в т.ч. оплаты труда | на единицу | всего
1 | 2 | 3 | 4 | 5 | 6 | 7 | 8 | 9 | 10 | 11
Раздел 1. ЗЕМЛЯНЫЕ РАБОТЫ
1 | ТЕР01-02-057-03 Приказ Минстроя России от 27.02.2015 №140/пр | Разработка грунта вручную в траншеях глубиной до 2 м без креплений с откосами, группа грунтов: 3 (100 м3 грунта) | 0,496 49,6 / 100 | 2445,28 2445,28 |  | 1212.86 | 1212.86 |  | 248 | 123.01
2 | ТЕР23-01-001-01 Приказ Минстроя России от 27.02.2015 №140/пр | Устройство основания под трубопроводы: песчаного, h=0,1 м (10 м3 основания) | 0,11 1,1 / 10 | 1431,41 105,37 | 39,04 4,26 | 157.45 | 11.59 | 4,29 0,47 | 10.2 | 1.12
3 | ТЕР01-02-061-02 Приказ Минстроя России от 27.02.2015 №140/пр | Засыпка вручную траншеи на выходе из земли, на опуске, КТ, пазух котлована на врезке и присыпка газопровода песком вручную на h=0.2 м, группа грунтов: 2 (100 м3 грунта) | 0,147 (4,0+10,7) / 100 | 921,46 921,46 |  | 135.45 | 135.45 |  | 97.2 | 14.29
4 | ТССЦ-408-0122 Приказ Минстроя России от 27.02.2015 №140/пр | Песок природный для строительных работ средний (м3) | 14,7 4,0+10,7 | 117 |  | 1719.9
5 | ТЕР01-01-033-05 Приказ Минстроя России от 27.02.2015 №140/пр | Засыпка траншей и котлованов с перемещением грунта до 5 м бульдозерами мощностью 79 (108) кВт (л.с.), 2 группа грунтов (1000 м3 грунта) | 0,0283 28,3 / 1000 | 367.67 | 367,67 68,26 | 10.41 |  | 10,41 1,93
6 | ТЕР01-02-005-01 Приказ Минстроя России от 27.02.2015 №140/пр | Уплотнение грунта пневматическими трамбовками, группа грунтов: 1-2 (100 м3 уплотненного грунта) | 0,43 (4,0+10,7+28,3) / 100 | 334,97 135,07 | 199,9 36,97 | 144.04 | 58.08 | 85,96 15,90 | 12.53 | 5.39
7 | ТССЦпг-01-01-01-039 Приказ Минстроя России от 27.02.2015 №140/пр | Погрузочные работы при автомобильных перевозках: грунта растительного слоя (земля, перегной) (1 т груза) | 37,275 21,3*1,75 | 4.98 | 4.98 | 185.63 |  | 185.63
8 | ТЕР01-01-016-02 Приказ Минстроя России от 27.02.2015 №140/пр | Работа на отвале, группа грунтов: 2 (1000 м3 грунта) | 0,0213 21,3 / 1000 | 398,5 35,99 | 357,63 64,83 | 8.49 | 0.77 | 7,62 1,38 | 3.65 | 0.08
9 | ТССЦпг-03-21-01-005 Приказ Минстроя России от 27.02.2015 №140/пр | Перевозка грузов автомобилями-самосвалами грузоподъемностью 10 т, работающих вне карьера, на расстояние: до 5 км I класс груза (1 т груза) | 37,275 21,3*1,75 | 8.33 | 8.33 | 310.5 |  | 310.5
Раздел 2. ПРОКЛАДКА ПЭ УЧАСТКОВ ГАЗОПРОВОДА Ф63Х5.8 мм
Прокладка газопровода ПЭ63х5.8 мм в траншее
10 | ТЕР24-02-031-01 Приказ Минстроя России от 27.02.2015 №140/пр | Укладка газопроводов из полиэтиленовых труб в траншею со стационарно установленного барабана, диаметр газопровода: 63 мм (100 м укладки) 147,30 = 152,57 - 0,02 x 263,62 | 0,085 8,5 / 100 | 147,3 76,72 | 70.58 | 12.52 | 6.52 | 6 | 5.7 | 0.48
11 | Прайс ПОЛИПЛАСТИК | Труба из полиэтилена ПЭ 100 для газопроводов ПЭ100 SDR11, размером 63х5,8 мм (ГОСТ Р 58121.2-2018) (м) МАТ=305,38/4,22 | 8.5 | 72,36 305,38/4,22 |  | 615.06
12 | ТЕРм10-06-048-05 Приказ Минстроя России от 27.02.2015 №140/пр | Укладка сигнальной ленты "Газ" (применительно - п. 1.10.98 в т.ч. к ТЕРм 10). Прокладка волоконно-оптических кабелей в траншее (1 км кабеля) | 0,0025 2,5/1000 | 504,31 87,77 | 410,69 41,06 | 1.26 | 0.22 | 1,03 0,10 | 6.9 | 0.02
13 | ТССЦ-507-3538 Приказ Минстроя России от 27.02.2015 №140/пр | Лента сигнальная "Газ" ЛСГ 200 (м) | 2.5 | 0.3 |  | 0.75
Устройство ПЭ футляра Ф110х10,0 мм длиной 7,0 м
14 | ТЕР22-05-003-01 Приказ Минстроя России от 27.02.2015 №140/пр | Протаскивание в футляр труб (100 м трубы, уложенной в футляр) | 0,07 7,0 / 100 | 2182,55 1026,3 | 45.19 | 152.77 | 71.84 | 3.16 | 84.4 | 5.91
15 | ТССЦ-507-3729 Приказ Минстроя России от 27.02.2015 №140/пр | Труба напорная из полиэтилена PE 100 для газопроводов ПЭ100 SDR11, размером 110х10,0 мм (ГОСТ Р 50838-95) (м) | 7 | 97.09 |  | 679.63
16 | ТЕР22-05-004-01 Приказ Минстроя России от 27.02.2015 №140/пр | Заделка битумом и прядью концов футляра диаметром: 110 мм (1 футляр) | 1 | 68,7 9,01 | 15.81 | 68.7 | 9.01 | 15.81 | 0.7948 | 0.79
Установка контрольной трубки ф57 на полиэтиленовом футляре-1шт
17 | ТЕР24-02-081-01 Приказ Минстроя России от 27.02.2015 №140/пр | Устройство контрольной трубки на кожухе перехода газопровода (1 установка) 339,64 = 437,71 - 1 x 95,73 - 0,02 x 117,00 | 1 | 339,64 18,31 | 71,8 4,08 | 339.64 | 18.31 | 71,8 4,08 | 1.54 | 1.54
18 | ТССЦ-408-0122 Приказ Минстроя России от 27.02.2015 №140/пр | Песок природный для строительных работ средний (м3) | 1.3 | 117 |  | 152.1
19 | ТЕР24-02-007-02 Приказ Минстроя России от 27.02.2015 №140/пр | Установка седелок крановых полиэтиленовых с закладными нагревателями на газопроводе из полиэтиленовых труб , диаметры соединяемых труб: 110х63 мм (1 соединение) | 1 | 33,98 18,33 | 12.49 | 33.98 | 18.33 | 12.49 | 1.4 | 1.4
20 | ТССЦ-507-0856 Приказ Минстроя России от 27.02.2015 №140/пр | Седелка полиэтиленовая с ответной нижней частью Д=110х63 мм (шт.) | 1 | 758.88 |  | 758.88
21 | ТЕР24-02-005-02 Приказ Минстроя России от 27.02.2015 №140/пр | Установка НСПС на газопроводе из полиэтиленовых труб в горизонтальной плоскости (с установкой муфты в стык), диаметр: 63 мм (1 отвод) | 1 | 212,58 16,54 | 15.14 | 212.58 | 16.54 | 15.14 | 1.18 | 1.18
22 | ТССЦ-507-0778 Приказ Минстроя России от 27.02.2015 №140/пр | Переход «полиэтилен-сталь 63х57» (шт.) | 1 | 385 |  | 385
23 | ТССЦ-103-0139 Приказ Минстроя России от 27.02.2015 №140/пр | Трубы стальные электросварные прямошовные со снятой фаской из стали марок БСт2кп-БСт4кп и БСт2пс-БСт4пс наружный диаметр 57 мм, толщина стенки 3,5 мм (м) | 1 | 30.2 |  | 30.2
24 | ТЕР24-02-021-01 Приказ Минстроя России от 27.02.2015 №140/пр | Изоляция комбинированным мастично-ленточным материалом типа ленты «Лиам» сварных стыков газопроводов условным диаметром: 50-200 мм (1 м2) | 0.1 | 292,24 23,4 | 88,16 14,3 | 29.23 | 2.34 | 8,82 1,43 | 2.04 | 0.2
Раздел 3. ПРОКЛАДКА СТАЛЬНОГО УЧАСТКА ГАЗОПРОВОДА НИЗКОГО ДАВЛЕНИЯ Ф57 мм
Подземный стальной участок на опуске после врезки и выходе из земли
25 | ТЕР24-02-060-01 Приказ Минстроя России от 27.02.2015 №140/пр | Устройство цокольного ввода газопровода из стальных труб в здание, условный диаметр газопровода: до 50 мм (10 вводов) 1 039,23 = 8 722,01 - 16,91 x 34,63 - 7,15 x 1,29 - 0,71 x 67,28 - 3,04 x 1,86 - 2,37 x 103,20 - 0,0034 x 3 390,00 - 0,00292 x 26 830,00 - 1,44 x 6,20 - 0,0004 x 18 320,00 - 0,00018 x 24 210,00 - 0,0042 x 11 520,00 - 0,18 x 42,40 - 1,6 x 9,80 - 0,0011 x 16 570,00 - 0,0067 x 20 910,00 - 8,096 x 124,00 - 0,00058 x 25 084,56 - 0,0014 x 56 080,00 - 10 x 43,00 - 10 x 255,52 - 10 x 21,50 - 10 x 211,17 - 0,02 x 2 030,00 | 0,2 2/10 | 1039,23 1039,22 | 0.01 | 207.84 | 207.84 |  | 88.52 | 17.7
26 | Прайс АИР-ГАЗ | Цокольный газовый ввод ЦВПС-Г 63х57 ПЭ 100 SDR 11 (сталь ГОСТ 10705) 2,5х1,5 (футляр в комплекте) (шт) МАТ=5254/1,2/4,22 | 2 | 1037,52 5254/1,2/4,22 |  | 2075.04
27 | ТССЦ-507-2625 Приказ Минстроя России от 27.02.2015 №140/пр | Муфты полиэтиленовые с закладными электронагревателями для труб диаметром 63 мм (шт.) | 2 | 173 |  | 346
Устройство футляра Ф89 мм на выходе газопровода Ф57 мм из земли
28 | ТЕР22-05-003-01 Приказ Минстроя России от 27.02.2015 №140/пр | Протаскивание в футляр стальных труб диаметром: 57 мм (применительно) (100 м трубы, уложенной в футляр) | 0,018 0,009*2 | 2182,55 1026,3 | 45.19 | 39.28 | 18.47 | 0.81 | 84.4 | 1.52
29 | ТЕР24-02-021-01 Приказ Минстроя России от 27.02.2015 №140/пр | Изоляция комбинированным мастично-ленточным материалом типа ленты «Лиам» сварных стыков газопроводов условным диаметром: 50-200 мм (1 м2) | 0,4 0,2*2 | 292,24 23,4 | 88,16 14,3 | 116.89 | 9.36 | 35,26 5,72 | 2.04 | 0.82
30 | ТЕР22-05-004-01 Приказ Минстроя России от 27.02.2015 №140/пр | Заделка битумом и прядью концов футляра диаметром: 100 мм (1 футляр) | 2 | 62,45 8,19 | 14.37 | 124.91 | 16.39 | 28.74 | 0.7225 | 1.45
Надземный стальной газопровод
31 | ТЕР24-02-041-01 Приказ Минстроя России от 27.02.2015 №140/пр | Надземная прокладка стальных газопроводов, условный диаметр газопровода: 32 мм (применительно) (100 м газопровода) 383,65 = 2 025,21 - 11,44 x 129,46 - 0,52 x 7,12 - 0,0014 x 30 400,00 - 0,00022 x 14 540,00 - 0,0036 x 27 280,00 - 0,001 x 12 870,00 | 0,0039 0,39 / 100 | 383,65 232,58 | 107,18 6,31 | 1.5 | 0.91 | 0,42 0,02 | 20.51 | 0.08
32 | ТССЦ-103-0016 Приказ Минстроя России от 27.02.2015 №140/пр | Трубы стальные сварные водогазопроводные с резьбой черные обыкновенные (неоцинкованные), диаметр условного прохода 32 мм, толщина стенки 3,2 мм (м) | 0.39 | 22.8 |  | 8.89
33 | ТЕР24-02-041-01 Приказ Минстроя России от 27.02.2015 №140/пр | Надземная прокладка стальных газопроводов, условный диаметр газопровода: 50 мм (100 м газопровода) 2 012,34 = 2 025,21 - 0,001 x 12 870,00 | 0,033 3,3 / 100 | 2012,34 232,58 | 1591,9 205,71 | 66.41 | 7.68 | 52,53 6,79 | 20.51 | 0.68
34 | ТССЦ-103-0139 Приказ Минстроя России от 27.02.2015 №140/пр | Трубы стальные электросварные прямошовные со снятой фаской из стали марок БСт2кп-БСт4кп и БСт2пс-БСт4пс наружный диаметр 57 мм, толщина стенки 3,5 мм (м) | 3.3 | 30.2 |  | 99.66
35 | ТЕР22-03-001-05 Приказ Минстроя России от 27.02.2015 №140/пр | Установка фасонных частей стальных сварных диаметром: 100-250 мм (ИС-57 - 1шт; отвод П 90-57х3,5 - 1шт, переход 57-32 - 1 шт) (1 т фасонных частей) | 0,0045 (3,7+0,6+0,2) * 0,001 | 31686,43 4960,28 | 11806,75 1684,6 | 142.59 | 22.32 | 53,13 7,58 | 353.8 | 1.59
36 | ТЕРм12-10-001-01 Приказ Минстроя России от 27.02.2015 №140/пр | Бобышки, штуцеры на условное давление: до 10 МПа (100 шт.) | 0,02 2 / 100 | 3659,44 795,26 | 430.27 | 73.2 | 15.91 | 8.61 | 65.4 | 1.31
37 | ТЕР24-02-051-01 Приказ Минстроя России от 27.02.2015 №140/пр | Монтаж задвижки стальной для надземной установки на газопроводах из труб условным диаметром: 32 мм (применительно) (1 задвижка) 90,34 = 493,69 - 2,45 x 34,63 - 0,8 x 1,29 - 0,5 x 1,86 - 0,14 x 103,20 - 0,3 x 6,20 - 0,00072 x 11 520,00 - 0,06 x 9,80 - 2E-5 x 41 650,00 - 5,8 x 21,70 - 0,00018 x 30 400,00 - 0,00018 x 17 790,00 - 2 x 35,00 - 4 x 21,50 | 1 | 90,34 77,36 |  | 90.34 | 77.36 |  | 5.91 | 5.91
38 | Прайс "LD" | Кран шаровой стальной DN 32, Py=4.0 МПа муфта/муфта КШ.Ц.М.GAS 032.40.Н/П.-02 (шт.) МАТ=2096/1,2/4,22 | 1 | 413,9 2096/1,2/4,22 |  | 413.9
39 | ТЕР13-03-002-04 Приказ Минстроя России от 27.02.2015 №140/пр | Огрунтовка металлических поверхностей грунтовкой ГФ-021 (100 м2 окрашиваемой поверхности) | 0,00842 (0,18*(1,4+3,0)+0,1*0,5) * 0,01 | 331,98 71,47 | 10,15 0,12 | 2.8 | 0.6 | 0.09 | 5.31 | 0.04
40 | ТЕР13-03-004-26 Приказ Минстроя России от 27.02.2015 №140/пр | Окраска металлических огрунтованных поверхностей: эмалью ПФ-115 (100 м2 окрашиваемой поверхности) | 0,00842 (0,18*(1,4+3,0)+0,1*0,5) * 0,01 | 439,21 43,93 | 6,8 0,12 | 3.7 | 0.37 | 0.06 | 3.83 | 0.03
Раздел 4. ИСПЫТАНИЯ ГАЗОПРОВОДА НИЗКОГО ДАВЛЕНИЯ
41 | ТЕР24-02-121-02 Приказ Минстроя России от 27.02.2015 №140/пр | Монтаж инвентарного узла для очистки и испытания газопровода, условный диаметр газопровода: до 100 мм (1 узел) | 1 | 188,48 64,93 | 85.41 | 188.48 | 64.93 | 85.41 | 5.34 | 5.34
42 | ТЕР24-02-120-02 Приказ Минстроя России от 27.02.2015 №140/пр | Очистка полости трубопровода продувкой воздухом, условный диаметр газопровода: до 100 мм (100 м трубопровода) | 0,2 20,0 / 100 | 17,54 4,99 | 12,55 2,43 | 3.51 | 1 | 2,51 0,49 | 0.41 | 0.08
43 | ТЕР24-02-122-02 Приказ Минстроя России от 27.02.2015 №140/пр | Подъем давления при испытании воздухом газопроводов низкого и среднего давления (до 0,3 МПа) условным диаметром: до 100 мм (100 м газопровода) | 0,2 20,0 / 100 | 7,79 1,46 | 6,33 0,73 | 1.56 | 0.29 | 1,27 0,15 | 0.12 | 0.02
44 | ТЕР24-02-124-01 Приказ Минстроя России от 27.02.2015 №140/пр | Выдержка под давлением до 0,6 МПа при испытании на прочность и герметичность газопроводов условным диаметром: 50-300 мм (1 участок испытания газопровода) | 1 | 968,45 170,24 | 798,21 85,12 | 968.45 | 170.24 | 798,21 85,12 | 14 | 14
Раздел 5. БЛАГОУСТРОЙСТВО
Восстановление покрытия проезда щебнем
45 | ТССЦпг-01-01-01-034 Приказ Минстроя России от 27.02.2015 №140/пр | Погрузочные работы при автомобильных перевозках: щебня (выгрузка учитывает затраты на штабелирование) (1 т груза) | 0,007535 5,5*1,37/1000 | 4.12 | 4.12 | 0.03 |  | 0.03
46 | ТССЦпг-03-02-01-001 Приказ Минстроя России от 27.02.2015 №140/пр | Перевозка строительных грузов (кроме массовых навалочных, перевозимых автомобилями-самосвалами, а также бетонных и железобетонных изделий, стеновых и перегородочных материалов, лесоматериалов круглых и пиломатериалов, включенных в таблицу 03-01), бортовым автомобилем грузоподъемностью 5 т, на расстояние до 1 км I класс груза (1 т груза) | 0,007535 5,5*1,37/1000 | 10.4 | 10.4 | 0.08 |  | 0.08
47 | ТЕР01-01-035-03 Приказ Минстроя России от 27.02.2015 №140/пр | Засыпка траншей и котлованов щебнем бульдозерами мощностью: 132 кВт (180 л.с.), группа грунтов 3 (1000 м3 грунта) | 0,0055 5,5 / 1000 | 419.37 | 419,37 41,64 | 2.31 |  | 2,31 0,23
48 | ТССЦ-408-0018 Приказ Минстроя России от 27.02.2015 №140/пр | Щебень из природного камня для строительных работ марка 600, фракция 10-20 мм (м3) | 5.5 | 125 |  | 687.5
ВСЕГО по смете
Строительные работы | [5 empty] | 136410
Монтажные работы | [5 empty] | 843
Итого ФОТ (справочно) | [5 empty] | 33242
Итого накладные расходы (справочно) | [5 empty] | 32987
Итого сметная прибыль (справочно) | [5 empty] | 20529
ВСЕГО по смете | [5 empty] | 137253 |  |  |  | 205.9866