## ЛСР по форме №4
СОГЛАСОВАНО: |  |  |  | УТВЕРЖДАЮ:
___________________________/ |  |  |  | ______________________/
ЛОКАЛЬНЫЙ СМЕТНЫЙ РАСЧЕТ № №1
(локальная смета)
на | Газопровод низкого давления от точки подключения до границы земельного участка по адресу: г. Челябинск, Тракторозаводский район, ул. Октябрьская 49 / ул. Комарова 103. Технологическое присоединение.
(наименование работ и затрат, наименование объекта)
Основание:
| Сметная стоимость_______________________________________________________________________________________________ |  | ___________________________84,868 |  | тыс. руб.
| Средства на оплату труда _______________________________________________________________________________________________ |  | ___________________________14,503 |  | тыс. руб.
| Сметная трудоемкость _______________________________________________________________________________________________ |  | _______________________________________________________________________________________________0 |  | чел.час
Составлен(а) в текущих (прогнозных) ценах по состоянию на 1 квартал 2021г.
№ пп | Шифр и номер позиции норматива | Наименование работ и затрат, единица измерения | Количество | Стоимость единицы, руб. |  | Общая стоимость, руб. |  |  | Затраты труда рабочих, чел.-ч, не занятых обслуживанием машин
|  |  |  | всего | эксплуата- ции машин | Всего | оплаты труда | эксплуата- ция машин
|  |  |  | оплаты труда | в т.ч. оплаты труда |  |  | в т.ч. оплаты труда | на единицу | всего
1 | 2 | 3 | 4 | 5 | 6 | 7 | 8 | 9 | 10 | 11
Раздел 1. ЗЕМЛЯНЫЕ РАБОТЫ
1 | ТЕР01-02-057-03 Приказ Минстроя России от 27.02.2015 №140/пр | Разработка грунта вручную в траншеях глубиной до 2 м без креплений с откосами, группа грунтов: 3 (100 м3 грунта) | 0,03 3 / 100 | 2445,28 2445,28 |  | 73.36 | 73.36 |  | 248 | 7.44
2 | ТЕР01-01-009-15 Приказ Минстроя России от 27.02.2015 №140/пр | Разработка грунта в траншеях экскаватором «обратная лопата» с ковшом вместимостью 0,5 (0,5-0,63) м3, в отвал группа грунтов: 3 (1000 м3 грунта) | 0,03 30 / 1000 | 4866.54 | 4866,54 645,52 | 146 |  | 146 19,37
3 | ТЕР23-01-001-01 Приказ Минстроя России от 27.02.2015 №140/пр | Устройство основания под трубопроводы: песчаного, h=0.1 м (10 м3 основания) | 0,125 1,25 / 10 | 1431,41 105,37 | 39,04 4,26 | 178.93 | 13.17 | 4,88 0,53 | 10.2 | 1.28
4 | ТЕР01-02-061-02 Приказ Минстроя России от 27.02.2015 №140/пр | Засыпка вручную траншей, пазух котлованов и ям, (присыпка газопровода песком вручную на h=0.2 м), выхода из земли, котлована на врезке группа грунтов: 2 (100 м3 грунта) | 0,0705 (3,9+3,15) / 100 | 921,46 921,46 |  | 64.96 | 64.96 |  | 97.2 | 6.85
5 | ТССЦ-408-0122 Приказ Минстроя России от 27.02.2015 №140/пр | Песок природный для строительных работ средний (м3) | 7,755 (3,9+3,15)*1,1 | 117 |  | 907.34
6 | ТЕР01-01-033-05 Приказ Минстроя России от 27.02.2015 №140/пр | Засыпка траншей и котлованов с перемещением грунта до 5 м бульдозерами мощностью 79 (108) кВт (л.с.), 2 группа грунтов (1000 м3 грунта) | 0,0247 24,7 / 1000 | 367.67 | 367,67 68,26 | 9.08 |  | 9,08 1,69
7 | ТЕР01-02-005-01 Приказ Минстроя России от 27.02.2015 №140/пр | Уплотнение грунта пневматическими трамбовками, группа грунтов: 1-2 (100 м3 уплотненного грунта) | 0,3175 (24,7+3,9+3,15) / 100 | 334,97 135,07 | 199,9 36,97 | 106.35 | 42.88 | 63,47 11,74 | 12.53 | 3.98
8 | ТССЦпг-01-01-01-039 Приказ Минстроя России от 27.02.2015 №140/пр | Погрузочные работы при автомобильных перевозках: грунта растительного слоя (земля, перегной) (1 т груза) | 14,525 8,3*1,75 | 4.98 | 4.98 | 72.33 |  | 72.33
9 | ТЕР01-01-016-02 Приказ Минстроя России от 27.02.2015 №140/пр | Работа на отвале, группа грунтов: 2-3 (1000 м3 грунта) | 0,0083 8,3 / 1000 | 398,5 35,99 | 357,63 64,83 | 3.31 | 0.3 | 2,97 0,54 | 3.65 | 0.03
10 | ТССЦпг-03-21-01-040 Приказ Минстроя России от 27.02.2015 №140/пр | Перевозка грузов автомобилями-самосвалами грузоподъемностью 10 т, работающих вне карьера, на расстояние: до 40 км I класс груза (1 т груза) | 14,525 8,3*1,75 | 28.91 | 28.91 | 419.92 |  | 419.92
11 | ТЕР01-01-036-01 Приказ Минстроя России от 27.02.2015 №140/пр | Планировка площадей бульдозерами мощностью: 59 кВт (80 л.с.) (1000 м2 спланированной поверхности за 1 проход бульдозера) | 0,0424 42,4 / 1000 | 27.14 | 27,14 5,33 | 1.15 |  | 1,15 0,23
12 | ТЕР01-02-066-02 Приказ Минстроя России от 27.02.2015 №140/пр | Крепление инвентарными щитами стенок котлованов шириной до 2 м в грунтах: устойчивых (100 м2 креплений) | 0,0684 6,84 / 100 | 405,3 217,76 | 83,26 4,74 | 27.71 | 14.89 | 5,69 0,32 | 20.2 | 1.38
13 | ТССЦ-203-0511 Приказ Минстроя России от 27.02.2015 №140/пр | Щиты из досок толщиной 25 мм (м2) | 0,30096 1,5048*0,2 | 66 |  | 19.86
14 | ТЕР28-03-027-01 Приказ Минстроя России от 27.02.2015 №140/пр | Установка указателей кабельных трасс (100 шт.) | 0,01 1 / 100 | 1203,2 794,98 | 209,02 25,8 | 12.03 | 7.95 | 2,09 0,26 | 78.4 | 0.78
15 | ТЕР27-09-004-01 Приказ Минстроя России от 27.02.2015 №140/пр | Установка столбиков сигнальных: железобетонных (100 шт.) | 0,01 1 / 100 | 4815,97 759,42 | 3046,09 349,22 | 48.15 | 7.59 | 30,46 3,49 | 71.04 | 0.71
16 | ТССЦ-401-0104 Приказ Минстроя России от 27.02.2015 №140/пр | Бетон дорожный, класс В10 (М150) (м3) | 0.07 | 589 |  | 41.23
17 | ТЕР27-09-012-01 Приказ Минстроя России от 27.02.2015 №140/пр | При установке дополнительных щитков добавлять к расценкам таблиц с 27-09-008 по 27-09-011 (100 знаков) | 0,01 1 / 100 | 1232,94 743,82 |  | 12.33 | 7.44 |  | 69 | 0.69
18 | ТССЦ-101-3911 Приказ Минстроя России от 27.02.2015 №140/пр | Дюбели для пристрелки стальные (10 шт.) | 0,6 6 / 10 | 6.74 |  | 4.04
19 | ТССЦ-101-4306 Приказ Минстроя России от 27.02.2015 №140/пр | Знаки информационные (шт.) | 1 | 99.9 |  | 99.9
Раздел 2. ПРОКЛАДКА ПЭ УЧАСТКОВ ГАЗОПРОВОДА Ф63Х5.8 мм
Установка ЦВПС-Г 1шт.
20 | ТЕР24-02-005-02 Приказ Минстроя России от 27.02.2015 №140/пр | Установка отвода на газопроводе из полиэтиленовых труб в горизонтальной плоскости, диаметр отвода: 63 мм (1 отвод) | 1 | 212,58 16,54 | 15.14 | 212.58 | 16.54 | 15.14 | 1.18 | 1.18
21 | Прайс АИР-ГАЗ | ЦВПС-ГД 63х57 ПЭ100 (шт) МАТ=5254/4,22/1.2*1.05 | 1 | 1089,4 5254/4,22/1.2*1.05 |  | 1089.4
Прокладка газопровода ПЭ63х5.8 мм в траншее
22 | ТЕР24-02-031-01 Приказ Минстроя России от 27.02.2015 №140/пр | Укладка газопроводов из полиэтиленовых труб в траншею со стационарно установленного барабана, диаметр газопровода: 63 мм (100 м укладки) 147,30 = 152,57 - 0,02 x 263,62 | 0,082 8,2 / 100 | 147,3 76,72 | 70.58 | 12.08 | 6.29 | 5.79 | 5.7 | 0.47
23 | ТССЦ-507-3726 Приказ Минстроя России от 27.02.2015 №140/пр | Труба напорная из полиэтилена PE 100 для газопроводов ПЭ100 SDR11, размером 63х5,8 мм (ГОСТ Р 50838-95) (м) | 8,364 8,2*1,02 | 32.47 |  | 271.58
24 | ТЕР24-02-005-02 Приказ Минстроя России от 27.02.2015 №140/пр | Установка НСПС на газопроводе из полиэтиленовых труб в горизонтальной плоскости (с установкой муфты в стык), диаметр отвода 63 мм (1 отвод) | 1 | 212,58 16,54 | 15.14 | 212.58 | 16.54 | 15.14 | 1.18 | 1.18
25 | ТССЦ-507-0778 Приказ Минстроя России от 27.02.2015 №140/пр | Переход «полиэтилен-сталь 63х57» (шт.) | 1 | 385 |  | 385
26 | ТЕРм10-06-048-05 Приказ Минстроя России от 27.02.2015 №140/пр | Укладка сигнальной ленты "Газ" (применительно - п. 1.10.98 в т.ч. к ТЕРм 10). Прокладка волоконно-оптических кабелей в траншее (1 км кабеля) | 0,009 9/1000 | 504,31 87,77 | 410,69 41,06 | 4.54 | 0.79 | 3,7 0,37 | 6.9 | 0.06
27 | ТССЦ-507-3538 Приказ Минстроя России от 27.02.2015 №140/пр | Лента сигнальная "Газ" ЛСГ 200 (м) | 9 | 0.3 |  | 2.7
Устройство футляра на выходе газопровода ф57х3,5мм из земли ф89х3,5мм
28 | ТЕР22-01-011-03 Приказ Минстроя России от 27.02.2015 №140/пр | Укладка стальных водопроводных труб с гидравлическим испытанием диаметром: 100 мм (1 км трубопровода) | 0,0008 0,8/1000 | 9108,28 4620,77 | 3798,6 644,89 | 7.29 | 3.7 | 3,04 0,52 | 353 | 0.28
29 | ТССЦ-103-0154 Приказ Минстроя России от 27.02.2015 №140/пр | Трубы стальные электросварные прямошовные со снятой фаской из стали марок БСт2кп-БСт4кп и БСт2пс-БСт4пс наружный диаметр 89 мм, толщина стенки 3,5 мм (м) | 0.8 | 48.2 |  | 38.56
30 | ТЕР22-05-003-01 Приказ Минстроя России от 27.02.2015 №140/пр | Протаскивание в футляр стальных труб диаметром: 100 мм (100 м трубы, уложенной в футляр) | 0,008 0,8 / 100 | 2182,55 1026,3 | 45.19 | 17.46 | 8.21 | 0.36 | 84.4 | 0.68
31 | ТЕР24-02-021-01 Приказ Минстроя России от 27.02.2015 №140/пр | Изоляция комбинированным мастично-ленточным материалом типа ленты «Лиам» сварных стыков газопроводов условным диаметром: 50-200 мм (1 м2) | 0,224 0,28*0,8 | 292,24 23,4 | 88,16 14,3 | 65.46 | 5.24 | 19,75 3,20 | 2.04 | 0.46
32 | ТЕР22-05-004-01 Приказ Минстроя России от 27.02.2015 №140/пр | Заделка битумом и прядью концов футляра диаметром: 400 мм (1 футляр) | 1 | 55,71 7,31 | 12.82 | 55.71 | 7.31 | 12.82 | 0.6445 | 0.64
Раздел 3. ПРОКЛАДКА СТАЛЬНОГО УЧАСТКА ГАЗОПРОВОДА НИЗКОГО ДАВЛЕНИЯ
Подземный газопровод на врезке
33 | ТЕР24-02-030-01 Приказ Минстроя России от 27.02.2015 №140/пр | Укладка в траншею изолированных стальных газопроводов условным диаметром: до 50 мм (100 м трубопровода) 1 151,80 = 6 306,84 - 101 x 51,04 | 0,0088 0,88 / 100 | 1151,8 227,93 | 919,84 102,06 | 10.14 | 2.01 | 8,09 0,90 | 20.1 | 0.18
34 | ТССЦ-103-0139 Приказ Минстроя России от 27.02.2015 №140/пр | Трубы стальные электросварные прямошовные со снятой фаской из стали марок БСт2кп-БСт4кп и БСт2пс-БСт4пс наружный диаметр 57 мм, толщина стенки 3,5 мм (м) | 0,8888 0,88*1,01 | 30.2 |  | 26.84
35 | ТЕР24-02-021-01 Приказ Минстроя России от 27.02.2015 №140/пр | Изоляция комбинированным мастично-ленточным материалом типа ленты «Лиам» сварных стыков газопроводов условным диаметром: 50-200 мм (1 м2) | 0,1584 0,18*0,88 | 292,24 23,4 | 88,16 14,3 | 46.29 | 3.71 | 13,96 2,27 | 2.04 | 0.32
Надземный стальной газопровод
36 | ТЕР24-02-041-01 Приказ Минстроя России от 27.02.2015 №140/пр | Надземная прокладка стальных газопроводов на металлических опорах, условный диаметр газопровода: 50 мм (100 м газопровода) 2 012,34 = 2 025,21 - 0,001 x 12 870,00 | 0,004 0,4 / 100 | 2012,34 232,58 | 1591,9 205,71 | 8.05 | 0.93 | 6,37 0,82 | 20.51 | 0.08
37 | ТССЦ-103-0015 Приказ Минстроя России от 27.02.2015 №140/пр | Трубы стальные сварные водогазопроводные с резьбой черные обыкновенные (неоцинкованные), диаметр условного прохода 25 мм, толщина стенки 3,2 мм (м) | 0,404 0,4*1,01 | 17.6 |  | 7.11
38 | ТЕР13-03-002-04 Приказ Минстроя России от 27.02.2015 №140/пр | Огрунтовка металлических поверхностей грунтовкой ГФ-021 (100 м2 окрашиваемой поверхности) | 0,00184 (0,18*0,8+0,1*0,4) * 0,01 | 339,13 78,62 | 10,15 0,12 | 0.62 | 0.14 | 0.02 | 5.841 | 0.01
39 | ТЕР13-03-004-26 Приказ Минстроя России от 27.02.2015 №140/пр | Окраска металлических огрунтованных поверхностей: эмалью ПФ-115 (100 м2 окрашиваемой поверхности) | 0,00184 (0,18*0,8+0,1*0,4) * 0,01 | 443,6 48,32 | 6,8 0,12 | 0.81 | 0.09 | 0.01 | 4.213 | 0.01
40 | ТЕРм12-10-001-01 Приказ Минстроя России от 27.02.2015 №140/пр | Бобышки, штуцеры на условное давление: до 10 МПа (100 шт.) | 0,01 1 / 100 | 3659,44 795,26 | 430.27 | 36.59 | 7.95 | 4.3 | 65.4 | 0.65
41 | ТЕР24-02-051-01 Приказ Минстроя России от 27.02.2015 №140/пр | Монтаж задвижки стальной фланцевой для надземной установки на газопроводах из труб условным диаметром: 50 мм (1 задвижка) 211,83 = 493,69 - 5,8 x 21,70 - 2 x 35,00 - 4 x 21,50 | 1 | 211,83 77,36 | 101.25 | 211.83 | 77.36 | 101.25 | 5.91 | 5.91
42 | Прайс ООО "ФОРС Продакшн" | Кран шаровый цельносварной DN25 LD, Py=4.0 МПа КШЦМ.025.040.Н/П.02 газ (шт.) МАТ=1797/1,2*1,05/4,22 | 1 | 372,6 1797/1,2*1,05/4,22 |  | 372.6
43 | ТЕР22-03-001-05 Приказ Минстроя России от 27.02.2015 №140/пр | Установка фасонных частей стальных сварных диаметром: 100-250 мм (переход 57х25, отвод 57 2шт) (1 т фасонных частей) 17 726,43 = 31 686,43 - 1 x 13 960,00 | 0,0014 (0,2+0,6*2) * 0,001 | 17726,43 4960,28 | 11806,75 1684,6 | 24.81 | 6.94 | 16,53 2,36 | 353.8 | 0.5
44 | ТССЦ-507-1974 Приказ Минстроя России от 27.02.2015 №140/пр | Отводы 90 град. с радиусом кривизны R=1,5 Ду на Ру до 16 МПа (160 кгс/см2), диаметром условного прохода 50 мм, наружным диаметром 57 мм, толщиной стенки 4 мм (шт.) | 2 | 22.8 |  | 45.6
45 | ТССЦ-507-2277 Приказ Минстроя России от 27.02.2015 №140/пр | Переходы концентрические на Ру до 16 МПа (160 кгс/см2) диаметром условного прохода 50х40 мм, наружным диаметром и толщиной стенки 57х4-45х2,5 мм (шт.) | 1 | 42.5 |  | 42.5
Раздел 4. ИСПЫТАНИЯ ГАЗОПРОВОДА НИЗКОГО ДАВЛЕНИЯ
46 | ТЕРм39-02-015-03 Приказ Минстроя России от 27.02.2015 №140/пр | Гаммаграфический контроль трубопровода через две стенки, диаметр трубопровода: 60 мм, толщина стенки до 11 мм (1 снимок) | 1 | 43,17 16,33 | 19.35 | 43.17 | 16.33 | 19.35 | 1 | 1
47 | ТЕРм13-10-024-01 Приказ Минстроя России от 27.02.2015 №140/пр | Изготовление образцов для испытания сварных соединений трубопроводов на разрыв (статическое растяжение), толщина стенки: до 6 мм (1 образец) | 2 | 25 11,19 | 13,59 6,87 | 50 | 22.38 | 27,18 13,74 | 0.93 | 1.86
48 | Прайс АО "Челябинскгоргаз" | Проверка качества изоляции прибором АНПИ (10 п.м.) ОЗП=482,80/14,41 | 0,438 4,38/10 | 33,5 33,5 482,80/14,41 |  | 14.67 | 14.67
49 | УГХ-4-2-4 | Внешний осмотр качества изоляции газопровода после опускания его в траншею (10 м) | 0,438 4,38 / 10 | 7,75 7,75 |  | 3.39 | 3.39 |  | 0.4 | 0.18
50 | ТЕРм39-02-001-02 Приказ Минстроя России от 27.02.2015 №140/пр | Визуальный и измерительный контроль сварных соединений трубопроводов, диаметр: до 60 мм (1 стык) | 11 | 1,43 1,4 |  | 15.73 | 15.4 |  | 0.1 | 1.1
51 | ТЕР24-02-121-01 Приказ Минстроя России от 27.02.2015 №140/пр | Монтаж инвентарного узла из стальных труб для очистки и испытания газопровода, условный диаметр газопровода до 50мм (1 узел) | 1 | 108,63 37,94 | 52.17 | 108.63 | 37.94 | 52.17 | 3.12 | 3.12
52 | ТЕР24-02-120-01 Приказ Минстроя России от 27.02.2015 №140/пр | Очистка полости трубопровода продувкой воздухом, условный диаметр газопровода: до 50 мм (100 м трубопровода) | 0,1418 14,18 / 100 | 17,54 4,99 | 12,55 2,43 | 2.49 | 0.71 | 1,78 0,34 | 0.41 | 0.06
53 | ТЕР24-02-122-01 Приказ Минстроя России от 27.02.2015 №140/пр | Подъем давления при испытании воздухом газопроводов низкого и среднего давления (до 0,3 МПа) условным диаметром: до 50 мм (100 м газопровода) | 0,1418 14,18 / 100 | 6,04 0,97 | 5,07 0,49 | 0.86 | 0.14 | 0,72 0,07 | 0.08 | 0.01
54 | ТЕР24-02-124-01 Приказ Минстроя России от 27.02.2015 №140/пр | Выдержка под давлением до 0,6 МПа при испытании на прочность и герметичность газопроводов условным диаметром: 50-300 мм (1 участок испытания газопровода) | 1 | 968,45 170,24 | 798,21 85,12 | 968.45 | 170.24 | 798,21 85,12 | 14 | 14
Раздел 5. БЛАГОУСТРОЙСТВО
Снятие и восстановление асфальтобетонного покрытия проезда улицы Н=1,05 м s=4,0 м2
55 | ТЕР27-03-008-04 Приказ Минстроя России от 27.02.2015 №140/пр | Разборка покрытий и оснований: асфальтобетонных (100 м3 конструкций) | 0,008 (4*(0,05+0,07+0,08)) / 100 | 5022,61 1889,7 | 3132,91 561,25 | 40.18 | 15.12 | 25,06 4,49 | 179.8 | 1.44
56 | ТЕР27-03-008-03 Приказ Минстроя России от 27.02.2015 №140/пр | Разборка покрытий и оснований: черных щебеночных (100 м3 конструкций) | 0,01 (4*0,25) / 100 | 872,77 172,25 | 700,52 95,03 | 8.73 | 1.72 | 7,01 0,95 | 17.47 | 0.17
57 | ТЕР27-03-008-02 Приказ Минстроя России от 27.02.2015 №140/пр | Разборка покрытий и оснований: щебеночных (100 м3 конструкций) | 0,024 (4*0,6) / 100 | 601,35 130,35 | 471 60,83 | 14.43 | 3.13 | 11,3 1,46 | 13.22 | 0.32
58 | ТЕР27-04-001-02 Приказ Минстроя России от 27.02.2015 №140/пр | Возвращение щебеночного покрытия. - Устройство подстилающих и выравнивающих слоев оснований: из песчано-гравийной смеси, дресвы (100 м3 материала основания (в плотном теле)) | 0,024 (4*0,6) / 100 | 2674,67 159,4 | 2493,5 227,33 | 64.19 | 3.83 | 59,84 5,46 | 15.72 | 0.38
59 | ТССЦ-408-0200 Приказ Минстроя России от 27.02.2015 №140/пр | Смесь песчано-гравийная природная (м3) | 2,64 4*0,6*1,1 | 116 |  | 306.24
60 | ТЕР27-06-024-06 Приказ Минстроя России от 27.02.2015 №140/пр | Укладка и пропитка с применением битума щебеночных оснований толщиной 8 см (1000 м2 покрытия и основания) | 0,004 4 / 1000 | 41619,86 599,15 | 2639,34 361,02 | 166.49 | 2.4 | 10,56 1,44 | 57.5 | 0.23
61 | ТЕР27-06-024-07 Приказ Минстроя России от 27.02.2015 №140/пр | На каждый 1 см изменения толщины щебеночных оснований добавлять или исключать к расценке 27-06-024-06 (1000 м2 покрытия и основания) | 0,068 (4*17) / 1000 | 4504,56 3,33 | 95,13 14,81 | 306.31 | 0.23 | 6,47 1,01 | 0.32 | 0.02
62 | ТЕР27-06-020-06 Приказ Минстроя России от 27.02.2015 №140/пр | Устройство покрытия толщиной 4 см из горячих асфальтобетонных смесей пористых крупнозернистых, плотность каменных материалов: 2,5-2,9 т/м3 (1000 м2 покрытия) | 0,004 4 / 1000 | 3061,91 465,73 | 2500,28 317,18 | 12.24 | 1.86 | 10 1,27 | 38.3 | 0.15
63 | ТЕР27-06-021-06 Приказ Минстроя России от 27.02.2015 №140/пр | На каждые 0,5 см изменения толщины покрытия добавлять или исключать: к расценке 27-06-020-06 (1000 м2 покрытия) | 0,032 (4*8) / 1000 | 8,72 1,09 | 3.39 | 0.28 | 0.03 | 0.11 | 0.09
64 | ТЕР27-06-020-01 Приказ Минстроя России от 27.02.2015 №140/пр | Устройство покрытия толщиной 4 см из горячих асфальтобетонных смесей плотных мелкозернистых типа АБВ, плотность каменных материалов: 2,5-2,9 т/м3 (1000 м2 покрытия) | 0,008 (4+4) / 1000 | 3218,43 465,73 | 2507,4 317,68 | 25.75 | 3.73 | 20,06 2,54 | 38.3 | 0.31
65 | ТЕР27-06-021-01 Приказ Минстроя России от 27.02.2015 №140/пр | На каждые 0,5 см изменения толщины покрытия добавлять или исключать: к расценке 27-06-020-01 (1000 м2 покрытия) | 0,032 (4*6+4*2) / 1000 | 8,92 1,09 | 3.59 | 0.28 | 0.03 | 0.11 | 0.09
66 | ТССЦ-410-0001 Приказ Минстроя России от 27.02.2015 №140/пр | Асфальтобетонные смеси дорожные, аэродромные и асфальтобетон (горячие и теплые для плотного асфальтобетона мелко и крупнозернистые, песчаные), марка I, тип А (т) | 1,9012 0,3872+0,7728+0,3712+0,37 | 564 |  | 1072.28
67 | ТССЦпг-01-01-01-034 Приказ Минстроя России от 27.02.2015 №140/пр | Погрузочные работы при автомобильных перевозках: щебня (выгрузка учитывает затраты на штабелирование) (1 т груза) | 6,549 4*0,85*1,385+4*0,2*2,3 | 4.12 | 4.12 | 26.98 |  | 26.98
68 | ТССЦпг-03-02-01-001 Приказ Минстроя России от 27.02.2015 №140/пр | Перевозка строительных грузов (кроме массовых навалочных, перевозимых автомобилями-самосвалами, а также бетонных и железобетонных изделий, стеновых и перегородочных материалов, лесоматериалов круглых и пиломатериалов, включенных в таблицу 03-01), бортовым автомобилем грузоподъемностью 5 т, на расстояние до 1 км I класс груза (1 т груза) | 6,549 4*0,85*1,385+4*0,2*2,3 | 10.4 | 10.4 | 68.11 |  | 68.11
Снятие и восстановление асфальтобетонного покрытия тротуара Н=0,27м, s=3,6 м2
69 | ТЕР27-03-008-04 Приказ Минстроя России от 27.02.2015 №140/пр | Разборка покрытий и оснований: асфальтобетонных (100 м3 конструкций) | 0,0018 (3,6*0,05) / 100 | 5022,61 1889,7 | 3132,91 561,25 | 9.04 | 3.4 | 5,64 1,01 | 179.8 | 0.32
70 | ТЕР27-03-008-03 Приказ Минстроя России от 27.02.2015 №140/пр | Разборка покрытий и оснований: черных щебеночных (100 м3 конструкций) | 0,00432 (3,6*0,12) / 100 | 872,77 172,25 | 700,52 95,03 | 3.77 | 0.74 | 3,03 0,41 | 17.47 | 0.08
71 | ТЕР27-03-008-02 Приказ Минстроя России от 27.02.2015 №140/пр | Разборка покрытий и оснований: щебеночных (100 м3 конструкций) | 0,0036 (3,6*0,1) / 100 | 601,35 130,35 | 471 60,83 | 2.17 | 0.47 | 1,7 0,22 | 13.22 | 0.05
72 | ТЕР27-04-003-01 Приказ Минстроя России от 27.02.2015 №140/пр | Устройство оснований и покрытий из песчано-гравийных или щебеночно-песчаных смесей: однослойных толщиной 10 см (1000 м2 основания или покрытия) | 0,0036 3,6 / 1000 | 3572,91 489,51 | 3050,74 398,16 | 12.86 | 1.76 | 10,98 1,43 | 46.18 | 0.17
73 | ТССЦ-408-0200 Приказ Минстроя России от 27.02.2015 №140/пр | Смесь песчано-гравийная природная (м3) | 0,396 3,6*0,1*1,1 | 116 |  | 45.94
74 | ТЕР27-06-024-06 Приказ Минстроя России от 27.02.2015 №140/пр | Укладка и пропитка с применением битума щебеночных оснований толщиной 8 см (1000 м2 покрытия и основания) | 0,0036 3,6 / 1000 | 41619,86 599,15 | 2639,34 361,02 | 149.83 | 2.16 | 9,5 1,30 | 57.5 | 0.21
75 | ТЕР27-06-024-07 Приказ Минстроя России от 27.02.2015 №140/пр | На каждый 1 см изменения толщины щебеночных оснований добавлять или исключать к расценке 27-06-024-06 (1000 м2 покрытия и основания) | 0,0144 (3,6*4) / 1000 | 4504,56 3,33 | 95,13 14,81 | 64.87 | 0.05 | 1,37 0,21 | 0.32
76 | ТЕР27-06-020-01 Приказ Минстроя России от 27.02.2015 №140/пр | Устройство покрытия толщиной 4 см из горячих асфальтобетонных смесей плотных мелкозернистых типа АБВ, плотность каменных материалов: 2,5-2,9 т/м3 (1000 м2 покрытия) | 0,0036 3,6 / 1000 | 3218,43 465,73 | 2507,4 317,68 | 11.59 | 1.68 | 9,03 1,14 | 38.3 | 0.14
77 | ТЕР27-06-021-01 Приказ Минстроя России от 27.02.2015 №140/пр | На каждые 0,5 см изменения толщины покрытия добавлять или исключать: к расценке 27-06-020-01 (1000 м2 покрытия) | 0,0072 (3,6*2) / 1000 | 8,92 1,09 | 3.59 | 0.07 | 0.01 | 0.03 | 0.09
78 | ТССЦ-410-0001 Приказ Минстроя России от 27.02.2015 №140/пр | Асфальтобетонные смеси дорожные, аэродромные и асфальтобетон (горячие и теплые для плотного асфальтобетона мелко и крупнозернистые, песчаные), марка I, тип А (т) | 0,43488 0,08712+0,34776 | 564 |  | 245.27
79 | ТССЦпг-01-01-01-034 Приказ Минстроя России от 27.02.2015 №140/пр | Погрузочные работы при автомобильных перевозках: щебня (выгрузка учитывает затраты на штабелирование) (1 т груза) | 1,51092 3,6*0,22*1,385+3,6*0,05*2,3 | 4.12 | 4.12 | 6.22 |  | 6.22
80 | ТССЦпг-03-02-01-001 Приказ Минстроя России от 27.02.2015 №140/пр | Перевозка строительных грузов (кроме массовых навалочных, перевозимых автомобилями-самосвалами, а также бетонных и железобетонных изделий, стеновых и перегородочных материалов, лесоматериалов круглых и пиломатериалов, включенных в таблицу 03-01), бортовым автомобилем грузоподъемностью 5 т, на расстояние до 1 км I класс груза (1 т груза) | 1,51092 3,6*0,22*1,385+3,6*0,05*2,3 | 10.4 | 10.4 | 15.71 |  | 15.71
Демонтаж и монтаж забора
81 | ТЕР10-01-070-08 Приказ Минстроя России от 27.02.2015 №140/пр | Демонтаж заборов (при установленных столбах): решетчатых высотой до 2 м (100 м2 забора) | 0,06 (2*3) / 100 | 1175,73 737,51 | 438,22 47,44 | 70.54 | 44.25 | 26,29 2,85 | 65.849 | 3.95
82 | ТЕР10-01-070-08 Приказ Минстроя России от 27.02.2015 №140/пр | Устройство заборов (при установленных столбах): решетчатых высотой до 2 м (100 м2 забора) | 0,06 (2*3) / 100 | 4992,73 1053,58 | 626,04 67,77 | 299.56 | 63.21 | 37,56 4,07 | 94.07 | 5.64
ВСЕГО по смете
Строительные работы | [5 empty] | 81787
Монтажные работы | [5 empty] | 3081
Итого ФОТ (справочно) | [5 empty] | 14503
Итого накладные расходы (справочно) | [5 empty] | 16578
Итого сметная прибыль (справочно) | [5 empty] | 10612
ВСЕГО по смете | [5 empty] | 84868 |  |  |  | 70.6583
Составил: ___________________________И.В. Данильченко
(должность, подпись, расшифровка)
Проверил: ___________________________А.В. Бунаков
(должность, подпись, расшифровка)