## ЛСР по форме №4
ЛОКАЛЬНЫЙ СМЕТНЫЙ РАСЧЕТ № 1
(локальная смета)
на | Газопровод низкого давления от точки подключения до границы земельного участка по адресу: г. Челябинск, Советский район, ул. Плужная, д. 18. Технологическое присоединение
(наименование работ и затрат, наименование объекта)
Основание: 159.10.20 - ТП - ГСН
| Сметная стоимость _______________________________________________________________________________________________ |  | ___________________________95,977 |  | тыс. руб.
| строительных работ _______________________________________________________________________________________________ |  | _______________________________________________________________________________________________9,464 |  | тыс. руб.
| монтажных работ _______________________________________________________________________________________________ |  | _______________________________________________________________________________________________0,118 |  | тыс. руб.
| Средства на оплату труда _______________________________________________________________________________________________ |  | ___________________________25,975 |  | тыс. руб.
| Сметная трудоемкость _______________________________________________________________________________________________ |  | _______________________________________________________________________________________________128,5765 |  | чел.час
Составлен(а) в текущих (прогнозных) ценах по состоянию на 2 квартал 2021 г.
№ пп | Шифр и номер позиции норматива | Наименование работ и затрат, единица измерения | Количество | Стоимость единицы, руб. |  | Общая стоимость, руб. |  |  | Затраты труда рабочих, чел.-ч, не занятых обслуживанием машин
|  |  |  | всего | эксплуата- ции машин | Всего | оплаты труда | эксплуата- ция машин
|  |  |  | оплаты труда | в т.ч. оплаты труда |  |  | в т.ч. оплаты труда | на единицу | всего
1 | 2 | 3 | 4 | 5 | 6 | 7 | 8 | 9 | 10 | 11
Раздел 1. ЗЕМЛЯНЫЕ РАБОТЫ
1 | ТЕР01-02-057-03 Приказ Минстроя России от 27.02.2015 №140/пр | Разработка грунта вручную в траншеях глубиной до 2 м без креплений с откосами, группа грунтов: 3 (100 м3 грунта) | 0,325 32,5 / 100 | 2445,28 2445,28 |  | 794.72 | 794.72 |  | 248 | 80.6
2 | ТЕР01-02-066-02 Приказ Минстроя России от 27.02.2015 №140/пр | Крепление инвентарными щитами стенок траншей шириной до 2 м в грунтах: устойчивых (100 м2 креплений) | 0,104 10,4 / 100 | 405,3 217,76 | 83,26 4,74 | 42.16 | 22.65 | 8,66 0,49 | 20.2 | 2.1
3 | ТССЦ-203-0511 Приказ Минстроя России от 27.02.2015 №140/пр | Щиты из досок толщиной 25 мм (м2) | 2,288 10,4*0,22 | 66 |  | 151.01
4 | ТЕР23-01-001-01 Приказ Минстроя России от 27.02.2015 №140/пр | Устройство основания под трубопроводы: песчаного, h=0.1 м (10 м3 основания) | 0,1 1,0 / 10 | 1431,41 105,37 | 39,04 4,26 | 143.14 | 10.54 | 3,9 0,43 | 10.2 | 1.02
5 | ТЕР01-02-061-03 Приказ Минстроя России от 27.02.2015 №140/пр | Засыпка вручную траншей, пазух котлованов и ям, (присыпка газопровода песком вручную на h=0.2 м, на врезке) группа грунтов: 3 (100 м3 грунта) | 0,084 (3,6+4,8) / 100 | 1147,08 1147,08 |  | 96.35 | 96.35 |  | 121 | 10.16
6 | ТССЦ-408-0122 Приказ Минстроя России от 27.02.2015 №140/пр | Песок природный для строительных работ средний (м3) | 9,24 (3,6+4,8)*1,1 | 117 |  | 1081.08
7 | ТЕР01-01-034-03 Приказ Минстроя России от 27.02.2015 №140/пр | Засыпка траншей и котлованов с перемещением грунта до 5 м бульдозерами мощностью: 96 кВт (130 л.с.), группа грунтов 3 (1000 м3 грунта) | 0,0231 23,1 / 1000 | 885.6 | 885,6 120,52 | 20.46 |  | 20,46 2,78
8 | ТЕР01-02-005-02 Приказ Минстроя России от 27.02.2015 №140/пр | Уплотнение грунта пневматическими трамбовками, группа грунтов: 3-4 (100 м3 уплотненного грунта) | 0,315 (3,6+4,8+23,1) / 100 | 399,93 161,27 | 238,66 44,14 | 125.98 | 50.8 | 75,18 13,90 | 14.96 | 4.71
9 | ТССЦпг-01-01-01-039 Приказ Минстроя России от 27.02.2015 №140/пр | Погрузочные работы при автомобильных перевозках: грунта растительного слоя (земля, перегной) (1 т груза) | 17,766 9,4*1.89 | 4.98 | 4.98 | 88.47 |  | 88.47
10 | ТССЦпг-03-21-01-015 Приказ Минстроя России от 27.02.2015 №140/пр | Перевозка грузов автомобилями-самосвалами грузоподъемностью 10 т, работающих вне карьера, на расстояние: до 15 км I класс груза (1 т груза) | 17,766 9,4*1.89 | 16.66 | 16.66 | 295.98 |  | 295.98
Раздел 2. ПРОКЛАДКА ПЭ УЧАСТКОВ ГАЗОПРОВОДА Ф63Х5.8 мм
11 | ТЕР24-02-031-01 Приказ Минстроя России от 27.02.2015 №140/пр | Укладка газопроводов из полиэтиленовых труб в траншею со стационарно установленного барабана, диаметр газопровода: 63 мм (100 м укладки) | 0,054 5,4 / 100 | 152,57 76,72 | 70.58 | 8.23 | 4.14 | 3.81 | 5.7 | 0.31
12 | Прайс Группа Полипластик | Труба ПЭ 100 SDR11, наружный диаметр 63 мм (ГОСТ Р 58121.2-2018) (1 м) МАТ=305,38/4,29 | 5,562 5,4*1.03 | 71,18 305,38/4,29 |  | 395.9
13 | ТЕР24-02-002-02 Приказ Минстроя России от 27.02.2015 №140/пр | Сварка полиэтиленовых труб при помощи соединительных деталей с закладными нагревателями, диаметр труб: 63 мм (1 соединение) | 2 | 212,27 17,67 | 16.07 | 424.54 | 35.34 | 32.14 | 1.26 | 2.52
14 | ТССЦ-507-0722 Приказ Минстроя России от 27.02.2015 №140/пр | Заглушка полиэтиленовая с удлиненным хвостовиком SDR 11, диаметр 63 мм (ТУ2248-001-18425183-01) (шт.) | 1 | 26.36 |  | 26.36
15 | ТЕРм10-06-048-05 Приказ Минстроя России от 27.02.2015 №140/пр | Укладка сигнальной ленты "Газ" (применительно - п. 1.10.98 в т.ч. к ТЕРм 10). Прокладка волоконно-оптических кабелей в траншее (1 км кабеля) | 0,0059 5,9/1000 | 1667,37 292,56 | 1368,96 136,87 | 2.97 | 0.52 | 2,42 0,24 | 23 | 0.04
16 | ТССЦ-507-3538 Приказ Минстроя России от 27.02.2015 №140/пр | Лента сигнальная "Газ" ЛСГ 200 (м) | 5.9 | 0.3 |  | 1.77
Раздел 3. ПРОКЛАДКА СТАЛЬНЫХ УЧАСТКОВ ГАЗОПРОВОДА НИЗКОГО ДАВЛЕНИЯ Ф57х3.5 мм
Стальные участки на выходе из земли (подземная часть)
17 | ТЕР24-02-005-02 Приказ Минстроя России от 27.02.2015 №140/пр | Установка отвода на газопроводе из полиэтиленовых труб в горизонтальной плоскости (установка цокольного ввода 63*57), диаметр отвода: 63 мм (1 отвод) 39,58 = 212,58 - 1 x 173,00 | 1 | 39,58 16,54 | 15.14 | 39.58 | 16.54 | 15.14 | 1.18 | 1.18
18 | Прайс Группа Полипластик | Цокольный газовый ввод ЦВПС-Г 63х57 ПЭ 100 SDR 11 (сталь ГОСТ 10705) (шт) МАТ=5600/4,29 | 1 | 1305,36 5600/4,29 |  | 1305.36
Устройство футляра Ф89х3,5 мм на выходе газоповода Ф57х3.5 мм из земли
19 | ТЕР22-01-011-03 Приказ Минстроя России от 27.02.2015 №140/пр | Укладка стальных водопроводных труб с гидравлическим испытанием диаметром: 100 мм (1 км трубопровода) | 0.0008 | 9108,28 4620,77 | 3798,6 644,89 | 7.29 | 3.7 | 3,04 0,52 | 353 | 0.28
20 | ТССЦ-103-0154 Приказ Минстроя России от 27.02.2015 №140/пр | Трубы стальные электросварные прямошовные со снятой фаской из стали марок БСт2кп-БСт4кп и БСт2пс-БСт4пс наружный диаметр 89 мм, толщина стенки 3,5 мм (м) | 0.8 | 48.2 |  | 38.56
21 | ТЕР22-05-003-01 Приказ Минстроя России от 27.02.2015 №140/пр | Протаскивание в футляр стальных труб диаметром: 100 мм (100 м трубы, уложенной в футляр) | 0.008 | 2182,55 1026,3 | 45.19 | 17.46 | 8.21 | 0.36 | 84.4 | 0.68
22 | ТЕР24-02-021-01 Приказ Минстроя России от 27.02.2015 №140/пр | Изоляция комбинированным мастично-ленточным материалом типа ленты «Лиам» сварных стыков газопроводов условным диаметром: 50-200 мм (1 м2) | 0.2 | 292,24 23,4 | 88,16 14,3 | 58.45 | 4.68 | 17,63 2,86 | 2.04 | 0.41
23 | ТЕР22-05-004-01 Приказ Минстроя России от 27.02.2015 №140/пр | Заделка битумом и прядью концов футляра диаметром: 400 мм (1 футляр) | 0,25 1*0,25 | 249,81 32,77 | 57.48 | 62.45 | 8.19 | 14.37 | 2.89 | 0.72
Стальные участки на выходе из земли (надземая часть)
24 | ТЕР24-02-041-01 Приказ Минстроя России от 27.02.2015 №140/пр | Надземная прокладка стальных газопроводов на металлических опорах, условный диаметр газопровода: 25 мм (100 м газопровода) | 0,005 0,5 / 100 | 2025,21 232,58 | 1591,9 205,71 | 10.12 | 1.16 | 7,96 1,03 | 20.51 | 0.1
25 | ТССЦ-103-0015 Приказ Минстроя России от 27.02.2015 №140/пр | Трубы стальные сварные водогазопроводные с резьбой черные обыкновенные (неоцинкованные), диаметр условного прохода 25 мм, толщина стенки 3,2 мм (м) | 0,505 0,5*1.01 | 17.6 |  | 8.89
26 | ТЕР22-03-001-05 Приказ Минстроя России от 27.02.2015 №140/пр | Установка фасонных частей стальных сварных диаметром: 100-250 мм (1 т фасонных частей) | 0,0005 (0,1+0,1+0,1+0,2) * 0,001 | 31686,43 4960,28 | 11806,75 1684,6 | 15.84 | 2.48 | 5,9 0,84 | 353.8 | 0.18
27 | ТЕР13-03-002-04 Приказ Минстроя России от 27.02.2015 №140/пр | Огрунтовка металлических поверхностей за один раз: грунтовкой ГФ-021 (100 м2 окрашиваемой поверхности) | 0,001783 (0,0335*3,14*0,5+0,057*3,15*0,7) * 0,01 | 331,98 71,47 | 10,15 0,12 | 0.61 | 0.14 | 0.02 | 5.31 | 0.01
28 | ТЕР13-03-004-26 Приказ Минстроя России от 27.02.2015 №140/пр | Окраска металлических огрунтованных поверхностей: эмалью ПФ-115 (100 м2 окрашиваемой поверхности) | 0,001783 (0,0335*3,14*0,5+0,057*3,15*0,7) * 0,01 | 439,21 43,93 | 6,8 0,12 | 0.79 | 0.09 | 0.01 | 3.83 | 0.01
29 | ТЕР24-01-033-02 Приказ Минстроя России от 27.02.2015 №140/пр | Установка вентилей и клапанов обратных муфтовых диаметром: до 32 мм (1 шт.) | 1 | 13,71 12,27 |  | 13.71 | 12.27 |  | 1.07 | 1.07
30 | Прайс Алсо | Кран шаровой муфтовый DN25 (шт.) ПЗ=1412,50/4,22 | 1 | 334,72 1412,50/4,22
31 | ТЕР27-09-012-01 Приказ Минстроя России от 27.02.2015 №140/пр | Установка табличек (применительно) (100 знаков) | 0,01 1/100 | 1232,94 743,82 |  | 12.33 | 7.44 |  | 69 | 0.69
32 | ТССЦ-101-2024 Приказ Минстроя России от 27.02.2015 №140/пр | Указатель (шт.) | 1 | 4.4 |  | 4.4
Раздел 4. ИСПЫТАНИЯ ГАЗОПРОВОДА НИЗКОГО ДАВЛЕНИЯ
33 | ТЕРм39-02-015-02 Приказ Минстроя России от 27.02.2015 №140/пр | Механические испытания допускных сварных стыков ПЭ газопровода Ф63х5,8 (применительно): 60 мм, толщина стенки до 5 мм (1 снимок) | 1 | 35,73 14,7 | 15.37 | 35.73 | 14.7 | 15.37 | 0.9 | 0.9
34 | ТЕРм39-02-015-02 Приказ Минстроя России от 27.02.2015 №140/пр | Механические испытания допускных сварных стыков стального газопровода Ф57х3,5 (применительно): 60 мм, толщина стенки до 5 мм (1 снимок) | 1 | 35,73 14,7 | 15.37 | 35.73 | 14.7 | 15.37 | 0.9 | 0.9
35 | ТЕР24-02-121-02 Приказ Минстроя России от 27.02.2015 №140/пр | Монтаж инвентарного узла для очистки и испытания газопровода, условный диаметр газопровода: до 100 мм (1 узел) | 1 | 188,48 64,93 | 85.41 | 188.48 | 64.93 | 85.41 | 5.34 | 5.34
36 | ТЕР24-02-120-01 Приказ Минстроя России от 27.02.2015 №140/пр | Очистка полости трубопровода продувкой воздухом, условный диаметр газопровода: до 50 мм (100 м трубопровода) | 0,099 9,9 / 100 | 17,54 4,99 | 12,55 2,43 | 1.73 | 0.49 | 1,24 0,24 | 0.41 | 0.04
37 | ТЕР24-02-122-02 Приказ Минстроя России от 27.02.2015 №140/пр | Подъем давления при испытании воздухом газопроводов низкого и среднего давления (до 0,3 МПа) условным диаметром: до 100 мм (100 м газопровода) | 0,099 9,9 / 100 | 7,79 1,46 | 6,33 0,73 | 0.77 | 0.14 | 0,63 0,07 | 0.12 | 0.01
38 | ТЕР24-02-124-01 Приказ Минстроя России от 27.02.2015 №140/пр | Выдержка под давлением до 0,3 МПа при испытании на прочность и герметичность газопроводов условным диаметром: 50-300 мм (1 участок испытания газопровода) | 1 | 968,45 170,24 | 798,21 85,12 | 968.45 | 170.24 | 798,21 85,12 | 14 | 14
Раздел 5. БЛАГОУСТРОЙСТВО
39 | ТЕР27-03-008-02 Приказ Минстроя России от 27.02.2015 №140/пр | Разборка покрытий и оснований: щебеночных (100 м3 конструкций) | 0,0188 (9,4*0,2) / 100 | 601,35 130,35 | 471 60,83 | 11.3 | 2.45 | 8,85 1,14 | 13.22 | 0.25
40 | ТЕР27-04-007-02 Приказ Минстроя России от 27.02.2015 №140/пр | Устройство оснований толщиной 15 см из щебня фракции 40-70 мм при укатке каменных материалов с пределом прочности на сжатие до 68,6 МПа (700 кгс/см2): верхнего слоя двухслойных (1000 м2 основания) | 0,0094 9,4 / 1000 | 29962,21 378,39 | 4557,52 596,8 | 281.65 | 3.56 | 42,84 5,61 | 36.63 | 0.34
41 | ТЕР27-04-007-04 Приказ Минстроя России от 27.02.2015 №140/пр | На каждый 1 см изменения толщины слоя добавлять или исключать к расценкам 27-04-007-01, 27-04-007-02, 27-04-007-03 (1000 м2 основания) | 0,047 (9,4*5) / 1000 | 1804.7 | 267,5 36,45 | 424.1 |  | 62,86 8,57
42 | ТССЦпг-01-01-01-034 Приказ Минстроя России от 27.02.2015 №140/пр | Погрузочные работы при автомобильных перевозках: щебня (выгрузка учитывает затраты на штабелирование) (1 т груза) | 2,6038 9,4*0,2*1,385 | 4.12 | 4.12 | 10.73 |  | 10.73
43 | ТССЦпг-03-02-01-001 Приказ Минстроя России от 27.02.2015 №140/пр | Перевозка строительных грузов (кроме массовых навалочных, перевозимых автомобилями-самосвалами, а также бетонных и железобетонных изделий, стеновых и перегородочных материалов, лесоматериалов круглых и пиломатериалов, включенных в таблицу 03-01), бортовым автомобилем грузоподъемностью 5 т, на расстояние до 1 км I класс груза (1 т груза) | 2,6038 9,4*0,2*1,385 | 10.4 | 10.4 | 27.08 |  | 27.08
ВСЕГО по смете
Итого прямые затраты (справочно) | [5 empty] | 55436
Строительные работы | [5 empty] | 94387
Монтажные работы | [5 empty] | 1590
Итого ФОТ (справочно) | [5 empty] | 25975
Итого накладные расходы (справочно) | [5 empty] | 25095
Итого сметная прибыль (справочно) | [5 empty] | 15446
ВСЕГО по смете | [5 empty] | 95977 |  |  |  | 128.5765