## ЛСР по форме №4
СОГЛАСОВАНО: |  |  |  | УТВЕРЖДАЮ:
___________________________/ |  |  |  | ______________________/
ЛОКАЛЬНЫЙ СМЕТНЫЙ РАСЧЕТ № №1
(локальная смета)
на | Газопровод низкого давления от точки подключения до границы земельного участка по адресу: Челябинская область, г. Копейск, СНТ "Часовщик", улица №33, участок №6. Технологическое присоединение.
(наименование работ и затрат, наименование объекта)
Основание: 080.06.20 - ТП - ГСН
| Сметная стоимость _______________________________________________________________________________________________ |  | ___________________________1997,909 |  | тыс. руб.
| строительных работ _______________________________________________________________________________________________ |  | _______________________________________________________________________________________________288,932 |  | тыс. руб.
| монтажных работ _______________________________________________________________________________________________ |  | _______________________________________________________________________________________________0,705 |  | тыс. руб.
| Средства на оплату труда _______________________________________________________________________________________________ |  | ___________________________203,913 |  | тыс. руб.
| Сметная трудоемкость _______________________________________________________________________________________________ |  | _______________________________________________________________________________________________865,5962 |  | чел.час
Составлен(а) в текущих (прогнозных) ценах по состоянию на 1 квартал 2021 г.
№ пп | Шифр и номер позиции норматива | Наименование работ и затрат, единица измерения | Количество | Стоимость единицы, руб. |  | Общая стоимость, руб. |  |  | Затраты труда рабочих, чел.-ч, не занятых обслуживанием машин
|  |  |  | всего | эксплуата- ции машин | Всего | оплаты труда | эксплуата- ция машин
|  |  |  | оплаты труда | в т.ч. оплаты труда |  |  | в т.ч. оплаты труда | на единицу | всего
1 | 2 | 3 | 4 | 5 | 6 | 7 | 8 | 9 | 10 | 11
Раздел 1. ЗЕМЛЯНЫЕ РАБОТЫ
1 | ТЕР01-02-057-03 Приказ Минстроя России от 27.02.2015 №140/пр | Разработка грунта вручную в траншеях глубиной до 2 м без креплений с откосами, группа грунтов: 3 (100 м3 грунта) | 0,346 34,6 / 100 | 2445,28 2445,28 |  | 1218.34 | 1218.34 |  | 248 | 123.56
2 | ТЕР01-01-009-03 Приказ Минстроя России от 27.02.2015 №140/пр | Разработка грунта в траншеях экскаватором «обратная лопата» с ковшом вместимостью 1 (1-1,2) м3, группа грунтов: 3 (1000 м3 грунта) | 0,4188 418,8 / 1000 | 4053.3 | 4053,3 385,39 | 2037.03 |  | 2037,03 193,68
3 | ТЕР23-01-001-01 Приказ Минстроя России от 27.02.2015 №140/пр | Устройство основания под трубопроводы: песчаного, h=0.1 м (10 м3 основания) | 1,15 11,5 / 10 | 1431,41 105,37 | 39,04 4,26 | 1679.34 | 145.41 | 53,88 5,88 | 10.2 | 14.08
4 | ТЕР01-02-061-02 Приказ Минстроя России от 27.02.2015 №140/пр | Засыпка вручную траншей, пазух котлованов и ям, (присыпка газопровода песком вручную на h=0.2 м) на выходе из земли песком, вокруг штока крана и продувочной свечи, контрольной трубки группа грунтов: 2 (100 м3 грунта) | 0,48 (41+2,4+3+1,6) / 100 | 921,46 921,46 |  | 530.76 | 530.76 |  | 97.2 | 55.99
5 | ТССЦ-408-0122 Приказ Минстроя России от 27.02.2015 №140/пр | Песок природный для строительных работ средний (м3) | 52,8 (41+2,4+3+1,6)*1,1 | 117 |  | 6177.6
6 | ТЕР01-01-033-05 Приказ Минстроя России от 27.02.2015 №140/пр | Засыпка траншей и котлованов с перемещением грунта до 5 м бульдозерами мощностью 79 (108) кВт (л.с.), присыпка коверов на 0,3м, 2 группа грунтов (1000 м3 грунта) | 0,3939 393,9 / 1000 | 367.67 | 367,67 68,26 | 173.79 |  | 173,79 32,27
7 | ТЕР01-02-005-01 Приказ Минстроя России от 27.02.2015 №140/пр | Уплотнение грунта пневматическими трамбовками, группа грунтов: 1-2 (100 м3 уплотненного грунта) | 4,419 (41+2,4+3+1,6+393,9) / 100 | 334,97 135,07 | 199,9 36,97 | 1776.28 | 716.25 | 1060,03 196,04 | 12.53 | 66.44
8 | ТССЦпг-01-01-01-039 Приказ Минстроя России от 27.02.2015 №140/пр | Погрузочные работы при автомобильных перевозках: грунта растительного слоя (земля, перегной) (1 т груза) | 113,05 59,5*1,9 | 4.98 | 4.98 | 675.59 |  | 675.59
9 | ТЕР01-01-016-02 Приказ Минстроя России от 27.02.2015 №140/пр | Работа на отвале, группа грунтов: 2-3 (1000 м3 грунта) | 0,0595 59,5 / 1000 | 398,5 35,99 | 357,63 64,83 | 28.39 | 2.57 | 25,53 4,63 | 3.65 | 0.26
10 | ТССЦпг-03-21-01-040 Приказ Минстроя России от 27.02.2015 №140/пр | Перевозка грузов автомобилями-самосвалами грузоподъемностью 10 т, работающих вне карьера, на расстояние: до 40 км I класс груза (1 т груза) | 113,05 59,5*1,9 | 28.91 | 28.91 | 3921.93 |  | 3921.93
11 | ТЕР01-02-066-02 Приказ Минстроя России от 27.02.2015 №140/пр | Крепление инвентарными щитами стенок котлованов шириной до 2 м в грунтах: устойчивых (100 м2 креплений) | 0,637 63,7 / 100 | 405,3 217,76 | 83,26 4,74 | 296.53 | 166.46 | 63,64 3,62 | 20.2 | 15.44
12 | ТССЦ-203-0511 Приказ Минстроя России от 27.02.2015 №140/пр | Щиты из досок толщиной 25 мм (м2) | 2,8028 14,014*0,2 | 66 |  | 184.98
13 | ТЕР27-09-012-01 Приказ Минстроя России от 27.02.2015 №140/пр | Установка табличек (100 знаков) | 0,14 14 / 100 | 1232,94 743,82 |  | 193.44 | 124.96 |  | 69 | 11.59
14 | ТССЦ-101-4306 Приказ Минстроя России от 27.02.2015 №140/пр | Знаки информационные (шт.) | 14 | 99.9 |  | 1398.6
15 | ТЕР22-06-011-01 Приказ Минстроя России от 27.02.2015 №140/пр | Подвешивание подземных коммуникаций при пересечении их трассой трубопровода, площадь сечения коробов: до 0,1 м2 (1 м короба) | 4 | 102,26 13,8 | 36,12 1,92 | 448.98 | 66.24 | 173,38 9,22 | 1.28 | 6.14
Устройство зумпфа для откачки воды 4 шт.
16 | ТЕР01-01-009-15 Приказ Минстроя России от 27.02.2015 №140/пр | Разработка грунта в траншеях экскаватором «обратная лопата» с ковшом вместимостью 0,5 (0,5-0,63) м3, в отвал группа грунтов: 3 (1000 м3 грунта) | 0,0264 26,4 / 1000 | 4866.54 | 4866,54 645,52 | 169.59 |  | 169,59 22,50
17 | ТЕР22-01-011-14 Приказ Минстроя России от 27.02.2015 №140/пр | Укладка стальных водопроводных труб с гидравлическим испытанием диаметром: 800 мм (1 км трубопровода) 35 884,48 = 84 852,52 - 90,49 x 31,16 - 55,1 x 3,24 - 65 x 9,04 - 13,64 x 121,91 - 295,01 x 112,26 - 11,83 x 36,97 - 132 x 1,86 - 0,1 x 10 580,00 - 0,23 x 11 520,00 - 0,18 x 15 520,00 - 0,29 x 996,00 - 1006 x 3,11 | 0,0064 1.6/1000*4 | 35884,48 18587,8 | 17296,68 1348,75 | 275.59 | 142.75 | 132,84 10,36 | 1420 | 10.91
18 | ТССЦ-103-0253 Приказ Минстроя России от 27.02.2015 №140/пр | Трубы стальные электросварные прямошовные и спирально-шовные группы А и Б с сопротивлением по разрыву 38 кгс/мм2, наружный диаметр 820 мм, толщина стенки 9 мм (м) | 6,4 1,6*4 | 1320 |  | 8448
19 | ТЕР23-01-001-02 Приказ Минстроя России от 27.02.2015 №140/пр | Обсыпка трубы щебнем (10 м3 основания) 162,26 = 1 724,76 - 12,5 x 125,00 | 0,16 1,6 / 10 | 162,26 105,37 | 56,89 6,2 | 31.15 | 20.23 | 10,92 1,19 | 10.2 | 1.96
20 | ТССЦ-408-0004 Приказ Минстроя России от 27.02.2015 №140/пр | Щебень из природного камня для строительных работ марка 1400, фракция 40-70 мм (м3) | 1,76 1,6*1.1 | 127 |  | 223.52
21 | ТЕР01-02-068-01 Приказ Минстроя России от 27.02.2015 №140/пр | Водоотлив: из траншей (100 м3 мокрого грунта) | 0,417 41,7 / 100 | 2067.95 | 2067.95 | 1034.8 |  | 1034.8
22 | ТЕР01-01-033-06 Приказ Минстроя России от 27.02.2015 №140/пр | Засыпка траншей и котлованов с перемещением грунта до 5 м бульдозерами мощностью: 79 кВт (108 л.с.), группа грунтов 3 (1000 м3 грунта) | 0,0264 26,4 / 1000 | 418.69 | 418,69 77,73 | 13.26 |  | 13,26 2,46
Установка водопропускной трубы ф 100 мм
23 | ТЕР23-04-005-01 Приказ Минстроя России от 27.02.2015 №140/пр | Укладка (инвентарных трубопроводов) - на иловых площадках труб хризотилцементных дренажных диаметром: 100 мм (100 м трубопровода) 134,15 = 1 741,57 - 4,7 x 1,00 - 100,8 x 15,90 | 0,132 13,2 / 100 | 134,15 134,15 |  | 21.25 | 21.25 |  | 11.83 | 1.87
24 | ТЕР23-04-005-01 Приказ Минстроя России от 27.02.2015 №140/пр | Демонтаж (инвентарных трубопроводов) - на иловых площадках труб хризотилцементных дренажных диаметром: 100 мм (100 м трубопровода) 134,15 = 1 741,57 - 4,7 x 1,00 - 100,8 x 15,90 | 0,132 13,2 / 100 | 134,15 134,15 |  | 12.75 | 12.75 |  | 11.83 | 1.12
Возврат стоимости стальной трубы ф 800 мм 1 шт
25 | ТЕР22-01-011-14 Приказ Минстроя России от 27.02.2015 №140/пр | Демонтаж стальных водопроводных труб диаметром 800 мм (1 км трубопровода) 35 884,48 = 84 852,52 - 90,49 x 31,16 - 55,1 x 3,24 - 65 x 9,04 - 13,64 x 121,91 - 295,01 x 112,26 - 11,83 x 36,97 - 132 x 1,86 - 0,1 x 10 580,00 - 0,23 x 11 520,00 - 0,18 x 15 520,00 - 0,29 x 996,00 - 1006 x 3,11 | 0,0064 1,6/1000*4 | 35884,48 18587,8 | 17296,68 1348,75 | 165.35 | 85.65 | 79,7 3,73 | 1420 | 6.54
26 | ТССЦ-103-0253 Приказ Минстроя России от 27.02.2015 №140/пр | Трубы стальные электросварные прямошовные и спирально-шовные группы А и Б с сопротивлением по разрыву 38 кгс/мм2, наружный диаметр 820 мм, толщина стенки 9 мм (м) | -5,76 -1,6*0.9*4 | 1320 |  | -7603.2
Наполнение и укладка балластирующих мешков-контейнеров МБ-1, наполненных песчаным грунтом на газопровод
27 | ТЕР27-04-016-03 Приказ Минстроя России от 27.02.2015 №140/пр | Устройство прослойки из нетканого синтетического материала (НСМ) под покрытием из сборных железобетонных плит: грунт в «обойме» (1000 м2 поверхности) | 0,00486 (0,324*15) / 1000 | 1397,72 1068,86 | 326,21 45,23 | 8.14 | 6.23 | 1,9 0,26 | 105.41 | 0.61
28 | Прайс ПСК "ГЕОДОР" | Мешок для балластировки трубопровода МБ-1 (шт) МАТ=503,89/4,22*1.05 | 15 | 125,38 503,89/4,22*1.05 |  | 1880.7
Раздел 2. ПРОКЛАДКА ПЭ УЧАСТКОВ ГАЗОПРОВОДА Ф110 мм
Установка ЦВПС-Г
29 | ТЕР24-02-005-02 Приказ Минстроя России от 27.02.2015 №140/пр | Установка отвода на газопроводе из полиэтиленовых труб в горизонтальной плоскости, диаметр отвода: 63 мм (1 отвод) | 1 | 212,58 16,54 | 15.14 | 218.92 | 19.85 | 18.17 | 1.18 | 1.42
30 | Прайс АИР-ГАЗ | ЦВПС-ГД 63х57 ПЭ100 (шт) МАТ=5254/64,22/1.2*1.05 | 1 | 71,59 5254/64,22/1.2*1.05 |  | 71.59
Прокладка газопровода ПЭ110 мм в траншее
31 | ТЕР24-02-031-02 Приказ Минстроя России от 27.02.2015 №140/пр | Укладка газопроводов из полиэтиленовых труб в траншею со стационарно установленного барабана, диаметр газопровода: 110 мм (100 м укладки) 157,52 = 178,27 - 0,02 x 1 037,49 | 1,299 129,9 / 100 | 157,52 80,76 | 76.76 | 245.54 | 125.89 | 119.65 | 6 | 9.35
32 | ТССЦ-507-3729 Приказ Минстроя России от 27.02.2015 №140/пр | Труба напорная из полиэтилена PE 100 для газопроводов ПЭ100 SDR11, размером 110х10,0 мм (ГОСТ Р 50838-95) (м) | 132,498 129,9*1,02 | 97.09 |  | 12864.23
33 | ТЕР24-02-005-03 Приказ Минстроя России от 27.02.2015 №140/пр | Установка отвода на газопроводе из полиэтиленовых труб в горизонтальной плоскости, диаметр отвода: 110 мм (1 отвод) 64,02 = 315,02 - 1 x 251,00 | 2 | 64,02 26,64 | 27.11 | 149.54 | 63.94 | 65.06 | 1.9 | 4.56
34 | ТССЦ-507-0820 Приказ Минстроя России от 27.02.2015 №140/пр | Отвод литой 90° из полиэтилена с закладными электронагревателями, диаметр 110 мм (шт.) | 2 | 817.75 |  | 1635.5
35 | ТЕР24-02-005-03 Приказ Минстроя России от 27.02.2015 №140/пр | Установка заглушки на газопроводе из полиэтиленовых труб в горизонтальной плоскости, диаметр отвода: 110 мм (1 отвод) | 1 | 315,02 26,64 | 27.11 | 325.77 | 31.97 | 32.53 | 1.9 | 2.28
36 | ТССЦ-507-0723 Приказ Минстроя России от 27.02.2015 №140/пр | Заглушка полиэтиленовая с удлиненным хвостовиком SDR 11, диаметр 110 мм (ТУ2248-001-18425183-01) (шт.) | 1 | 103.75 |  | 103.75
37 | ТЕР24-02-002-03 Приказ Минстроя России от 27.02.2015 №140/пр | Сварка полиэтиленовых труб при помощи соединительных деталей с закладными нагревателями, диаметр труб: 110 мм (1 соединение) | 6 | 313,82 27,76 | 28.74 | 1950.72 | 199.87 | 206.93 | 1.98 | 14.26
38 | ТССЦ-507-0749 Приказ Минстроя России от 27.02.2015 №140/пр | Переход литой - Муфта полиэтиленовая редукционная с удлиненным хвостовиком (без электроспирали), Д=110х63 мм (ТУ2248-001-18425183-01) (шт.) | 1 | 139.18 |  | 139.18
39 | ТЕРм10-06-048-05 Приказ Минстроя России от 27.02.2015 №140/пр | Укладка сигнальной ленты "Газ" (применительно - п. 1.10.98 в т.ч. к ТЕРм 10). Прокладка волоконно-оптических кабелей в траншее (1 км кабеля) | 0,1379 137,9/1000 | 1667,37 292,56 | 1368,96 136,87 | 83.29 | 14.52 | 67,96 6,79 | 23 | 1.14
40 | ТССЦ-507-3538 Приказ Минстроя России от 27.02.2015 №140/пр | Лента сигнальная "Газ" ЛСГ 200 (м) | 1379 | 0.3 |  | 413.7
Устройство футляра ф89х3,0мм на выходе газопровода ф57х3,0мм из земли, 1 шт
41 | ТЕР22-01-011-03 Приказ Минстроя России от 27.02.2015 №140/пр | Укладка стальных водопроводных труб с гидравлическим испытанием диаметром: 100 мм (1 км трубопровода) | 0,0008 0,8/1000 | 9108,28 4620,77 | 3798,6 644,89 | 8.64 | 4.44 | 3,65 0,62 | 353 | 0.34
42 | ТССЦ-103-0153 Приказ Минстроя России от 27.02.2015 №140/пр | Трубы стальные электросварные прямошовные со снятой фаской из стали марок БСт2кп-БСт4кп и БСт2пс-БСт4пс наружный диаметр 89 мм, толщина стенки 3,0 мм (м) | 0.8 | 41.6 |  | 33.28
43 | ТЕР22-05-003-01 Приказ Минстроя России от 27.02.2015 №140/пр | Протаскивание в футляр стальных труб диаметром: 100 мм (100 м трубы, уложенной в футляр) | 0,008 0,8 / 100 | 2182,55 1026,3 | 45.19 | 19.17 | 9.85 | 0.43 | 84.4 | 0.81
44 | ТЕР24-02-021-01 Приказ Минстроя России от 27.02.2015 №140/пр | Изоляция комбинированным мастично-ленточным материалом типа ленты «Лиам» сварных стыков газопроводов условным диаметром: 50-200 мм (1 м2) | 0,224 0,28*0,8 | 292,24 23,4 | 88,16 14,3 | 70.46 | 6.29 | 23,7 3,84 | 2.04 | 0.55
45 | ТЕР22-05-004-01 Приказ Минстроя России от 27.02.2015 №140/пр | Заделка битумом и прядью концов футляра диаметром: 400 мм (1 футляр) | 1 | 249,81 32,77 | 57.48 | 72.32 | 10.62 | 18.62 | 2.89 | 0.94
Устройство подземного крана с выводом 2 продувочных свечей 32мм под ковер - 1 шт, установка КТ 50мм на футляре 160мм - 1 шт
46 | ТЕР24-02-071-04 Приказ Минстроя России от 27.02.2015 №140/пр | Установка гидравлического затвора на наружных сетях газопроводов, условный диаметр газопровода: до 100 мм (1 гидрозатвор) | 1 | 2136,29 80,26 | 213,5 12,08 | 2195.04 | 96.31 | 256,2 14,50 | 6.75 | 8.1
47 | Прайс "Полипластик" | Кран шаровой газовый для подземной установки ПЭ 100 SDR 11, наружный диаметр 110 мм (ГОСТ Р 50838-95) (1 шт.) МАТ=19189*1,05/4,22 | 1 | 4774,51 19189*1,05/4,22 |  | 4774.51
48 | Прайс "Полипластик" | Телескопический удлинитель для шарового крана 1,65м (1 шт.) МАТ=5759*1,05/4,22 | 1 | 1432,93 5759*1,05/4,22 |  | 1432.93
49 | Прайс "Полипластик" | Ключ для крана 6-гранный ПВХ 1,3м (1 шт.) МАТ=4950*1,05/4,22 | 1 | 1231,64 4950*1,05/4,22 |  | 1231.64
50 | ТЕР24-02-081-01 Приказ Минстроя России от 27.02.2015 №140/пр | Устройство контрольной трубки на кожухе перехода газопровода, продувочных свечей 2шт (1 установка) 341,98 = 437,71 - 1 x 95,73 | 3 | 341,98 18,31 | 71,8 4,08 | 1080.01 | 65.92 | 258,48 14,69 | 1.54 | 5.54
51 | ТЕР23-01-001-03 Приказ Минстроя России от 27.02.2015 №140/пр | Устройство основания под фундамент ковера (10 м3 основания) 162,26 = 1 587,26 - 12,5 x 114,00 | 0,04 0,4 / 10 | 162,26 105,37 | 56,89 6,2 | 7.79 | 5.06 | 2,73 0,30 | 10.2 | 0.49
52 | ТССЦ-408-0200 Приказ Минстроя России от 27.02.2015 №140/пр | Смесь песчано-гравийная природная (м3) | 0,44 0,4*1,1 | 116 |  | 51.04
53 | ТЕР11-01-002-09 Приказ Минстроя России от 27.02.2015 №140/пр | Устройство бетонной отмостки вокруг ковера по щебню (1 м3 подстилающего слоя) | 1.16 | 48,13 38,8 | 0.25 | 64.89 | 54.01 | 0.35 | 3.66 | 5.09
54 | ТССЦ-401-0026 Приказ Минстроя России от 27.02.2015 №140/пр | Бетон тяжелый, крупность заполнителя более 40 мм, класс В15 (М200) (м3) | 1,276 1,16*1,1 | 598 |  | 763.05
55 | ТЕР24-02-007-02 Приказ Минстроя России от 27.02.2015 №140/пр | Установка седелок крановых полиэтиленовых с закладными нагревателями на газопроводе из полиэтиленовых труб , диаметры соединяемых труб: 110х63 мм (1 соединение) | 2 | 33,98 18,33 | 12.49 | 80.29 | 43.99 | 29.98 | 1.4 | 3.36
56 | ТССЦ-507-0856 Приказ Минстроя России от 27.02.2015 №140/пр | Седелка полиэтиленовая с ответной нижней частью Д=110х63 мм (шт.) | 2 | 758.88 |  | 1517.76
57 | ТССЦ-507-0748 Приказ Минстроя России от 27.02.2015 №140/пр | Муфта полиэтиленовая редукционная с удлиненным хвостовиком (без электроспирали), Д=63х32 мм (ТУ2248-001-18425183-01) (шт.) | 2 | 41.77 |  | 83.54
58 | ТЕР24-02-005-02 Приказ Минстроя России от 27.02.2015 №140/пр | Установка НСПС на газопроводе из полиэтиленовых труб в горизонтальной плоскости, диаметр отвода: 32 мм (1 отвод) 39,58 = 212,58 - 1 x 173,00 | 2 | 39,58 16,54 | 15.14 | 91.84 | 39.7 | 36.34 | 1.18 | 2.83
59 | ТССЦ-507-2624 Приказ Минстроя России от 27.02.2015 №140/пр | Муфты полиэтиленовые с закладными электронагревателями для труб диаметром 32 мм (шт.) | 2 | 116 |  | 232
60 | ТССЦ-507-0760 Приказ Минстроя России от 27.02.2015 №140/пр | Неразъемное соединение «полиэтилен-сталь» SDR 11 32/СТ32(ТУ2248-025-00203536-96) (шт.) | 2 | 385 |  | 770
61 | ТЕР24-02-030-01 Приказ Минстроя России от 27.02.2015 №140/пр | Укладка в траншею изолированных стальных газопроводов условным диаметром: до 50 мм (100 м трубопровода) 1 151,80 = 6 306,84 - 101 x 51,04 | 0,019 1,9 / 100 | 1151,8 227,93 | 919,84 102,06 | 26.25 | 5.2 | 20,97 2,33 | 20.1 | 0.46
62 | ТССЦ-103-0132 Приказ Минстроя России от 27.02.2015 №140/пр | Трубы стальные электросварные прямошовные со снятой фаской из стали марок БСт2кп-БСт4кп и БСт2пс-БСт4пс наружный диаметр 32 мм, толщина стенки 3 мм (м) | 1,919 1,9*1,01 | 14 |  | 26.87
63 | ТЕР24-02-021-01 Приказ Минстроя России от 27.02.2015 №140/пр | Изоляция комбинированным мастично-ленточным материалом типа ленты «Лиам» сварных стыков газопроводов условным диаметром: 50-200 мм (1 м2) | 0,247 0,13*1,9 | 292,24 23,4 | 88,16 14,3 | 77.7 | 6.94 | 26,13 4,24 | 2.04 | 0.6
64 | ТЕР24-02-007-03 Приказ Минстроя России от 27.02.2015 №140/пр | Установка седелок крановых полиэтиленовых с закладными нагревателями на газопроводе из полиэтиленовых труб , диаметры соединяемых труб: 160х63 мм для КТ (1 соединение) | 1 | 48,87 26,18 | 18.74 | 57.86 | 31.42 | 22.49 | 2 | 2.4
65 | ТССЦ-507-0858 Приказ Минстроя России от 27.02.2015 №140/пр | Седелка полиэтиленовая с ответной нижней частью Д=160х63 мм для КТ (шт.) | 1 | 802.29 |  | 802.29
66 | ТССЦ-507-0760 Приказ Минстроя России от 27.02.2015 №140/пр | Неразъемное соединение «полиэтилен-сталь» SDR 11 63/СТ57(ТУ2248-025-00203536-96) (шт.) | 1 | 385 |  | 385
67 | ТЕР24-02-030-01 Приказ Минстроя России от 27.02.2015 №140/пр | Укладка в траншею изолированных стальных газопроводов условным диаметром: до 50 мм (100 м трубопровода) 1 151,80 = 6 306,84 - 101 x 51,04 | 0,0291 2,91 / 100 | 1151,8 227,93 | 919,84 102,06 | 40.2 | 7.96 | 32,12 3,56 | 20.1 | 0.7
68 | ТССЦ-103-0139 Приказ Минстроя России от 27.02.2015 №140/пр | Трубы стальные электросварные прямошовные со снятой фаской из стали марок БСт2кп-БСт4кп и БСт2пс-БСт4пс наружный диаметр 57 мм, толщина стенки 3,5 мм (м) | 2,9391 2,91*1,01 | 30.2 |  | 88.76
69 | ТЕР24-02-021-01 Приказ Минстроя России от 27.02.2015 №140/пр | Изоляция комбинированным мастично-ленточным материалом типа ленты «Лиам» сварных стыков газопроводов условным диаметром: 50-200 мм (1 м2) | 0,5238 0,18*2,91 | 292,24 23,4 | 88,16 14,3 | 164.76 | 14.71 | 55,41 8,99 | 2.04 | 1.28
Раздел 3. ННБ ПЭ газопровод 110 мм в футляре 160 мм
70 | ТЕР04-01-074-01 Приказ Минстроя России от 27.02.2015 №140/пр | Монтаж машины горизонтального бурения прессово-шнекового типа РВА (1 машина) | 3 | 1595,71 337,21 | 1258,5 84,92 | 5744.56 | 1213.96 | 4530,6 305,71 | 26.51 | 95.44
71 | ТЕР04-01-075-01 Приказ Минстроя России от 27.02.2015 №140/пр | Демонтаж машины горизонтального бурения прессово-шнекового типа РВА (1 машина) | 3 | 923,87 176,31 | 747,56 42,13 | 3325.94 | 634.72 | 2691,22 151,67 | 14.06 | 50.62
72 | ТЕР04-01-076-01 Приказ Минстроя России от 27.02.2015 №140/пр | Бурение пилотной скважины машиной горизонтального бурения прессово-шнековой с усилием продавливания 203 ТС (2000кН) фирмы SHMIDT, KRANZ-GRUPPE (100 м бурения скважины) | 3,221 322,1 / 100 | 9486,57 130,51 | 9351,3 178,38 | 17965.57 | 247.18 | 17710,88 337,84 | 9.97 | 18.88
73 | ТЕР04-01-077-09 Приказ Минстроя России от 27.02.2015 №140/пр | Бурение с предварительным расширением скважины длиной 50 м машиной горизонтального бурения прессово-шнековой с усилием продавливания 203 ТС (2000кН) фирмы SHMIDT, KRANZ-GRUPPE трехступенчатым методом с одновременным продавливанием отрезков (длиной по 4 м), сваренных между собой стальных трубопроводов диаметром: 325 мм (100 м бурения скважины) | 3,221 322,1 / 100 | 41293,1 1064,79 | 39540,96 1162,84 | 77990.02 | 2016.66 | 74888,52 2202,36 | 83.71 | 158.54
74 | ТССЦ-110-0245 Приказ Минстроя России от 27.02.2015 №140/пр | Полимер для стабилизации буровых скважин «ФИЛЬТР ЧЕК» (т) | 0,6442 0,002*322,1 | 39779.38 |  | 25625.88
75 | ТССЦ-109-0012 Приказ Минстроя России от 27.02.2015 №140/пр | Глина бентонитовая марки ПБМГ (т) | 3,67194 0,0114*322,1 | 1180 |  | 4332.89
76 | ТССЦ-507-3729 Приказ Минстроя России от 27.02.2015 №140/пр | Труба напорная из полиэтилена PE 100 для газопроводов ПЭ100 SDR11, размером 110х10,0 мм (ГОСТ Р 50838-95) (м) | 322.1 | 97.09 |  | 31272.69
77 | ТССЦ-507-3732 Приказ Минстроя России от 27.02.2015 №140/пр | Труба напорная из полиэтилена PE 100 для газопроводов ПЭ100 SDR11, размером 160х14,6 мм (ГОСТ Р 50838-95) (м) | 76 | 206.24 |  | 15674.24
78 | ТЕР22-05-003-01 Приказ Минстроя России от 27.02.2015 №140/пр | Протаскивание в футляр стальных труб диаметром: 100 мм (100 м трубы, уложенной в футляр) | 0,76 76 / 100 | 2182,55 1026,3 | 45.19 | 1821.61 | 935.99 | 41.21 | 84.4 | 76.97
79 | ТЕР22-05-004-01 Приказ Минстроя России от 27.02.2015 №140/пр | Заделка битумом и прядью концов футляра диаметром: 400 мм (1 футляр) | 1 | 249,81 32,77 | 57.48 | 87.06 | 12.78 | 22.42 | 2.89 | 1.13
Раздел 4. ПРОКЛАДКА СТАЛЬНОГО УЧАСТКА ГАЗОПРОВОДА НИЗКОГО ДАВЛЕНИЯ Ф57х3.5 мм
Надземный стальной газопровод
80 | ТЕР13-03-002-04 Приказ Минстроя России от 27.02.2015 №140/пр | Огрунтовка металлических поверхностей грунтовкой ГФ-021 (100 м2 окрашиваемой поверхности) | 0,00126 (0,18*0,7) * 0,01 | 331,98 71,47 | 10,15 0,12 | 0.46 | 0.12 | 0.02 | 5.31 | 0.01
81 | ТЕР13-03-004-26 Приказ Минстроя России от 27.02.2015 №140/пр | Окраска металлических огрунтованных поверхностей: эмалью ПФ-115 (100 м2 окрашиваемой поверхности) | 0,00126 (0,18*0,7) * 0,01 | 439,21 43,93 | 6,8 0,12 | 0.57 | 0.07 | 0.01 | 3.83 | 0.01
82 | ТЕРм12-10-001-01 Приказ Минстроя России от 27.02.2015 №140/пр | Бобышки, штуцеры на условное давление: до 10 МПа (100 шт.) | 0,01 1 / 100 | 3659,44 795,26 | 430.27 | 39.04 | 9.54 | 5.16 | 65.4 | 0.78
83 | ТЕР22-03-001-05 Приказ Минстроя России от 27.02.2015 №140/пр | Установка фасонных частей стальных сварных диаметром: 100-250 мм (фланец 32, заглушка 32) (1 т фасонных частей) 17 726,43 = 31 686,43 - 1 x 13 960,00 | 0,0082 (2,7*2+1,4*2) * 0,001 | 17726,43 4960,28 | 11806,75 1684,6 | 172.86 | 48.81 | 116,18 16,58 | 353.8 | 3.48
84 | ТССЦ-507-2379 Приказ Минстроя России от 27.02.2015 №140/пр | Заглушки эллиптические на Ру 10 МПа (100 кгс/см2) из стали 20, диаметром условного прохода 32 мм, наружным диаметром 38 мм, толщиной стенки 3,0 мм (шт.) | 4 | 18.6 |  | 74.4
85 | ТЕР24-02-051-01 Приказ Минстроя России от 27.02.2015 №140/пр | Монтаж задвижки стальной фланцевой для надземной установки на газопроводах из труб условным диаметром: 50 мм (1 задвижка) 281,83 = 493,69 - 5,8 x 21,70 - 4 x 21,50 | 2 | 281,83 77,36 | 101.25 | 635.1 | 185.66 | 243 | 5.91 | 14.18
86 | Прайс LD Прайд | Кран фланцевый шаровый DN25 LD, Py=4.0 МПа КШЦФ Gas 025.040.Н/П.02 (шт.) МАТ=2212/1.2/4,22*1.05 | 2 | 458,65 2212/1.2/4,22*1.05 |  | 917.3
Раздел 5. ИСПЫТАНИЯ ГАЗОПРОВОДА НИЗКОГО ДАВЛЕНИЯ
87 | ТЕРм39-02-015-03 Приказ Минстроя России от 27.02.2015 №140/пр | Гаммаграфический контроль трубопровода через две стенки, диаметр трубопровода: 60 мм, толщина стенки до 11 мм (1 снимок) | 2 | 43,17 16,33 | 19.35 | 100.61 | 39.19 | 46.44 | 1 | 2.4
88 | Прайс АО "Челябинскгоргаз" | Проверка качества изоляции прибором АНПИ (10 п.м.) ОЗП=482,80/14,41 | 0,68 6,8/10 | 33,5 33,5 482,80/14,41 |  | 27.34 | 27.34
89 | УГХ-4-2-4 | Внешний осмотр качества изоляции газопровода после опускания его в траншею (10 м) | 0,68 6,8/10 | 33,43 7,75 |  | 6.32 | 6.32 |  | 0.4 | 0.33
90 | ТЕР24-02-121-02 Приказ Минстроя России от 27.02.2015 №140/пр | Монтаж инвентарного узла для очистки и испытания газопровода, условный диаметр газопровода: до 100 мм (1 узел) | 1 | 188,48 64,93 | 85.41 | 218.55 | 77.92 | 102.49 | 5.34 | 6.41
91 | ТЕР24-02-120-02 Приказ Минстроя России от 27.02.2015 №140/пр | Очистка полости трубопровода продувкой воздухом, условный диаметр газопровода: до 100 мм (100 м трубопровода) | 4,592 459,2 / 100 | 17,54 4,99 | 12,55 2,43 | 96.66 | 27.5 | 69,16 13,39 | 0.41 | 2.26
92 | ТЕР24-02-122-02 Приказ Минстроя России от 27.02.2015 №140/пр | Подъем давления при испытании воздухом газопроводов низкого и среднего давления (до 0,3 МПа) условным диаметром: до 100 мм (100 м газопровода) | 4,592 459,2 / 100 | 7,79 1,46 | 6,33 0,73 | 42.93 | 8.05 | 34,88 4,02 | 0.12 | 0.66
93 | ТЕР24-02-124-01 Приказ Минстроя России от 27.02.2015 №140/пр | Выдержка под давлением до 0,6 МПа при испытании на прочность и герметичность газопроводов условным диаметром: 50-300 мм (1 участок испытания газопровода) | 1 | 968,45 170,24 | 798,21 85,12 | 1162.14 | 204.29 | 957,85 102,14 | 14 | 16.8
Раздел 6. БЛАГОУСТРОЙСТВО
Снятие и восстановление щебенистого покрытия улиц, s=51,7/0,58=89,13м2
94 | ТЕРр68-12-3 Приказ Минстроя России от 27.02.2015 №140/пр | Разборка покрытий и оснований: черных щебеночных (100 м3 конструкций) | 0,071304 (89,13*0,08) / 100 | 1128,15 241,47 | 886,68 111,66 | 96.53 | 20.66 | 75,87 9,55 | 24.49 | 2.1
95 | ТЕРр68-12-2 Приказ Минстроя России от 27.02.2015 №140/пр | Разборка покрытий и оснований: щебеночных (100 м3 конструкций) | 0,44565 (89,13*0,5) / 100 | 770,04 182,78 | 587,26 71,38 | 411.8 | 97.75 | 314,05 38,17 | 18.37 | 9.82
96 | ТЕР27-04-001-02 Приказ Минстроя России от 27.02.2015 №140/пр | Возвращение щебеночного покрытия. - Устройство подстилающих и выравнивающих слоев оснований: из песчано-гравийной смеси, дресвы (100 м3 материала основания (в плотном теле)) | 0,133695 (89,13*0,15) / 100 | 2674,67 159,4 | 2493,5 227,33 | 428.52 | 25.57 | 400,04 36,47 | 15.72 | 2.52
97 | ТССЦ-408-0200 Приказ Минстроя России от 27.02.2015 №140/пр | Смесь песчано-гравийная природная (м3) | 16,31079 89,13*0.15*1.22 | 116 |  | 1892.05
98 | ТЕР27-04-001-04 Приказ Минстроя России от 27.02.2015 №140/пр | Устройство подстилающих и выравнивающих слоев оснований: из щебня (100 м3 материала основания (в плотном теле)) | 0,17826 (89,13*0.2) / 100 | 3905,55 247,46 | 3636,32 337,22 | 834.66 | 52.93 | 777,85 72,14 | 24.19 | 5.17
99 | ТССЦ-408-0004 Приказ Минстроя России от 27.02.2015 №140/пр | Щебень из природного камня для строительных работ марка 1400, фракция 40-70 мм (м3) | 22,46076 89,13*0.2*1.26 | 127 |  | 2852.52
100 | ТЕР27-04-005-01 Приказ Минстроя России от 27.02.2015 №140/пр | Устройство оснований толщиной 15 см из щебня фракции 40-70 мм при укатке каменных материалов с пределом прочности на сжатие свыше 98,1 МПа (1000 кгс/см2): однослойных (1000 м2 основания) | 0,08913 89,13 / 1000 | 31936,21 385,21 | 5678,7 793,73 | 2954.57 | 41.2 | 607,37 84,89 | 37.29 | 3.99
101 | ТЕР27-04-008-01 Приказ Минстроя России от 27.02.2015 №140/пр | Добавлять к расценкам таблиц 27-04-005, 27-04-006, 27-04-007 на 1000 м2 основания при использовании однослойных и верхнего слоя двухслойных оснований под движение транспорта до полного окончания работ (1000 м2 основания) | 0,08913 89,13 / 1000 | 2016,28 190,9 | 515,38 59,81 | 192.3 | 20.42 | 55,12 6,40 | 18.48 | 1.98
102 | ТЕР27-06-018-01 Приказ Минстроя России от 27.02.2015 №140/пр | Устройство покрытия из черного щебня толщиной 8 см с плотностью каменных материалов: 2,5-2,9 т/м3 (1000 м2) 83 566,64 = 62 564,12 + (75,56 - 56,66) x 11,61 + (16,67 - 12,31) x 125,65 + (6,67 - 4,86) x 233,03 + (6,67 - 4,98) x 202,80 + (1,11 - 0,6) x 87,85 + (0,01108 - 0,006) x 10 190,00 + (0,03333 - 0,021) x 3 030,00 + (0,2 - 0,15) x 996,00 + (10,66667 - 8) x 529,00 + (14,66667 - 11) x 440,00 + (156 - 117) x 417,00 | 0,08913 89,13 / 1000 | 83566,64 877,25 | 5109,47 531,71 | 7555.02 | 93.83 | 546,49 56,87 | 75.56 | 8.08
103 | ТССЦпг-01-01-01-034 Приказ Минстроя России от 27.02.2015 №140/пр | Погрузочные работы при автомобильных перевозках: щебня (выгрузка учитывает затраты на штабелирование) (1 т груза) | 65,136204 89,13*0.58*1.26 | 4.12 | 4.12 | 322.03 |  | 322.03
104 | ТССЦпг-03-21-01-005 Приказ Минстроя России от 27.02.2015 №140/пр | Перевозка грузов автомобилями-самосвалами грузоподъемностью 10 т, работающих вне карьера, на расстояние: до 5 км I класс груза (1 т груза) | 65,136204 89,13*0.58*1.26 | 8.33 | 8.33 | 651.1 |  | 651.1
ВСЕГО по смете
Итого прямые затраты (справочно) | [5 empty] | 1648644
Строительные работы | [5 empty] | 1993552
Монтажные работы | [5 empty] | 4357
Итого ФОТ (справочно) | [5 empty] | 203913
Итого накладные расходы (справочно) | [5 empty] | 226358
Итого сметная прибыль (справочно) | [5 empty] | 122907
ВСЕГО по смете | [5 empty] | 1997909 |  |  |  | 865.5962