## ЛСР по форме №4
СОГЛАСОВАНО: |  |  |  | УТВЕРЖДАЮ:
___________________________/ |  |  |  | ______________________/
ЛОКАЛЬНЫЙ СМЕТНЫЙ РАСЧЕТ № 1
(локальная смета)
на | Газопровод низкого давления от точки подключения до границы земельного участка по адресу: город Челябинск, Советский район, поселок Исаково, ул.Трактовая, 11. Технологическое присоединение.
(наименование работ и затрат, наименование объекта)
Основание: 058.04.21 - ТП - ГСН
| Сметная стоимость_______________________________________________________________________________________________ |  | ___________________________70,269 |  | тыс. руб.
| Средства на оплату труда _______________________________________________________________________________________________ |  | ___________________________17,675 |  | тыс. руб.
| Сметная трудоемкость _______________________________________________________________________________________________ |  | _______________________________________________________________________________________________0 |  | чел.час
| Составлен(а) в текущих (прогнозных) ценах по состоянию на ______________ |  | 1 квартал 2021 г.
№ пп | Шифр и номер позиции норматива | Наименование работ и затрат, единица измерения | Количество | Стоимость единицы, руб. |  | Общая стоимость, руб. |  |  | Затраты труда рабочих, чел.-ч, не занятых обслуживанием машин
|  |  |  | всего | эксплуата- ции машин | Всего | оплаты труда | эксплуата- ция машин
|  |  |  | оплаты труда | в т.ч. оплаты труда |  |  | в т.ч. оплаты труда | на единицу | всего
1 | 2 | 3 | 4 | 5 | 6 | 7 | 8 | 9 | 10 | 11
Раздел 1. ЗЕМЛЯНЫЕ РАБОТЫ
1 | ТЕР01-02-057-03 Приказ Минстроя России от 27.02.2015 №140/пр | Разработка грунта вручную в траншеях глубиной до 2 м без креплений с откосами, группа грунтов: 3 (100 м3 грунта) | 0,185 18,5 / 100 | 2445,28 2445,28 |  | 452.38 | 452.38 |  | 248 | 45.88
2 | ТЕР23-01-001-01 Приказ Минстроя России от 27.02.2015 №140/пр | Устройство основания под трубопроводы: песчаного, h=0,1 м (10 м3 основания) | 0,06 0,6 / 10 | 1431,41 105,37 | 39,04 4,26 | 85.88 | 6.32 | 2,34 0,26 | 10.2 | 0.61
3 | ТЕР01-02-061-02 Приказ Минстроя России от 27.02.2015 №140/пр | Засыпка вручную траншеи на выходе из земли, на опуске, пазух котлована на врезке и присыпка газопровода песком вручную на h=0.2 м, группа грунтов: 2 (100 м3 грунта) | 0,13 (2,1+10,9) / 100 | 921,46 921,46 |  | 119.79 | 119.79 |  | 97.2 | 12.64
4 | ТССЦ-408-0122 Приказ Минстроя России от 27.02.2015 №140/пр | Песок природный для строительных работ средний (м3) | 13 2,1+10,9 | 117 |  | 1521
5 | ТЕР01-01-033-05 Приказ Минстроя России от 27.02.2015 №140/пр | Засыпка траншей и котлованов с перемещением грунта до 5 м бульдозерами мощностью 79 (108) кВт (л.с.), 2 группа грунтов (1000 м3 грунта) | 0,0049 4,9 / 1000 | 367.67 | 367,67 68,26 | 1.8 |  | 1,8 0,33
6 | ТЕР01-02-005-01 Приказ Минстроя России от 27.02.2015 №140/пр | Уплотнение грунта пневматическими трамбовками, группа грунтов: 1-2 (100 м3 уплотненного грунта) | 0,179 (2,1+10,9+4,9) / 100 | 334,97 135,07 | 199,9 36,97 | 59.96 | 24.18 | 35,78 6,62 | 12.53 | 2.24
7 | ТССЦпг-01-01-01-039 Приказ Минстроя России от 27.02.2015 №140/пр | Погрузочные работы при автомобильных перевозках: грунта растительного слоя (земля, перегной) (1 т груза) | 23,12 13,6*1,7 | 4.98 | 4.98 | 115.14 |  | 115.14
8 | ТЕР01-01-016-02 Приказ Минстроя России от 27.02.2015 №140/пр | Работа на отвале, группа грунтов: 2 (1000 м3 грунта) | 0,0136 13,6 / 1000 | 398,5 35,99 | 357,63 64,83 | 5.42 | 0.49 | 4,86 0,88 | 3.65 | 0.05
9 | ТССЦпг-03-21-01-005 Приказ Минстроя России от 27.02.2015 №140/пр | Перевозка грузов автомобилями-самосвалами грузоподъемностью 10 т, работающих вне карьера, на расстояние: до 5 км I класс груза (1 т груза) | 23,12 13,6*1,7 | 8.33 | 8.33 | 192.59 |  | 192.59
10 | ТЕР01-02-066-02 Приказ Минстроя России от 27.02.2015 №140/пр | Крепление инвентарными щитами стенок траншей шириной до 2 м в грунтах: устойчивых (100 м2 креплений) | 0,126 12,6 / 100 | 405,3 217,76 | 83,26 4,74 | 51.07 | 27.44 | 10,49 0,60 | 20.2 | 2.55
11 | ТССЦ-203-0511 Приказ Минстроя России от 27.02.2015 №140/пр | Щиты из досок толщиной 25 мм (м2) | 0,2772 2,772*0,1 | 66 |  | 18.3
Раздел 2. ПРОКЛАДКА ПЭ УЧАСТКОВ ГАЗОПРОВОДА Ф63х5.8 мм
Прокладка газопровода ПЭ63х5.8 мм в траншее
12 | ТЕР24-02-031-01 Приказ Минстроя России от 27.02.2015 №140/пр | Укладка газопроводов из полиэтиленовых труб в траншею со стационарно установленного барабана, диаметр газопровода: 63 мм (100 м укладки) 147,30 = 152,57 - 0,02 x 263,62 | 0,018 1,8 / 100 | 147,3 76,72 | 70.58 | 2.65 | 1.38 | 1.27 | 5.7 | 0.1
13 | Прайс ПОЛИПЛАСТИК | Труба из полиэтилена ПЭ 100 для газопроводов ПЭ100 SDR11, размером 63х5,8 мм (ГОСТ Р 58121.2-2018) (м) МАТ=305,38/4,22 | 1.8 | 72,36 305,38/4,22 |  | 130.25
14 | ТЕР24-02-005-02 Приказ Минстроя России от 27.02.2015 №140/пр | Установка заглушки, диаметр 63м в т.ч. 1 шт. на врезку (1 заглушка) | 1 | 212,58 16,54 | 15.14 | 212.58 | 16.54 | 15.14 | 1.18 | 1.18
15 | ТССЦ-507-0722 Приказ Минстроя России от 27.02.2015 №140/пр | Заглушка полиэтиленовая с удлиненным хвостовиком SDR 11, диаметр 63 мм (ТУ2248-001-18425183-01) (шт.) | 1 | 26.36 |  | 26.36
16 | ТЕРм10-06-048-05 Приказ Минстроя России от 27.02.2015 №140/пр | Укладка сигнальной ленты "Газ" (применительно - п. 1.10.98 в т.ч. к ТЕРм 10). Прокладка волоконно-оптических кабелей в траншее (1 км кабеля) | 0,0023 2,3/1000 | 504,31 87,77 | 410,69 41,06 | 1.15 | 0.2 | 0,94 0,09 | 6.9 | 0.02
17 | ТССЦ-507-3538 Приказ Минстроя России от 27.02.2015 №140/пр | Лента сигнальная "Газ" ЛСГ 200 (м) | 2.3 | 0.3 |  | 0.69
Раздел 3. ПРОКЛАДКА СТАЛЬНОГО УЧАСТКА ГАЗОПРОВОДА НИЗКОГО ДАВЛЕНИЯ Ф57 мм
Подземный стальной участок на выходе из земли
18 | ТЕР24-02-060-01 Приказ Минстроя России от 27.02.2015 №140/пр | Устройство цокольного ввода газопровода из стальных труб в здание, условный диаметр газопровода: до 50 мм (10 вводов) 1 039,23 = 8 722,01 - 16,91 x 34,63 - 7,15 x 1,29 - 0,71 x 67,28 - 3,04 x 1,86 - 2,37 x 103,20 - 0,0034 x 3 390,00 - 0,00292 x 26 830,00 - 1,44 x 6,20 - 0,0004 x 18 320,00 - 0,00018 x 24 210,00 - 0,0042 x 11 520,00 - 0,18 x 42,40 - 1,6 x 9,80 - 0,0011 x 16 570,00 - 0,0067 x 20 910,00 - 8,096 x 124,00 - 0,00058 x 25 084,56 - 0,0014 x 56 080,00 - 10 x 43,00 - 10 x 255,52 - 10 x 21,50 - 10 x 211,17 - 0,02 x 2 030,00 | 0,1 1 / 10 | 1039,23 1039,22 | 0.01 | 103.92 | 103.92 |  | 88.52 | 8.85
19 | Прайс АИР-ГАЗ | Цокольный газовый ввод ЦВПС-Г 63х57 ПЭ 100 SDR 11 (сталь ГОСТ 10705) 2,5х1,5 (футляр в комплекте) (шт) МАТ=5254/1,2/4,22 | 1 | 1037,52 5254/1,2/4,22 |  | 1037.52
20 | ТССЦ-507-2625 Приказ Минстроя России от 27.02.2015 №140/пр | Муфты полиэтиленовые с закладными электронагревателями для труб диаметром 63 мм (шт.) | 1 | 173 |  | 173
Устройство футляра Ф89 мм на выходе газопровода Ф57 мм из земли
21 | ТЕР22-05-003-01 Приказ Минстроя России от 27.02.2015 №140/пр | Протаскивание в футляр стальных труб диаметром: 57 мм (применительно) (100 м трубы, уложенной в футляр) | 0,009 0,9 / 100 | 2182,55 1026,3 | 45.19 | 19.65 | 9.24 | 0.41 | 84.4 | 0.76
22 | ТЕР24-02-021-01 Приказ Минстроя России от 27.02.2015 №140/пр | Изоляция комбинированным мастично-ленточным материалом типа ленты «Лиам» сварных стыков газопроводов условным диаметром: 50-200 мм (1 м2) | 0.2 | 292,24 23,4 | 88,16 14,3 | 58.45 | 4.68 | 17,63 2,86 | 2.04 | 0.41
23 | ТЕР22-05-004-01 Приказ Минстроя России от 27.02.2015 №140/пр | Заделка битумом и прядью концов футляра диаметром: 100 мм (1 футляр) | 1 | 62,45 8,19 | 14.37 | 62.45 | 8.19 | 14.37 | 0.7225 | 0.72
Надземный стальной газопровод
24 | ТЕР24-02-041-01 Приказ Минстроя России от 27.02.2015 №140/пр | Надземная прокладка стальных газопроводов, условный диаметр газопровода: 25 мм (применительно) (100 м газопровода) 383,65 = 2 025,21 - 11,44 x 129,46 - 0,52 x 7,12 - 0,0014 x 30 400,00 - 0,00022 x 14 540,00 - 0,0036 x 27 280,00 - 0,001 x 12 870,00 | 0,0046 0,46 / 100 | 383,65 232,58 | 107,18 6,31 | 1.76 | 1.07 | 0,49 0,03 | 20.51 | 0.09
25 | ТССЦ-103-0015 Приказ Минстроя России от 27.02.2015 №140/пр | Трубы стальные сварные водогазопроводные с резьбой черные обыкновенные (неоцинкованные), диаметр условного прохода 25 мм, толщина стенки 3,2 мм (м) | 0.46 | 17.6 |  | 8.1
26 | ТЕР22-03-001-05 Приказ Минстроя России от 27.02.2015 №140/пр | Установка фасонных частей стальных сварных диаметром: 100-250 мм (переход 57-32 - 1шт) (1 т фасонных частей) 5 919,68 = 31 686,43 - 103,16 x 112,26 - 2,19 x 103,20 - 1 x 13 960,00 | 0,0002 0,2 * 0,001 | 5919,68 4960,28 |  | 1.18 | 0.99 |  | 353.8 | 0.07
27 | ТЕРм12-10-001-01 Приказ Минстроя России от 27.02.2015 №140/пр | Бобышки, штуцеры на условное давление: до 10 МПа (100 шт.) 3 590,01 = 3 659,44 - 0,01 x 103,20 - 3 x 22,80 | 0,01 1 / 100 | 3590,01 795,26 | 429.24 | 35.9 | 7.95 | 4.29 | 65.4 | 0.65
28 | ТЕР13-03-002-04 Приказ Минстроя России от 27.02.2015 №140/пр | Огрунтовка металлических поверхностей грунтовкой ГФ-021 (100 м2 окрашиваемой поверхности) 292,76 = 331,98 - 0,01 x 111,55 - 0,01 x 2,31 - 1,12 x 7,12 - 0,01 x 103,20 - 0,002 x 14 540,00 | 0,00176 (0,18*0,7+0,1*0,5) * 0,01 | 292,76 71,47 | 0.01 | 0.52 | 0.13 |  | 5.31 | 0.01
29 | ТЕР13-03-004-26 Приказ Минстроя России от 27.02.2015 №140/пр | Окраска металлических огрунтованных поверхностей: эмалью ПФ-115 (100 м2 окрашиваемой поверхности) 432,41 = 439,21 - 0,01 x 111,55 - 0,01 x 2,31 - 0,65 x 7,12 - 0,01 x 103,20 | 0,00176 (0,18*0,7+0,1*0,5) * 0,01 | 432,41 43,93 |  | 0.76 | 0.08 |  | 3.83 | 0.01
Раздел 4. ИСПЫТАНИЯ ГАЗОПРОВОДА НИЗКОГО ДАВЛЕНИЯ
30 | ТЕР24-02-121-02 Приказ Минстроя России от 27.02.2015 №140/пр | Монтаж инвентарного узла для очистки и испытания газопровода, условный диаметр газопровода: до 100 мм (1 узел) | 1 | 188,48 64,93 | 85.41 | 188.48 | 64.93 | 85.41 | 5.34 | 5.34
31 | ТЕР24-02-120-02 Приказ Минстроя России от 27.02.2015 №140/пр | Очистка полости трубопровода продувкой воздухом, условный диаметр газопровода: до 100 мм (100 м трубопровода) | 0,063 6,3 / 100 | 17,54 4,99 | 12,55 2,43 | 1.1 | 0.31 | 0,79 0,15 | 0.41 | 0.03
32 | ТЕР24-02-122-02 Приказ Минстроя России от 27.02.2015 №140/пр | Подъем давления при испытании воздухом газопроводов низкого и среднего давления (до 0,3 МПа) условным диаметром: до 100 мм (100 м газопровода) | 0,063 6,3 / 100 | 7,79 1,46 | 6,33 0,73 | 0.49 | 0.09 | 0,4 0,05 | 0.12 | 0.01
33 | ТЕР24-02-124-01 Приказ Минстроя России от 27.02.2015 №140/пр | Выдержка под давлением до 0,6 МПа при испытании на прочность и герметичность газопроводов условным диаметром: 50-300 мм (1 участок испытания газопровода) | 1 | 968,45 170,24 | 798,21 85,12 | 968.45 | 170.24 | 798,21 85,12 | 14 | 14
Раздел 5. БЛАГОУСТРОЙСТВО
Снятие и восстановление металлического забора
34 | ТЕР10-01-070-07 Приказ Минстроя России от 27.02.2015 №140/пр | Демонтаж заборов (при установленных столбах): решетчатых высотой до 1,6 м (100 м2 забора) 1 116,25 = 4 512,86 - 0,32 x 134,07 - 1,6 x 5,68 - 0,49 x 103,20 - 0,0215 x 17 290,00 - 0,0046 x 9 190,00 - 1,06 x 1 270,00 - 1,54 x 996,00 | 0,06 6,0 / 100 | 756,41 749,43 | 6.98 | 45.39 | 44.97 | 0.42 | 66.913 | 4.01
35 | ТЕР10-01-070-07 Приказ Минстроя России от 27.02.2015 №140/пр | Устройство заборов (при установленных столбах): решетчатых высотой до 1,6 м (100 м2 забора) 1 494,59 = 4 512,86 - 0,32 x 134,07 - 1,6 x 5,68 - 0,49 x 103,20 - 1,06 x 1 270,00 - 1,54 x 996,00 - 0,003 x 11 890,00 | 0,06 6,0 / 100 | 1494,59 1070,61 | 9.97 | 89.68 | 64.24 | 0.6 | 95.59 | 5.74
ВСЕГО по смете
Строительные работы | [5 empty] | 69839
Монтажные работы | [5 empty] | 430
Итого ФОТ (справочно) | [5 empty] | 17675
Итого накладные расходы (справочно) | [5 empty] | 18242
Итого сметная прибыль (справочно) | [5 empty] | 11299
ВСЕГО по смете | [5 empty] | 70269 |  |  |  | 105.965