## ЛСР по форме №4
СОГЛАСОВАНО: |  |  |  | УТВЕРЖДАЮ:
___________________________/ |  |  |  | ______________________/
ЛОКАЛЬНЫЙ СМЕТНЫЙ РАСЧЕТ № №1
(локальная смета)
на | Газопровод среднего давления от точки подключения до границы земельного участка по адресу: г. Челябинск, Советский район, Троицкий тракт, 3Б. Технологическое присоединение.
(наименование работ и затрат, наименование объекта)
Основание:
| Сметная стоимость _______________________________________________________________________________________________ |  | ___________________________308,093 |  | тыс. руб.
| строительных работ _______________________________________________________________________________________________ |  | _______________________________________________________________________________________________41,284 |  | тыс. руб.
| монтажных работ _______________________________________________________________________________________________ |  | _______________________________________________________________________________________________0,426 |  | тыс. руб.
| Средства на оплату труда _______________________________________________________________________________________________ |  | ___________________________59,995 |  | тыс. руб.
| Сметная трудоемкость _______________________________________________________________________________________________ |  | _______________________________________________________________________________________________329,3267 |  | чел.час
Составлен(а) в текущих (прогнозных) ценах по состоянию на 1 квартал 2021г.
№ пп | Шифр и номер позиции норматива | Наименование работ и затрат, единица измерения | Количество | Стоимость единицы, руб. |  | Общая стоимость, руб. |  |  | Затраты труда рабочих, чел.-ч, не занятых обслуживанием машин
|  |  |  | всего | эксплуата- ции машин | Всего | оплаты труда | эксплуата- ция машин
|  |  |  | оплаты труда | в т.ч. оплаты труда |  |  | в т.ч. оплаты труда | на единицу | всего
1 | 2 | 3 | 4 | 5 | 6 | 7 | 8 | 9 | 10 | 11
Раздел 1. ЗЕМЛЯНЫЕ РАБОТЫ
1 | ТЕР01-02-057-03 Приказ Минстроя России от 27.02.2015 №140/пр | Разработка грунта вручную в траншеях глубиной до 2 м без креплений с откосами, группа грунтов: 3 (100 м3 грунта) | 0,11 11 / 100 | 2445,28 2445,28 |  | 268.98 | 268.98 |  | 248 | 27.28
2 | ТЕР01-02-065-02 Приказ Минстроя России от 27.02.2015 №140/пр | Разработка скального грунта отбойными молотками, группа грунтов: 5р (100 м3 грунта) | 0,361 36,1 / 100 | 10054,77 4889,12 | 5165,65 916,86 | 3629.77 | 1764.97 | 1864,8 330,99 | 477.92 | 172.53
3 | ТЕР01-01-009-15 Приказ Минстроя России от 27.02.2015 №140/пр | Разработка грунта в траншеях экскаватором «обратная лопата» с ковшом вместимостью 0,5 (0,5-0,63) м3, в отвал группа грунтов: 3 (1000 м3 грунта) | 0,0114 11,4 / 1000 | 4866.54 | 4866,54 645,52 | 55.48 |  | 55,48 7,36
4 | ТЕР01-01-009-17 Приказ Минстроя России от 27.02.2015 №140/пр | Разработка грунта в траншеях экскаватором «обратная лопата» с ковшом вместимостью 0,5 (0,5-0,63) м3, в отвал группа грунтов: 5 (1000 м3 грунта) | 0,03 30 / 1000 | 7771.93 | 7771,93 1030,91 | 233.16 |  | 233,16 30,93
5 | ТЕР23-01-001-01 Приказ Минстроя России от 27.02.2015 №140/пр | Устройство основания под трубопроводы: песчаного, h=0.1 м (10 м3 основания) | 0,2 2 / 10 | 1431,41 105,37 | 39,04 4,26 | 286.28 | 21.07 | 7,81 0,85 | 10.2 | 2.04
6 | ТЕР01-02-061-02 Приказ Минстроя России от 27.02.2015 №140/пр | Засыпка вручную траншей, пазух котлованов и ям, (присыпка газопровода песком вручную на h=0.2 м), выхода из земли, котлована на врезке, под афальтом группа грунтов: 2 (100 м3 грунта) | 0,372 (6,8+9,8+20,6) / 100 | 921,46 921,46 |  | 342.78 | 342.78 |  | 97.2 | 36.16
7 | ТССЦ-408-0122 Приказ Минстроя России от 27.02.2015 №140/пр | Песок природный для строительных работ средний (м3) | 40,92 (6,8+9,8+20,6)*1,1 | 117 |  | 4787.64
8 | ТЕР01-01-033-05 Приказ Минстроя России от 27.02.2015 №140/пр | Засыпка траншей и котлованов с перемещением грунта до 5 м бульдозерами мощностью 79 (108) кВт (л.с.), 2 группа грунтов (1000 м3 грунта) | 0,0224 22,4 / 1000 | 367.67 | 367,67 68,26 | 8.24 |  | 8,24 1,53
9 | ТЕР01-01-033-06 Приказ Минстроя России от 27.02.2015 №140/пр | Засыпка траншей и котлованов с перемещением грунта до 5 м бульдозерами мощностью: 79 кВт (108 л.с.), группа грунтов 3 (1000 м3 грунта) | 0,0168 16,8 / 1000 | 418.69 | 418,69 77,73 | 7.03 |  | 7,03 1,31
10 | ТЕР01-02-005-01 Приказ Минстроя России от 27.02.2015 №140/пр | Уплотнение грунта пневматическими трамбовками, группа грунтов: 1-2 (100 м3 уплотненного грунта) | 0,596 (6,8+9,8+20,6+22,4) / 100 | 334,97 135,07 | 199,9 36,97 | 199.64 | 80.5 | 119,14 22,03 | 12.53 | 7.47
11 | ТЕР01-02-005-02 Приказ Минстроя России от 27.02.2015 №140/пр | Уплотнение грунта пневматическими трамбовками, группа грунтов: 3-4 (100 м3 уплотненного грунта) | 0,224 22,4 / 100 | 399,93 161,27 | 238,66 44,14 | 89.58 | 36.12 | 53,46 9,89 | 14.96 | 3.35
12 | ТССЦпг-01-01-01-039 Приказ Минстроя России от 27.02.2015 №140/пр | Погрузочные работы при автомобильных перевозках: грунта растительного слоя (земля, перегной) (1 т груза) | 93,67 49,3*1,9 | 4.98 | 4.98 | 466.48 |  | 466.48
13 | ТЕР01-01-016-02 Приказ Минстроя России от 27.02.2015 №140/пр | Работа на отвале, группа грунтов: 2-3 (1000 м3 грунта) | 0,0493 49,3 / 1000 | 398,5 35,99 | 357,63 64,83 | 19.64 | 1.77 | 17,63 3,20 | 3.65 | 0.18
14 | ТССЦпг-03-21-01-040 Приказ Минстроя России от 27.02.2015 №140/пр | Перевозка грузов автомобилями-самосвалами грузоподъемностью 10 т, работающих вне карьера, на расстояние: до 40 км I класс груза (1 т груза) | 93,67 49,3*1,9 | 28.91 | 28.91 | 2708 |  | 2708
15 | ТЕР01-02-066-02 Приказ Минстроя России от 27.02.2015 №140/пр | Крепление инвентарными щитами стенок котлованов шириной до 2 м в грунтах: устойчивых (100 м2 креплений) | 0,148 14,8 / 100 | 405,3 217,76 | 83,26 4,74 | 59.98 | 32.23 | 12,32 0,70 | 20.2 | 2.99
16 | ТССЦ-203-0511 Приказ Минстроя России от 27.02.2015 №140/пр | Щиты из досок толщиной 25 мм (м2) | 0,6512 3,256*0,2 | 66 |  | 42.98
17 | ТЕР28-03-027-01 Приказ Минстроя России от 27.02.2015 №140/пр | Установка указателей кабельных трасс (100 шт.) | 0,01 1 / 100 | 1203,2 794,98 | 209,02 25,8 | 12.03 | 7.95 | 2,09 0,26 | 78.4 | 0.78
18 | ТЕР27-09-004-01 Приказ Минстроя России от 27.02.2015 №140/пр | Установка столбиков сигнальных: железобетонных (100 шт.) | 0,01 1 / 100 | 4815,97 759,42 | 3046,09 349,22 | 48.15 | 7.59 | 30,46 3,49 | 71.04 | 0.71
19 | ТССЦ-401-0104 Приказ Минстроя России от 27.02.2015 №140/пр | Бетон дорожный, класс В10 (М150) (м3) | 0.07 | 589 |  | 41.23
20 | ТЕР27-09-012-01 Приказ Минстроя России от 27.02.2015 №140/пр | При установке дополнительных щитков добавлять к расценкам таблиц с 27-09-008 по 27-09-011 (100 знаков) | 0,01 1 / 100 | 1232,94 743,82 |  | 12.33 | 7.44 |  | 69 | 0.69
21 | ТССЦ-101-3911 Приказ Минстроя России от 27.02.2015 №140/пр | Дюбели для пристрелки стальные (10 шт.) | 0,6 6 / 10 | 6.74 |  | 4.04
22 | ТССЦ-101-4306 Приказ Минстроя России от 27.02.2015 №140/пр | Знаки информационные (шт.) | 1 | 99.9 |  | 99.9
Раздел 2. ПРОКЛАДКА ПЭ УЧАСТКОВ ГАЗОПРОВОДА Ф63Х5.8 мм
Установка ЦВПС-Г 1шт.
23 | ТЕР24-02-005-02 Приказ Минстроя России от 27.02.2015 №140/пр | Установка отвода на газопроводе из полиэтиленовых труб в горизонтальной плоскости, диаметр отвода: 63 мм (1 отвод) | 1 | 212,58 16,54 | 15.14 | 212.58 | 16.54 | 15.14 | 1.18 | 1.18
24 | Прайс АИР-ГАЗ | ЦВПС-ГД 63х57 ПЭ100 (шт) МАТ=5254/4,22/1.2*1.05 | 1 | 1089,4 5254/4,22/1.2*1.05 |  | 1089.4
Прокладка газопровода ПЭ63х5.8 мм в траншее
25 | ТЕР24-02-031-01 Приказ Минстроя России от 27.02.2015 №140/пр | Укладка газопроводов из полиэтиленовых труб в траншею со стационарно установленного барабана, диаметр газопровода: 63 мм (100 м укладки) 147,30 = 152,57 - 0,02 x 263,62 | 0,164 16,4 / 100 | 147,3 76,72 | 70.58 | 24.16 | 12.58 | 11.58 | 5.7 | 0.93
26 | ТССЦ-507-3726 Приказ Минстроя России от 27.02.2015 №140/пр | Труба напорная из полиэтилена PE 100 для газопроводов ПЭ100 SDR11, размером 63х5,8 мм (ГОСТ Р 50838-95) (м) | 16,728 16,4*1,02 | 32.47 |  | 543.16
27 | ТЕР24-02-005-02 Приказ Минстроя России от 27.02.2015 №140/пр | Установка НСПС на газопроводе из полиэтиленовых труб в горизонтальной плоскости (с установкой муфты в стык), диаметр отвода 63 мм (1 отвод) | 1 | 212,58 16,54 | 15.14 | 212.58 | 16.54 | 15.14 | 1.18 | 1.18
28 | ТССЦ-507-0778 Приказ Минстроя России от 27.02.2015 №140/пр | Переход «полиэтилен-сталь 63х57» (шт.) | 1 | 385 |  | 385
29 | ТЕРм10-06-048-05 Приказ Минстроя России от 27.02.2015 №140/пр | Укладка сигнальной ленты "Газ" (применительно - п. 1.10.98 в т.ч. к ТЕРм 10). Прокладка волоконно-оптических кабелей в траншее (1 км кабеля) | 0,0332 33,2/1000 | 1667,37 292,56 | 1368,96 136,87 | 16.73 | 2.91 | 13,63 1,36 | 23 | 0.23
30 | ТССЦ-507-3538 Приказ Минстроя России от 27.02.2015 №140/пр | Лента сигнальная "Газ" ЛСГ 200 (м) | 33.2 | 0.3 |  | 9.96
31 | ТЕР24-02-031-02 Приказ Минстроя России от 27.02.2015 №140/пр | Укладка газопроводов из полиэтиленовых труб в траншею со стационарно установленного барабана, диаметр газопровода: 110 мм (100 м укладки) | 0,092 9,2 / 100 | 178,27 80,76 | 76.76 | 16.4 | 7.43 | 7.06 | 6 | 0.55
32 | ТЕР22-05-003-01 Приказ Минстроя России от 27.02.2015 №140/пр | Протаскивание в футляр стальных труб диаметром: 100 мм (100 м трубы, уложенной в футляр) | 0,092 9,2 / 100 | 2182,55 1026,3 | 45.19 | 200.8 | 94.42 | 4.16 | 84.4 | 7.76
33 | ТССЦ-507-3729 Приказ Минстроя России от 27.02.2015 №140/пр | Труба напорная из полиэтилена PE 100 для газопроводов ПЭ100 SDR11, размером 110х10,0 мм (ГОСТ Р 50838-95) (м) | 9.2 | 97.09 |  | 893.23
34 | ТЕР22-05-004-01 Приказ Минстроя России от 27.02.2015 №140/пр | Заделка битумом и прядью концов футляра диаметром: 100 мм (1 футляр) | 1 | 249,81 32,77 | 57.48 | 67.45 | 8.85 | 15.52 | 2.89 | 0.78
Устройство футляра на выходе газопровода ф57х3,5мм из земли ф89х3,5мм
35 | ТЕР22-01-011-03 Приказ Минстроя России от 27.02.2015 №140/пр | Укладка стальных водопроводных труб с гидравлическим испытанием диаметром: 100 мм (1 км трубопровода) | 0,0008 0,8/1000 | 9108,28 4620,77 | 3798,6 644,89 | 7.29 | 3.7 | 3,04 0,52 | 353 | 0.28
36 | ТССЦ-103-0154 Приказ Минстроя России от 27.02.2015 №140/пр | Трубы стальные электросварные прямошовные со снятой фаской из стали марок БСт2кп-БСт4кп и БСт2пс-БСт4пс наружный диаметр 89 мм, толщина стенки 3,5 мм (м) | 0.8 | 48.2 |  | 38.56
37 | ТЕР22-05-003-01 Приказ Минстроя России от 27.02.2015 №140/пр | Протаскивание в футляр стальных труб диаметром: 100 мм (100 м трубы, уложенной в футляр) | 0,008 0,8 / 100 | 2182,55 1026,3 | 45.19 | 17.46 | 8.21 | 0.36 | 84.4 | 0.68
38 | ТЕР24-02-021-01 Приказ Минстроя России от 27.02.2015 №140/пр | Изоляция комбинированным мастично-ленточным материалом типа ленты «Лиам» сварных стыков газопроводов условным диаметром: 50-200 мм (1 м2) | 0,224 0,28*0,8 | 292,24 23,4 | 88,16 14,3 | 65.46 | 5.24 | 19,75 3,20 | 2.04 | 0.46
39 | ТЕР22-05-004-01 Приказ Минстроя России от 27.02.2015 №140/пр | Заделка битумом и прядью концов футляра диаметром: 400 мм (1 футляр) | 1 | 249,81 32,77 | 57.48 | 55.71 | 7.31 | 12.82 | 2.89 | 0.64
Раздел 3. ПРОКЛАДКА СТАЛЬНОГО УЧАСТКА ГАЗОПРОВОДА СРЕДНЕГО ДАВЛЕНИЯ
Подземный газопровод на врезке
40 | ТЕР24-02-030-01 Приказ Минстроя России от 27.02.2015 №140/пр | Укладка в траншею изолированных стальных газопроводов условным диаметром: до 50 мм (100 м трубопровода) 1 151,80 = 6 306,84 - 101 x 51,04 | 0,0105 1,05 / 100 | 1151,8 227,93 | 919,84 102,06 | 12.09 | 2.39 | 9,66 1,07 | 20.1 | 0.21
41 | ТССЦ-103-0139 Приказ Минстроя России от 27.02.2015 №140/пр | Трубы стальные электросварные прямошовные со снятой фаской из стали марок БСт2кп-БСт4кп и БСт2пс-БСт4пс наружный диаметр 57 мм, толщина стенки 3,5 мм (м) | 1,0605 1,05*1,01 | 30.2 |  | 32.03
42 | ТЕР24-02-021-01 Приказ Минстроя России от 27.02.2015 №140/пр | Изоляция комбинированным мастично-ленточным материалом типа ленты «Лиам» сварных стыков газопроводов условным диаметром: 50-200 мм (1 м2) | 0,189 0,18*1,05 | 292,24 23,4 | 88,16 14,3 | 55.23 | 4.42 | 16,66 2,70 | 2.04 | 0.39
Надземный стальной газопровод
43 | ТЕР24-02-041-01 Приказ Минстроя России от 27.02.2015 №140/пр | Надземная прокладка стальных газопроводов на металлических опорах, условный диаметр газопровода: 50 мм (100 м газопровода) 2 012,34 = 2 025,21 - 0,001 x 12 870,00 | 0,005 0,5 / 100 | 2012,34 232,58 | 1591,9 205,71 | 10.06 | 1.16 | 7,96 1,03 | 20.51 | 0.1
44 | ТССЦ-103-0016 Приказ Минстроя России от 27.02.2015 №140/пр | Трубы стальные сварные водогазопроводные с резьбой черные обыкновенные (неоцинкованные), диаметр условного прохода 32 мм, толщина стенки 3,2 мм (м) | 0,505 0,5*1,01 | 22.8 |  | 11.51
45 | ТЕР13-03-002-04 Приказ Минстроя России от 27.02.2015 №140/пр | Огрунтовка металлических поверхностей грунтовкой ГФ-021 (100 м2 окрашиваемой поверхности) | 0,00176 (0,18*0,7+0,1*0,5) * 0,01 | 331,98 71,47 | 10,15 0,12 | 0.6 | 0.14 | 0.02 | 5.31 | 0.01
46 | ТЕР13-03-004-26 Приказ Минстроя России от 27.02.2015 №140/пр | Окраска металлических огрунтованных поверхностей: эмалью ПФ-115 (100 м2 окрашиваемой поверхности) | 0,00176 (0,18*0,7+0,1*0,5) * 0,01 | 439,21 43,93 | 6,8 0,12 | 0.78 | 0.09 | 0.01 | 3.83 | 0.01
47 | ТЕР24-02-051-01 Приказ Минстроя России от 27.02.2015 №140/пр | Монтаж задвижки стальной фланцевой для надземной установки на газопроводах из труб условным диаметром: 50 мм (1 задвижка) 281,83 = 493,69 - 5,8 x 21,70 - 4 x 21,50 | 2 | 281,83 77,36 | 101.25 | 563.66 | 154.72 | 202.5 | 5.91 | 11.82
48 | Прайс ООО "ФОРС Продакшн" | Кран шаровой фланцевый цельносварной DN25 LD, Py=4.0 МПа КШЦФ.025.040.Н/П.02 газ (шт.) МАТ=2588/1,2*1,05/4,22 | 1 | 536,61 2588/1,2*1,05/4,22 |  | 536.61
49 | Прайс ООО "ФОРС Продакшн" | Кран шаровой фланцевый цельносварной DN32 LD, Py=4.0 МПа КШЦФ.032.040.Н/П.02 газ (шт.) МАТ=2811/1,2*1,05/4,22 | 1 | 582,85 2811/1,2*1,05/4,22 |  | 582.85
50 | ТЕР22-03-001-05 Приказ Минстроя России от 27.02.2015 №140/пр | Установка фасонных частей стальных сварных диаметром: 100-250 мм (переход 57х32, отвод 57 2шт, заглушка 57, фланцевые заглушки) (1 т фасонных частей) | 0,00318 (0,2+0,6*2+0,2+0,67+0,91) * 0,001 | 31686,43 4960,28 | 11806,75 1684,6 | 100.76 | 15.77 | 37,55 5,36 | 353.8 | 1.13
Раздел 4. ИСПЫТАНИЯ ГАЗОПРОВОДА СРЕДНЕГО ДАВЛЕНИЯ
51 | ТЕРм39-02-015-03 Приказ Минстроя России от 27.02.2015 №140/пр | Гаммаграфический контроль трубопровода через две стенки, диаметр трубопровода: 60 мм, толщина стенки до 11 мм (1 снимок) | 4 | 43,17 16,33 | 19.35 | 172.68 | 65.32 | 77.4 | 1 | 4
52 | ТЕРм13-10-024-01 Приказ Минстроя России от 27.02.2015 №140/пр | Изготовление образцов для испытания сварных соединений трубопроводов на разрыв (статическое растяжение), толщина стенки: до 6 мм (1 образец) | 2 | 25 11,19 | 13,59 6,87 | 50 | 22.38 | 27,18 13,74 | 0.93 | 1.86
53 | Прайс АО "Челябинскгоргаз" | Проверка качества изоляции прибором АНПИ (10 п.м.) ОЗП=482,80/14,41 | 0,618 6,18/10 | 33,5 33,5 482,80/14,41 |  | 20.7 | 20.7
54 | УГХ-4-2-4 | Внешний осмотр качества изоляции газопровода после опускания его в траншею (10 м) | 0,618 6,18 / 10 | 33,43 7,75 |  | 4.79 | 4.79 |  | 0.4 | 0.25
55 | ТЕРм39-02-001-02 Приказ Минстроя России от 27.02.2015 №140/пр | Визуальный и измерительный контроль сварных соединений трубопроводов, диаметр: до 60 мм (1 стык) | 13 | 1,43 1,4 |  | 18.59 | 18.2 |  | 0.1 | 1.3
56 | ТЕР24-02-121-01 Приказ Минстроя России от 27.02.2015 №140/пр | Монтаж инвентарного узла из стальных труб для очистки и испытания газопровода, условный диаметр газопровода до 50мм (1 узел) | 1 | 108,63 37,94 | 52.17 | 108.63 | 37.94 | 52.17 | 3.12 | 3.12
57 | ТЕР24-02-120-01 Приказ Минстроя России от 27.02.2015 №140/пр | Очистка полости трубопровода продувкой воздухом, условный диаметр газопровода: до 50 мм (100 м трубопровода) | 0,2313 23,13 / 100 | 17,54 4,99 | 12,55 2,43 | 4.05 | 1.15 | 2,9 0,56 | 0.41 | 0.09
58 | ТЕР24-02-122-01 Приказ Минстроя России от 27.02.2015 №140/пр | Подъем давления при испытании воздухом газопроводов низкого и среднего давления (до 0,3 МПа) условным диаметром: до 50 мм (100 м газопровода) | 0,2313 23,13 / 100 | 6,04 0,97 | 5,07 0,49 | 1.39 | 0.22 | 1,17 0,11 | 0.08 | 0.02
59 | ТЕР24-02-124-01 Приказ Минстроя России от 27.02.2015 №140/пр | Выдержка под давлением до 0,6 МПа при испытании на прочность и герметичность газопроводов условным диаметром: 50-300 мм (1 участок испытания газопровода) | 1 | 968,45 170,24 | 798,21 85,12 | 968.45 | 170.24 | 798,21 85,12 | 14 | 14
Раздел 5. БЛАГОУСТРОЙСТВО
Снятие и восстановление асфальтобетонного покрытия проезда улицы Н=1,05 м s=3,0 м2
60 | ТЕР27-03-008-04 Приказ Минстроя России от 27.02.2015 №140/пр | Разборка покрытий и оснований: асфальтобетонных (100 м3 конструкций) | 0,006 (3*(0,05+0,07+0,08)) / 100 | 5022,61 1889,7 | 3132,91 561,25 | 30.14 | 11.34 | 18,8 3,37 | 179.8 | 1.08
61 | ТЕР27-03-008-03 Приказ Минстроя России от 27.02.2015 №140/пр | Разборка покрытий и оснований: черных щебеночных (100 м3 конструкций) | 0,0075 (3*0,25) / 100 | 872,77 172,25 | 700,52 95,03 | 6.54 | 1.29 | 5,25 0,71 | 17.47 | 0.13
62 | ТЕР27-03-008-02 Приказ Минстроя России от 27.02.2015 №140/пр | Разборка покрытий и оснований: щебеночных (100 м3 конструкций) | 0,018 (3*0,6) / 100 | 601,35 130,35 | 471 60,83 | 10.83 | 2.35 | 8,48 1,09 | 13.22 | 0.24
63 | ТЕР27-04-001-02 Приказ Минстроя России от 27.02.2015 №140/пр | Возвращение щебеночного покрытия. - Устройство подстилающих и выравнивающих слоев оснований: из песчано-гравийной смеси, дресвы (100 м3 материала основания (в плотном теле)) | 0,018 (3*0,6) / 100 | 2674,67 159,4 | 2493,5 227,33 | 48.14 | 2.87 | 44,88 4,09 | 15.72 | 0.28
64 | ТССЦ-408-0200 Приказ Минстроя России от 27.02.2015 №140/пр | Смесь песчано-гравийная природная (м3) | 1,98 3*0,6*1,1 | 116 |  | 229.68
65 | ТЕР27-06-024-06 Приказ Минстроя России от 27.02.2015 №140/пр | Укладка и пропитка с применением битума щебеночных оснований толщиной 8 см (1000 м2 покрытия и основания) | 0,003 3 / 1000 | 41619,86 599,15 | 2639,34 361,02 | 124.86 | 1.8 | 7,92 1,08 | 57.5 | 0.17
66 | ТЕР27-06-024-07 Приказ Минстроя России от 27.02.2015 №140/пр | На каждый 1 см изменения толщины щебеночных оснований добавлять или исключать к расценке 27-06-024-06 (1000 м2 покрытия и основания) | 0,051 (3*17) / 1000 | 4504,56 3,33 | 95,13 14,81 | 229.73 | 0.17 | 4,85 0,76 | 0.32 | 0.02
67 | ТЕР27-06-020-06 Приказ Минстроя России от 27.02.2015 №140/пр | Устройство покрытия толщиной 4 см из горячих асфальтобетонных смесей пористых крупнозернистых, плотность каменных материалов: 2,5-2,9 т/м3 (1000 м2 покрытия) | 0,003 3 / 1000 | 3061,91 465,73 | 2500,28 317,18 | 9.19 | 1.4 | 7,5 0,95 | 38.3 | 0.11
68 | ТЕР27-06-021-06 Приказ Минстроя России от 27.02.2015 №140/пр | На каждые 0,5 см изменения толщины покрытия добавлять или исключать: к расценке 27-06-020-06 (1000 м2 покрытия) | 0,024 (3*8) / 1000 | 8,72 1,09 | 3.39 | 0.21 | 0.03 | 0.08 | 0.09
69 | ТЕР27-06-020-01 Приказ Минстроя России от 27.02.2015 №140/пр | Устройство покрытия толщиной 4 см из горячих асфальтобетонных смесей плотных мелкозернистых типа АБВ, плотность каменных материалов: 2,5-2,9 т/м3 (1000 м2 покрытия) | 0,006 (3+3) / 1000 | 3218,43 465,73 | 2507,4 317,68 | 19.3 | 2.79 | 15,04 1,91 | 38.3 | 0.23
70 | ТЕР27-06-021-01 Приказ Минстроя России от 27.02.2015 №140/пр | На каждые 0,5 см изменения толщины покрытия добавлять или исключать: к расценке 27-06-020-01 (1000 м2 покрытия) | 0,024 (3*6+3*2) / 1000 | 8,92 1,09 | 3.59 | 0.22 | 0.03 | 0.09 | 0.09
71 | ТССЦ-410-0001 Приказ Минстроя России от 27.02.2015 №140/пр | Асфальтобетонные смеси дорожные, аэродромные и асфальтобетон (горячие и теплые для плотного асфальтобетона мелко и крупнозернистые, песчаные), марка I, тип А (т) | 1,4259 0,2904+0,5796+0,2784+0,2775 | 564 |  | 804.21
72 | ТССЦпг-01-01-01-034 Приказ Минстроя России от 27.02.2015 №140/пр | Погрузочные работы при автомобильных перевозках: щебня (выгрузка учитывает затраты на штабелирование) (1 т груза) | 4,91175 3*0,85*1,385+3*0,2*2,3 | 4.12 | 4.12 | 20.24 |  | 20.24
73 | ТССЦпг-03-02-01-001 Приказ Минстроя России от 27.02.2015 №140/пр | Перевозка строительных грузов (кроме массовых навалочных, перевозимых автомобилями-самосвалами, а также бетонных и железобетонных изделий, стеновых и перегородочных материалов, лесоматериалов круглых и пиломатериалов, включенных в таблицу 03-01), бортовым автомобилем грузоподъемностью 5 т, на расстояние до 1 км I класс груза (1 т груза) | 4,91175 3*0,85*1,385+3*0,2*2,3 | 10.4 | 10.4 | 51.08 |  | 51.08
Снятие и восстановление асфальтобетонного покрытия внутреннего проезда Н=0,7м, s=30 м2
74 | ТЕР27-03-008-04 Приказ Минстроя России от 27.02.2015 №140/пр | Разборка покрытий и оснований: асфальтобетонных (100 м3 конструкций) | 0,06 (30*(0,05+0,07+0,08)) / 100 | 5022,61 1889,7 | 3132,91 561,25 | 301.35 | 113.38 | 187,97 33,68 | 179.8 | 10.79
75 | ТЕР27-03-008-03 Приказ Минстроя России от 27.02.2015 №140/пр | Разборка покрытий и оснований: черных щебеночных (100 м3 конструкций) | 0,045 (30*0,15) / 100 | 872,77 172,25 | 700,52 95,03 | 39.27 | 7.75 | 31,52 4,28 | 17.47 | 0.79
76 | ТЕР27-03-008-02 Приказ Минстроя России от 27.02.2015 №140/пр | Разборка покрытий и оснований: щебеночных (100 м3 конструкций) | 0,105 (30*0,35) / 100 | 601,35 130,35 | 471 60,83 | 63.15 | 13.69 | 49,46 6,39 | 13.22 | 1.39
77 | ТЕР27-04-001-02 Приказ Минстроя России от 27.02.2015 №140/пр | Возвращение щебеночного покрытия. - Устройство подстилающих и выравнивающих слоев оснований: из песчано-гравийной смеси, дресвы (100 м3 материала основания (в плотном теле)) | 0,105 (30*0,35) / 100 | 2674,67 159,4 | 2493,5 227,33 | 280.85 | 16.74 | 261,82 23,87 | 15.72 | 1.65
78 | ТССЦ-408-0200 Приказ Минстроя России от 27.02.2015 №140/пр | Смесь песчано-гравийная природная (м3) | 11,55 30*0,35*1,1 | 116 |  | 1339.8
79 | ТЕР27-06-024-06 Приказ Минстроя России от 27.02.2015 №140/пр | Укладка и пропитка с применением битума щебеночных оснований толщиной 8 см (1000 м2 покрытия и основания) | 0,03 30 / 1000 | 41619,86 599,15 | 2639,34 361,02 | 1248.59 | 17.97 | 79,18 10,83 | 57.5 | 1.73
80 | ТЕР27-06-024-07 Приказ Минстроя России от 27.02.2015 №140/пр | На каждый 1 см изменения толщины щебеночных оснований добавлять или исключать к расценке 27-06-024-06 (1000 м2 покрытия и основания) | 0,21 (30*7) / 1000 | 4504,56 3,33 | 95,13 14,81 | 945.96 | 0.7 | 19,98 3,11 | 0.32 | 0.07
81 | ТЕР27-06-020-06 Приказ Минстроя России от 27.02.2015 №140/пр | Устройство покрытия толщиной 4 см из горячих асфальтобетонных смесей пористых крупнозернистых, плотность каменных материалов: 2,5-2,9 т/м3 (1000 м2 покрытия) | 0,03 30 / 1000 | 3061,91 465,73 | 2500,28 317,18 | 91.86 | 13.97 | 75,01 9,52 | 38.3 | 1.15
82 | ТЕР27-06-021-06 Приказ Минстроя России от 27.02.2015 №140/пр | На каждые 0,5 см изменения толщины покрытия добавлять или исключать: к расценке 27-06-020-06 (1000 м2 покрытия) | 0,24 (30*8) / 1000 | 8,72 1,09 | 3.39 | 2.09 | 0.26 | 0.81 | 0.09 | 0.02
83 | ТЕР27-06-020-01 Приказ Минстроя России от 27.02.2015 №140/пр | Устройство покрытия толщиной 4 см из горячих асфальтобетонных смесей плотных мелкозернистых типа АБВ, плотность каменных материалов: 2,5-2,9 т/м3 (1000 м2 покрытия) | 0,06 (30+30) / 1000 | 3218,43 465,73 | 2507,4 317,68 | 193.1 | 27.94 | 150,44 19,06 | 38.3 | 2.3
84 | ТЕР27-06-021-01 Приказ Минстроя России от 27.02.2015 №140/пр | На каждые 0,5 см изменения толщины покрытия добавлять или исключать: к расценке 27-06-020-01 (1000 м2 покрытия) | 0,24 (30*2+30*6) / 1000 | 8,92 1,09 | 3.59 | 2.14 | 0.26 | 0.86 | 0.09 | 0.02
85 | ТССЦ-410-0001 Приказ Минстроя России от 27.02.2015 №140/пр | Асфальтобетонные смеси дорожные, аэродромные и асфальтобетон (горячие и теплые для плотного асфальтобетона мелко и крупнозернистые, песчаные), марка I, тип А (т) | 14,259 2,904+5,796+2,784+2,775 | 564 |  | 8042.08
86 | ТССЦпг-01-01-01-034 Приказ Минстроя России от 27.02.2015 №140/пр | Погрузочные работы при автомобильных перевозках: щебня (выгрузка учитывает затраты на штабелирование) (1 т груза) | 49,1175 30*0,85*1,385+30*0,2*2,3 | 4.12 | 4.12 | 202.36 |  | 202.36
87 | ТССЦпг-03-02-01-001 Приказ Минстроя России от 27.02.2015 №140/пр | Перевозка строительных грузов (кроме массовых навалочных, перевозимых автомобилями-самосвалами, а также бетонных и железобетонных изделий, стеновых и перегородочных материалов, лесоматериалов круглых и пиломатериалов, включенных в таблицу 03-01), бортовым автомобилем грузоподъемностью 5 т, на расстояние до 1 км I класс груза (1 т груза) | 49,1175 30*0,85*1,385+30*0,2*2,3 | 10.4 | 10.4 | 510.82 |  | 510.82
ВСЕГО по смете
Итого прямые затраты (справочно) | [5 empty] | 216902
Строительные работы | [5 empty] | 303050
Монтажные работы | [5 empty] | 5043
Итого ФОТ (справочно) | [5 empty] | 59995
Итого накладные расходы (справочно) | [5 empty] | 56746
Итого сметная прибыль (справочно) | [5 empty] | 34445
ВСЕГО по смете | [5 empty] | 308093 |  |  |  | 329.3267