## ЛСР по форме №4
СОГЛАСОВАНО: |  |  |  | УТВЕРЖДАЮ:
___________________________/ |  |  |  | ______________________/
ЛОКАЛЬНЫЙ СМЕТНЫЙ РАСЧЕТ № 1
(локальная смета)
на | Газопровод низкого давления от точки подключения до границы земельного участка по адресу: 454074, Челябинская область, город Челябинск, Калининский район, ул.Ферросплавная, 73 (нежилое здание - склад). Технологическое присоединение.
(наименование работ и затрат, наименование объекта)
Основание: 079.04.21 - ТП - ГСН
| Сметная стоимость _______________________________________________________________________________________________ |  | ___________________________83,910 |  | тыс. руб.
| строительных работ _______________________________________________________________________________________________ |  | _______________________________________________________________________________________________10,842 |  | тыс. руб.
| монтажных работ _______________________________________________________________________________________________ |  | _______________________________________________________________________________________________0,049 |  | тыс. руб.
| Средства на оплату труда _______________________________________________________________________________________________ |  | ___________________________14,870 |  | тыс. руб.
| Сметная трудоемкость _______________________________________________________________________________________________ |  | _______________________________________________________________________________________________82,5084 |  | чел.час
| Составлен(а) в текущих (прогнозных) ценах по состоянию на ______________ |  | 1 квартал 2021 г.
№ пп | Шифр и номер позиции норматива | Наименование работ и затрат, единица измерения | Количество | Стоимость единицы, руб. |  | Общая стоимость, руб. |  |  | Затраты труда рабочих, чел.-ч, не занятых обслуживанием машин
|  |  |  | всего | эксплуата- ции машин | Всего | оплаты труда | эксплуата- ция машин
|  |  |  | оплаты труда | в т.ч. оплаты труда |  |  | в т.ч. оплаты труда | на единицу | всего
1 | 2 | 3 | 4 | 5 | 6 | 7 | 8 | 9 | 10 | 11
Раздел 1. ЗЕМЛЯНЫЕ РАБОТЫ
1 | ТЕР01-02-057-03 Приказ Минстроя России от 27.02.2015 №140/пр | Разработка грунта вручную в траншеях глубиной до 2 м без креплений с откосами, группа грунтов: 3 (100 м3 грунта) | 0,098 9,8 / 100 | 2445,28 2445,28 |  | 239.64 | 239.64 |  | 248 | 24.3
2 | ТЕР27-03-008-04 Приказ Минстроя России от 27.02.2015 №140/пр | Разборка покрытий и оснований: асфальтобетонных (100 м3 конструкций) | 0,04 4,0 / 100 | 5022,61 1889,7 | 3132,91 561,25 | 200.91 | 75.59 | 125,32 22,45 | 179.8 | 7.19
3 | ТЕР23-01-001-01 Приказ Минстроя России от 27.02.2015 №140/пр | Устройство основания под трубопроводы: песчаного, h=0,1 м (10 м3 основания) | 0,06 0,6 / 10 | 1431,41 105,37 | 39,04 4,26 | 85.88 | 6.32 | 2,34 0,26 | 10.2 | 0.61
4 | ТЕР01-02-061-02 Приказ Минстроя России от 27.02.2015 №140/пр | Засыпка вручную траншеи на выходе из земли, пазух котлована на врезке и присыпка газопровода песком вручную на h=0.2 м, группа грунтов: 2 (100 м3 грунта) | 0,081 (1,8+6,3) / 100 | 921,46 921,46 |  | 74.64 | 74.64 |  | 97.2 | 7.87
5 | ТССЦ-408-0122 Приказ Минстроя России от 27.02.2015 №140/пр | Песок природный для строительных работ средний (м3) | 8,91 (1,8+6,3)*1,1 | 117 |  | 1042.47
6 | ТЕР01-01-033-05 Приказ Минстроя России от 27.02.2015 №140/пр | Засыпка траншей и котлованов с перемещением грунта до 5 м бульдозерами мощностью 79 (108) кВт (л.с.), 2 группа грунтов (1000 м3 грунта) | 0,0011 1,1 / 1000 | 367.67 | 367,67 68,26 | 0.4 |  | 0,4 0,08
7 | ТЕР01-02-005-01 Приказ Минстроя России от 27.02.2015 №140/пр | Уплотнение грунта пневматическими трамбовками, группа грунтов: 1-2 (100 м3 уплотненного грунта) | 0,092 (1,8+6,3+1,1) / 100 | 334,97 135,07 | 199,9 36,97 | 30.82 | 12.43 | 18,39 3,40 | 12.53 | 1.15
8 | ТССЦпг-01-01-01-041 Приказ Минстроя России от 27.02.2015 №140/пр | Погрузочные работы при автомобильных перевозках: мусора строительного с погрузкой вручную (1 т груза) | 22,86 12,7*1,8 | 44.21 | 44.21 | 1010.64 |  | 1010.64
9 | ТЕР01-01-016-04 Приказ Минстроя России от 27.02.2015 №140/пр | Работа на отвале, группа грунтов: 5-6 (1000 м3 грунта) | 0,0127 12,7 / 1000 | 1113.64 | 1103,88 202,98 | 14.14 |  | 14,02 2,58
10 | ТССЦпг-03-21-01-005 Приказ Минстроя России от 27.02.2015 №140/пр | Перевозка грузов автомобилями-самосвалами грузоподъемностью 10 т, работающих вне карьера, на расстояние: до 5 км I класс груза (1 т груза) | 22,86 12,7*1,8 | 8.33 | 8.33 | 190.42 |  | 190.42
11 | ТЕР01-02-066-02 Приказ Минстроя России от 27.02.2015 №140/пр | Крепление инвентарными щитами стенок траншей шириной до 2 м в грунтах: устойчивых (100 м2 креплений) | 0,109 10,9 / 100 | 405,3 217,76 | 83,26 4,74 | 44.19 | 23.74 | 9,08 0,52 | 20.2 | 2.2
12 | ТССЦ-203-0511 Приказ Минстроя России от 27.02.2015 №140/пр | Щиты из досок толщиной 25 мм (м2) | 0,2398 2,398*0,1 | 66 |  | 15.83
Раздел 2. ПРОКЛАДКА ПЭ УЧАСТКОВ ГАЗОПРОВОДА Ф63х5.8 мм
Прокладка газопровода ПЭ63х5.8 мм в траншее
13 | ТЕР24-02-031-01 Приказ Минстроя России от 27.02.2015 №140/пр | Укладка газопроводов из полиэтиленовых труб в траншею со стационарно установленного барабана, диаметр газопровода: 63 мм (100 м укладки) 147,30 = 152,57 - 0,02 x 263,62 | 0,012 1,2 / 100 | 147,3 76,72 | 70.58 | 1.77 | 0.92 | 0.85 | 5.7 | 0.07
14 | Прайс ПОЛИПЛАСТИК | Труба из полиэтилена ПЭ 100 для газопроводов ПЭ100 SDR11, размером 63х5,8 мм (ГОСТ Р 58121.2-2018) (м) МАТ=305,38/4,22 | 1.2 | 72,36 305,38/4,22 |  | 86.83
15 | ТЕР24-02-005-02 Приказ Минстроя России от 27.02.2015 №140/пр | Установка заглушки, диаметр 63м в т.ч. 1 шт. на врезку (1 заглушка) | 1 | 212,58 16,54 | 15.14 | 212.58 | 16.54 | 15.14 | 1.18 | 1.18
16 | ТССЦ-507-0722 Приказ Минстроя России от 27.02.2015 №140/пр | Заглушка полиэтиленовая с удлиненным хвостовиком SDR 11, диаметр 63 мм (ТУ2248-001-18425183-01) (шт.) | 1 | 26.36 |  | 26.36
17 | ТЕРм10-06-048-05 Приказ Минстроя России от 27.02.2015 №140/пр | Укладка сигнальной ленты "Газ" (применительно - п. 1.10.98 в т.ч. к ТЕРм 10). Прокладка волоконно-оптических кабелей в траншее (1 км кабеля) | 0,0017 1,7/1000 | 1667,37 292,56 | 1368,96 136,87 | 0.86 | 0.15 | 0,7 0,07 | 23 | 0.01
18 | ТССЦ-507-3538 Приказ Минстроя России от 27.02.2015 №140/пр | Лента сигнальная "Газ" ЛСГ 200 (м) | 1.7 | 0.3 |  | 0.51
Раздел 3. ПРОКЛАДКА СТАЛЬНОГО УЧАСТКА ГАЗОПРОВОДА НИЗКОГО ДАВЛЕНИЯ Ф57 мм
Подземный стальной участок на выходе из земли
19 | ТЕР24-02-060-01 Приказ Минстроя России от 27.02.2015 №140/пр | Устройство цокольного ввода газопровода из стальных труб в здание, условный диаметр газопровода: до 50 мм (10 вводов) 1 039,23 = 8 722,01 - 16,91 x 34,63 - 7,15 x 1,29 - 0,71 x 67,28 - 3,04 x 1,86 - 2,37 x 103,20 - 0,0034 x 3 390,00 - 0,00292 x 26 830,00 - 1,44 x 6,20 - 0,0004 x 18 320,00 - 0,00018 x 24 210,00 - 0,0042 x 11 520,00 - 0,18 x 42,40 - 1,6 x 9,80 - 0,0011 x 16 570,00 - 0,0067 x 20 910,00 - 8,096 x 124,00 - 0,00058 x 25 084,56 - 0,0014 x 56 080,00 - 10 x 43,00 - 10 x 255,52 - 10 x 21,50 - 10 x 211,17 - 0,02 x 2 030,00 | 0,1 1 / 10 | 1039,23 1039,22 | 0.01 | 103.92 | 103.92 |  | 88.52 | 8.85
20 | Прайс АИР-ГАЗ | Цокольный газовый ввод ЦВПС-Г 63х57 ПЭ 100 SDR 11 (сталь ГОСТ 10705) 2,5х1,5 (футляр в комплекте) (шт) МАТ=5254/1,2/4,22 | 1 | 1037,52 5254/1,2/4,22 |  | 1037.52
21 | ТССЦ-507-2625 Приказ Минстроя России от 27.02.2015 №140/пр | Муфты полиэтиленовые с закладными электронагревателями для труб диаметром 63 мм (шт.) | 1 | 173 |  | 173
Устройство футляра Ф89 мм на выходе газопровода Ф57 мм из земли
22 | ТЕР22-05-003-01 Приказ Минстроя России от 27.02.2015 №140/пр | Протаскивание в футляр стальных труб диаметром: 57 мм (применительно) (100 м трубы, уложенной в футляр) | 0,009 0,9 / 100 | 2182,55 1026,3 | 45.19 | 19.65 | 9.24 | 0.41 | 84.4 | 0.76
23 | ТЕР24-02-021-01 Приказ Минстроя России от 27.02.2015 №140/пр | Изоляция комбинированным мастично-ленточным материалом типа ленты «Лиам» сварных стыков газопроводов условным диаметром: 50-200 мм (1 м2) | 0.2 | 292,24 23,4 | 88,16 14,3 | 58.45 | 4.68 | 17,63 2,86 | 2.04 | 0.41
24 | ТЕР22-05-004-01 Приказ Минстроя России от 27.02.2015 №140/пр | Заделка битумом и прядью концов футляра диаметром: 100 мм (1 футляр) | 1 | 249,81 32,77 | 57.48 | 62.45 | 8.19 | 14.37 | 2.89 | 0.72
Надземный стальной газопровод
25 | ТЕР24-02-041-01 Приказ Минстроя России от 27.02.2015 №140/пр | Надземная прокладка стальных газопроводов, условный диаметр газопровода: 50 мм (100 м газопровода) 2 012,34 = 2 025,21 - 0,001 x 12 870,00 | 0,0039 0,39 / 100 | 2012,34 232,58 | 1591,9 205,71 | 7.85 | 0.91 | 6,21 0,80 | 20.51 | 0.08
26 | Прайс Металлобаза | Труба стальная электросварная ф57х3,5мм (м) МАТ=543/1,2/4,22 | 0.39 | 107,23 543/1,2/4,22 |  | 41.82
27 | ТЕРм12-10-001-01 Приказ Минстроя России от 27.02.2015 №140/пр | Бобышки, штуцеры на условное давление: до 10 МПа (100 шт.) 3 590,01 = 3 659,44 - 0,01 x 103,20 - 3 x 22,80 | 0,01 1 / 100 | 3590,01 795,26 | 429.24 | 35.9 | 7.95 | 4.29 | 65.4 | 0.65
28 | ТЕР24-02-051-01 Приказ Минстроя России от 27.02.2015 №140/пр | Монтаж задвижки стальной фланцевой для надземной установки на газопроводах из труб условным диаметром: 50 мм (1 задвижка) 244,32 = 493,69 - 0,14 x 103,20 - 0,00075 x 17 290,00 - 0,06 x 9,80 - 0,00002 x 41 650,00 - 5,8 x 21,70 - 0,00018 x 30 400,00 - 0,00018 x 17 790,00 - 4 x 21,50 | 1 | 244,32 77,36 | 86.8 | 244.32 | 77.36 | 86.8 | 5.91 | 5.91
29 | Прайс "LD" | Кран шаровой стальной DN50, Py=4.0 МПа фланец/фланец КШ.Ц.Ф.GAS 050.040.Н/П.-02 (шт.) МАТ=3386/1,2/4,22 | 1 | 668,64 3386/1,2/4,22 |  | 668.64
30 | ТЕР13-03-002-04 Приказ Минстроя России от 27.02.2015 №140/пр | Огрунтовка металлических поверхностей грунтовкой ГФ-021 (100 м2 окрашиваемой поверхности) 292,76 = 331,98 - 0,01 x 111,55 - 0,01 x 2,31 - 1,12 x 7,12 - 0,01 x 103,20 - 0,002 x 14 540,00 | 0,00126 (0,18*0,7) * 0,01 | 292,76 71,47 | 0.01 | 0.37 | 0.09 |  | 5.31 | 0.01
31 | ТЕР13-03-004-26 Приказ Минстроя России от 27.02.2015 №140/пр | Окраска металлических огрунтованных поверхностей: эмалью ПФ-115 (100 м2 окрашиваемой поверхности) 432,41 = 439,21 - 0,01 x 111,55 - 0,01 x 2,31 - 0,65 x 7,12 - 0,01 x 103,20 | 0,00126 (0,18*0,7) * 0,01 | 432,41 43,93 |  | 0.55 | 0.06 |  | 3.83
Раздел 4. ИСПЫТАНИЯ ГАЗОПРОВОДА НИЗКОГО ДАВЛЕНИЯ
32 | ТЕР24-02-121-02 Приказ Минстроя России от 27.02.2015 №140/пр | Монтаж инвентарного узла для очистки и испытания газопровода, условный диаметр газопровода: до 100 мм (1 узел) | 1 | 188,48 64,93 | 85.41 | 188.48 | 64.93 | 85.41 | 5.34 | 5.34
33 | ТЕР24-02-120-02 Приказ Минстроя России от 27.02.2015 №140/пр | Очистка полости трубопровода продувкой воздухом, условный диаметр газопровода: до 100 мм (100 м трубопровода) | 0,057 5,7 / 100 | 17,54 4,99 | 12,55 2,43 | 1 | 0.28 | 0,72 0,14 | 0.41 | 0.02
34 | ТЕР24-02-122-02 Приказ Минстроя России от 27.02.2015 №140/пр | Подъем давления при испытании воздухом газопроводов низкого и среднего давления (до 0,3 МПа) условным диаметром: до 100 мм (100 м газопровода) | 0,057 5,7 / 100 | 7,79 1,46 | 6,33 0,73 | 0.44 | 0.08 | 0,36 0,04 | 0.12 | 0.01
35 | ТЕР24-02-124-01 Приказ Минстроя России от 27.02.2015 №140/пр | Выдержка под давлением до 0,6 МПа при испытании на прочность и герметичность газопроводов условным диаметром: 50-300 мм (1 участок испытания газопровода) | 1 | 968,45 170,24 | 798,21 85,12 | 968.45 | 170.24 | 798,21 85,12 | 14 | 14
Раздел 5. БЛАГОУСТРОЙСТВО
Восстановление асфальтового покрытия
36 | ТЕР27-04-001-01 Приказ Минстроя России от 27.02.2015 №140/пр | Устройство подстилающих и выравнивающих слоев оснований: из песка (в плотном теле) (100 м3 материала основания (в плотном теле)) 174,94 = 2 554,93 - 4,29 x 111,55 - 1,77 x 154,80 - 7,08 x 217,21 - 0,74 x 121,07 | 0,01995 (5,7*0,35) / 100 | 174,94 159,4 | -0,01 0,02 | 3.49 | 3.18 |  | 15.72 | 0.31
37 | ТССЦ-408-0122 Приказ Минстроя России от 27.02.2015 №140/пр | Песок природный для строительных работ средний (м3) | 1,995 5,7*0,35 | 117 |  | 233.42
38 | ТЕР27-06-024-04 Приказ Минстроя России от 27.02.2015 №140/пр | Укладка и пропитка с применением битума щебеночных покрытий толщиной 15 см (1000 м2 покрытия и основания) 33 458,69 = 49 728,95 - 0,03 x 134,07 - 3,65 x 154,80 - 0,55 x 87,85 - 10,2 x 131,00 - 10,7 x 131,00 - 10,7 x 126,00 - 91,8 x 126,00 | 0,0057 5,7 / 1000 | 33458,69 698,56 | 2460,13 338,28 | 190.71 | 3.98 | 14,02 1,93 | 67.04 | 0.38
39 | ТССЦ-408-0016 Приказ Минстроя России от 27.02.2015 №140/пр | Щебень из природного камня для строительных работ марка 800, фракция 40-70 мм (м3) | 0,855 5,7*0,15 | 122 |  | 104.31
40 | ТЕР27-06-020-06 Приказ Минстроя России от 27.02.2015 №140/пр | Устройство покрытия толщиной 4 см из горячих асфальтобетонных смесей пористых крупнозернистых, плотность каменных материалов: 2,5-2,9 т/м3 (1000 м2 покрытия) 1 568,46 = 3 061,91 - 11,51 x 125,65 - 0,39 x 121,07 | 0,0057 5,7 / 1000 | 1568,46 465,73 | 1006,83 111,09 | 8.94 | 2.65 | 5,74 0,63 | 38.3 | 0.22
41 | ТЕР27-06-021-06 Приказ Минстроя России от 27.02.2015 №140/пр | На каждые 0,5 см изменения толщины покрытия добавлять или исключать: к расценке 27-06-020-06/Общая толщина 15см (1000 м2 покрытия) | 0,1254 (5,7*22) / 1000 | 8,72 1,09 | 3.39 | 1.1 | 0.14 | 0.43 | 0.09 | 0.01
42 | ТССЦ-410-0001 Приказ Минстроя России от 27.02.2015 №140/пр | Асфальтобетонные смеси дорожные, аэродромные и асфальтобетон (горячие и теплые для плотного асфальтобетона мелко и крупнозернистые, песчаные), марка I, тип А (т) | 1,98189 0,52725+1,45464 | 564 |  | 1117.79
43 | ТЕР27-06-020-01 Приказ Минстроя России от 27.02.2015 №140/пр | Устройство покрытия толщиной 4 см из горячих асфальтобетонных смесей плотных мелкозернистых типа АБВ, плотность каменных материалов: 2,5-2,9 т/м3 (1000 м2 покрытия) 1 571,56 = 3 218,43 - 0,03 x 134,07 - 11,51 x 125,65 - 0,39 x 121,07 - 0,15 x 996,00 | 0,0057 5,7 / 1000 | 1571,56 465,73 | 1009,93 111,1 | 8.96 | 2.65 | 5,76 0,63 | 38.3 | 0.22
44 | ТЕР27-06-021-01 Приказ Минстроя России от 27.02.2015 №140/пр | На каждые 0,5 см изменения толщины покрытия добавлять или исключать: к расценке 27-06-020-01/ Общая толщина 5см (1000 м2 покрытия) | 0,0114 (5,7*2) / 1000 | 8,92 1,09 | 3.59 | 0.1 | 0.01 | 0.04 | 0.09
45 | ТССЦ-410-0001 Приказ Минстроя России от 27.02.2015 №140/пр | Асфальтобетонные смеси дорожные, аэродромные и асфальтобетон (горячие и теплые для плотного асфальтобетона мелко и крупнозернистые, песчаные), марка I, тип А (т) | 0,68856 0,55062+0,13794 | 564 |  | 388.35
ВСЕГО по смете
Итого прямые затраты (справочно) | [5 empty] | 55922
Строительные работы | [5 empty] | 83485
Монтажные работы | [5 empty] | 425
Итого ФОТ (справочно) | [5 empty] | 14870
Итого накладные расходы (справочно) | [5 empty] | 16938
Итого сметная прибыль (справочно) | [5 empty] | 11050
ВСЕГО по смете | [5 empty] | 83910 |  |  |  | 82.5084