## ЛСР по форме №4
СОГЛАСОВАНО: |  |  |  | УТВЕРЖДАЮ:
___________________________/ |  |  |  | ______________________/
ЛОКАЛЬНЫЙ СМЕТНЫЙ РАСЧЕТ № №1
(локальная смета)
на | Газопровод низкого давления от точки подключения до границы земельного участка по адресу: г. Челябинск, Тракторозаводский район, ул. Индустриальная 31. Технологическое присоединение.
(наименование работ и затрат, наименование объекта)
Основание: 222.12.20 - ТП - ГСН
| Сметная стоимость_______________________________________________________________________________________________ |  | ___________________________158,563 |  | тыс. руб.
| Средства на оплату труда _______________________________________________________________________________________________ |  | ___________________________25,799 |  | тыс. руб.
| Сметная трудоемкость _______________________________________________________________________________________________ |  | _______________________________________________________________________________________________0 |  | чел.час
Составлен(а) в текущих (прогнозных) ценах по состоянию на 1 квартал 2021г.
№ пп | Шифр и номер позиции норматива | Наименование работ и затрат, единица измерения | Количество | Стоимость единицы, руб. |  | Общая стоимость, руб. |  |  | Затраты труда рабочих, чел.-ч, не занятых обслуживанием машин
|  |  |  | всего | эксплуата- ции машин | Всего | оплаты труда | эксплуата- ция машин
|  |  |  | оплаты труда | в т.ч. оплаты труда |  |  | в т.ч. оплаты труда | на единицу | всего
1 | 2 | 3 | 4 | 5 | 6 | 7 | 8 | 9 | 10 | 11
Раздел 1. ЗЕМЛЯНЫЕ РАБОТЫ
1 | ТЕР01-01-009-24 Приказ Минстроя России от 27.02.2015 №140/пр | Разработка траншей экскаватором «обратная лопата» с ковшом вместимостью 0,25 м3, группа грунтов: 3 (1000 м3 грунта) | 0,0324 32,4 / 1000 | 6394.65 | 6394,65 1047,71 | 207.19 |  | 207,19 33,95
2 | ТЕР23-01-001-01 Приказ Минстроя России от 27.02.2015 №140/пр | Устройство основания под трубопроводы: песчаного, h=0.1 м (10 м3 основания) | 0,12 1,2 / 10 | 1431,41 105,37 | 39,04 4,26 | 171.76 | 12.64 | 4,68 0,51 | 10.2 | 1.22
3 | ТЕР01-02-061-02 Приказ Минстроя России от 27.02.2015 №140/пр | Засыпка вручную траншей, пазух котлованов и ям, (присыпка газопровода песком вручную на h=0.2 м) на выходе из земли песком группа грунтов: 2 (100 м3 грунта) | 0,059 (3,2+2,7) / 100 | 921,46 921,46 |  | 54.37 | 54.37 |  | 97.2 | 5.73
4 | ТССЦ-408-0122 Приказ Минстроя России от 27.02.2015 №140/пр | Песок природный для строительных работ средний (м3) | 6,49 (3,2+2,7)*1,1 | 117 |  | 759.33
5 | ТЕР01-01-033-05 Приказ Минстроя России от 27.02.2015 №140/пр | Засыпка траншей и котлованов с перемещением грунта до 5 м бульдозерами мощностью 79 (108) кВт (л.с.), 2 группа грунтов (1000 м3 грунта) | 0,0253 25,3 / 1000 | 367.67 | 367,67 68,26 | 9.3 |  | 9,3 1,73
6 | ТЕР01-02-005-01 Приказ Минстроя России от 27.02.2015 №140/пр | Уплотнение грунта пневматическими трамбовками, группа грунтов: 1-2 (100 м3 уплотненного грунта) | 0,312 (25,3+3,2+2,7) / 100 | 334,97 135,07 | 199,9 36,97 | 104.51 | 42.14 | 62,37 11,53 | 12.53 | 3.91
7 | ТЕР01-01-036-01 Приказ Минстроя России от 27.02.2015 №140/пр | Планировка площадей бульдозерами мощностью: 59 кВт (80 л.с.) (1000 м2 спланированной поверхности за 1 проход бульдозера) | 0,04 40 / 1000 | 27.14 | 27,14 5,33 | 1.09 |  | 1,09 0,21
8 | ТССЦпг-01-01-01-039 Приказ Минстроя России от 27.02.2015 №140/пр | Погрузочные работы при автомобильных перевозках: грунта растительного слоя (земля, перегной) (1 т груза) | 12,425 7,1*1,75 | 4.98 | 4.98 | 61.88 |  | 61.88
9 | ТЕР01-01-016-02 Приказ Минстроя России от 27.02.2015 №140/пр | Работа на отвале, группа грунтов: 2-3 (1000 м3 грунта) | 0,0071 7,1 / 1000 | 398,5 35,99 | 357,63 64,83 | 2.83 | 0.26 | 2,54 0,46 | 3.65 | 0.03
10 | ТССЦпг-03-21-01-040 Приказ Минстроя России от 27.02.2015 №140/пр | Перевозка грузов автомобилями-самосвалами грузоподъемностью 10 т, работающих вне карьера, на расстояние: до 40 км I класс груза (1 т груза) | 12,425 7,1*1,75 | 28.91 | 28.91 | 359.21 |  | 359.21
11 | ТЕР28-03-027-01 Приказ Минстроя России от 27.02.2015 №140/пр | Установка указателей кабельных трасс (100 шт.) | 0,01 1 / 100 | 1203,2 794,98 | 209,02 25,8 | 12.03 | 7.95 | 2,09 0,26 | 78.4 | 0.78
12 | ТЕР27-09-004-01 Приказ Минстроя России от 27.02.2015 №140/пр | Установка столбиков сигнальных: железобетонных (100 шт.) | 0,01 1 / 100 | 4815,97 759,42 | 3046,09 349,22 | 48.15 | 7.59 | 30,46 3,49 | 71.04 | 0.71
13 | ТССЦ-401-0104 Приказ Минстроя России от 27.02.2015 №140/пр | Бетон дорожный, класс В10 (М150) (м3) | 0.07 | 589 |  | 41.23
14 | ТЕР27-09-012-01 Приказ Минстроя России от 27.02.2015 №140/пр | При установке дополнительных щитков добавлять к расценкам таблиц с 27-09-008 по 27-09-011 (100 знаков) | 0,01 1 / 100 | 1232,94 743,82 |  | 12.33 | 7.44 |  | 69 | 0.69
15 | ТССЦ-101-3911 Приказ Минстроя России от 27.02.2015 №140/пр | Дюбели для пристрелки стальные (10 шт.) | 0,6 6 / 10 | 6.74 |  | 4.04
16 | ТССЦ-101-4306 Приказ Минстроя России от 27.02.2015 №140/пр | Знаки информационные (шт.) | 1 | 99.9 |  | 99.9
17 | ТЕР01-02-066-02 Приказ Минстроя России от 27.02.2015 №140/пр | Крепление инвентарными щитами стенок котлованов шириной до 2 м в грунтах: устойчивых (100 м2 креплений) | 0,342 34,2 / 100 | 405,3 217,76 | 83,26 4,74 | 138.6 | 74.47 | 28,47 1,62 | 20.2 | 6.91
18 | ТССЦ-203-0511 Приказ Минстроя России от 27.02.2015 №140/пр | Щиты из досок толщиной 25 мм (м2) | 1,5048 7,524*0,2 | 66 |  | 99.32
Раздел 2. ННБ
19 | ТЕР04-01-074-01 Приказ Минстроя России от 27.02.2015 №140/пр | Монтаж машины горизонтального бурения прессово-шнекового типа РВА (1 машина) 1 258,18 = 1 595,71 - 2,23 x 130,80 - 2,23 x 20,56 | 1 | 1258,18 337,21 | 920,97 84,92 | 1258.18 | 337.21 | 920,97 84,92 | 26.51 | 26.51
20 | ТЕР04-01-075-01 Приказ Минстроя России от 27.02.2015 №140/пр | Демонтаж машины горизонтального бурения прессово-шнекового типа РВА (1 машина) 633,25 = 923,87 - 1,92 x 130,80 - 1,92 x 20,56 | 1 | 633,25 176,31 | 456,94 42,13 | 633.25 | 176.31 | 456,94 42,13 | 14.06 | 14.06
21 | ТЕР04-01-076-01 Приказ Минстроя России от 27.02.2015 №140/пр | Бурение пилотной скважины машиной горизонтального бурения прессово-шнековой с усилием продавливания 203 ТС (2000кН) фирмы SHMIDT, KRANZ-GRUPPE (100 м бурения скважины) | 0,107 10,7 / 100 | 9486,57 130,51 | 9351,3 178,38 | 1015.06 | 13.96 | 1000,59 19,09 | 9.97 | 1.07
22 | ТЕР04-01-077-09 Приказ Минстроя России от 27.02.2015 №140/пр | Бурение с предварительным расширением скважины длиной 50 м машиной горизонтального бурения прессово-шнековой с усилием продавливания 203 ТС (2000кН) фирмы SHMIDT, KRANZ-GRUPPE трехступенчатым методом с одновременным продавливанием отрезков (длиной по 4 м), сваренных между собой стальных трубопроводов диаметром: 325 мм (100 м бурения скважины) 39 840,44 = 41 293,10 - 22,9 x 34,63 - 8,5 x 1,29 - 5,62 x 6,20 - 0,0368 x 11 520,00 - 1,88 x 101,00 | 0,107 10,7 / 100 | 39840,44 1064,79 | 38736,96 1162,84 | 4262.92 | 113.93 | 4144,85 124,42 | 83.71 | 8.96
23 | ТССЦ-110-0245 Приказ Минстроя России от 27.02.2015 №140/пр | Полимер для стабилизации буровых скважин «ФИЛЬТР ЧЕК» (т) | 0,0214 0,002*10,7 | 39779.38 |  | 851.28
24 | ТССЦ-109-0012 Приказ Минстроя России от 27.02.2015 №140/пр | Глина бентонитовая марки ПБМГ (т) | 0,12198 0,0114*10,7 | 1180 |  | 143.94
25 | ТССЦ-507-3726 Приказ Минстроя России от 27.02.2015 №140/пр | Труба напорная из полиэтилена PE 100 для газопроводов ПЭ100 SDR11, размером 63х5,8 мм (ГОСТ Р 50838-95) (м) | 10.7 | 32.47 |  | 347.43
26 | ТЕР24-02-031-02 Приказ Минстроя России от 27.02.2015 №140/пр | Укладка газопроводов из полиэтиленовых труб в траншею со стационарно установленного барабана, диаметр газопровода: 110 мм (100 м укладки) | 0,107 10,7 / 100 | 178,27 80,76 | 76.76 | 19.07 | 8.64 | 8.21 | 6 | 0.64
27 | ТССЦ-507-3729 Приказ Минстроя России от 27.02.2015 №140/пр | Труба напорная из полиэтилена PE 100 для газопроводов ПЭ100 SDR11, размером 110х10,0 мм (ГОСТ Р 50838-95) (м) | 10.7 | 97.09 |  | 1038.86
28 | ТЕР22-05-003-01 Приказ Минстроя России от 27.02.2015 №140/пр | Протаскивание в футляр стальных труб диаметром: 100 мм (100 м трубы, уложенной в футляр) | 0,107 10,7 / 100 | 2182,55 1026,3 | 45.19 | 233.53 | 109.81 | 4.84 | 84.4 | 9.03
29 | ТЕР22-05-004-01 Приказ Минстроя России от 27.02.2015 №140/пр | Заделка битумом и прядью концов футляра диаметром: 100 мм (1 футляр) | 1 | 67,45 8,85 | 15.52 | 67.45 | 8.85 | 15.52 | 0.7803 | 0.78
Раздел 3. ПРОКЛАДКА ПЭ УЧАСТКОВ ГАЗОПРОВОДА Ф63Х5.8 мм
Установка ЦВПС-Г
30 | ТЕР24-02-005-02 Приказ Минстроя России от 27.02.2015 №140/пр | Установка отвода на газопроводе из полиэтиленовых труб в горизонтальной плоскости, диаметр отвода: 63 мм (1 отвод) | 1 | 212,58 16,54 | 15.14 | 212.58 | 16.54 | 15.14 | 1.18 | 1.18
31 | Прайс АИР-ГАЗ | ЦВПС-ГД 63х57 ПЭ100 (шт) МАТ=5254/4,22/1.2*1.05 | 1 | 1089,4 5254/4,22/1.2*1.05 |  | 1089.4
Прокладка газопровода ПЭ63х5.8 мм в траншее
32 | ТЕР24-02-031-01 Приказ Минстроя России от 27.02.2015 №140/пр | Укладка газопроводов из полиэтиленовых труб в траншею со стационарно установленного барабана, диаметр газопровода: 63 мм (100 м укладки) 147,30 = 152,57 - 0,02 x 263,62 | 0,0393 3,93 / 100 | 147,3 76,72 | 70.58 | 5.79 | 3.02 | 2.77 | 5.7 | 0.22
33 | ТССЦ-507-3726 Приказ Минстроя России от 27.02.2015 №140/пр | Труба напорная из полиэтилена PE 100 для газопроводов ПЭ100 SDR11, размером 63х5,8 мм (ГОСТ Р 50838-95) (м) | 4,0086 3,93*1,02 | 32.47 |  | 130.16
34 | ТЕРм10-06-048-05 Приказ Минстроя России от 27.02.2015 №140/пр | Укладка сигнальной ленты "Газ" (применительно - п. 1.10.98 в т.ч. к ТЕРм 10). Прокладка волоконно-оптических кабелей в траншее (1 км кабеля) | 0,0032 3,2/1000 | 504,31 87,77 | 410,69 41,06 | 1.61 | 0.28 | 1,31 0,13 | 6.9 | 0.02
35 | ТССЦ-507-3538 Приказ Минстроя России от 27.02.2015 №140/пр | Лента сигнальная "Газ" ЛСГ 200 (м) | 3.2 | 0.3 |  | 0.96
36 | ТЕР24-02-005-02 Приказ Минстроя России от 27.02.2015 №140/пр | Установка заглушки, диаметр 63м 1 шт. на врезку (1 заглушка) | 1 | 212,58 16,54 | 15.14 | 212.58 | 16.54 | 15.14 | 1.18 | 1.18
37 | ТССЦ-507-0722 Приказ Минстроя России от 27.02.2015 №140/пр | Заглушка полиэтиленовая с удлиненным хвостовиком SDR 11, диаметр 63 мм (ТУ2248-001-18425183-01) (шт.) | 1 | 26.36 |  | 26.36
38 | ТЕР24-02-005-02 Приказ Минстроя России от 27.02.2015 №140/пр | Установка отвода на газопроводе из полиэтиленовых труб в горизонтальной плоскости, диаметр отвода: 63 мм (1 отвод) 39,58 = 212,58 - 1 x 173,00 | 2 | 39,58 16,54 | 15.14 | 79.16 | 33.08 | 30.28 | 1.18 | 2.36
39 | ТССЦ-507-0817 Приказ Минстроя России от 27.02.2015 №140/пр | Отвод литой 90° из полиэтилена с закладными электронагревателями, диаметр 63 мм (шт.) | 2 | 302.06 |  | 604.12
Устройство футляра ф89х3,5мм на выходе газопровода ф57х3,0мм из земли, 2 шт
40 | ТЕР22-01-011-03 Приказ Минстроя России от 27.02.2015 №140/пр | Укладка стальных водопроводных труб с гидравлическим испытанием диаметром: 100 мм (1 км трубопровода) | 0,0008 0,8/1000 | 9108,28 4620,77 | 3798,6 644,89 | 7.29 | 3.7 | 3,04 0,52 | 353 | 0.28
41 | ТССЦ-103-0154 Приказ Минстроя России от 27.02.2015 №140/пр | Трубы стальные электросварные прямошовные со снятой фаской из стали марок БСт2кп-БСт4кп и БСт2пс-БСт4пс наружный диаметр 89 мм, толщина стенки 3,5 мм (м) | 0.8 | 48.2 |  | 38.56
42 | ТЕР22-05-003-01 Приказ Минстроя России от 27.02.2015 №140/пр | Протаскивание в футляр стальных труб диаметром: 100 мм (100 м трубы, уложенной в футляр) | 0,008 0,8 / 100 | 2182,55 1026,3 | 45.19 | 17.46 | 8.21 | 0.36 | 84.4 | 0.68
43 | ТЕР24-02-021-01 Приказ Минстроя России от 27.02.2015 №140/пр | Изоляция комбинированным мастично-ленточным материалом типа ленты «Лиам» сварных стыков газопроводов условным диаметром: 50-200 мм (1 м2) | 0,224 0,28*0,8 | 292,24 23,4 | 88,16 14,3 | 65.46 | 5.24 | 19,75 3,20 | 2.04 | 0.46
44 | ТЕР22-05-004-01 Приказ Минстроя России от 27.02.2015 №140/пр | Заделка битумом и прядью концов футляра диаметром: 400 мм (1 футляр) | 1 | 67,45 8,85 | 15.52 | 67.45 | 8.85 | 15.52 | 0.7803 | 0.78
Раздел 4. ПРОКЛАДКА СТАЛЬНОГО УЧАСТКА ГАЗОПРОВОДА НИЗКОГО ДАВЛЕНИЯ
Надземный стальной газопровод
45 | ТЕР24-02-041-01 Приказ Минстроя России от 27.02.2015 №140/пр | Надземная прокладка стальных газопроводов на металлических опорах, условный диаметр газопровода: 50 мм (100 м газопровода) 2 012,34 = 2 025,21 - 0,001 x 12 870,00 | 0,0133 (0,5+0,83) / 100 | 2012,34 232,58 | 1591,9 205,71 | 26.76 | 3.09 | 21,17 2,74 | 20.51 | 0.27
46 | ТССЦ-103-0016 Приказ Минстроя России от 27.02.2015 №140/пр | Трубы стальные сварные водогазопроводные с резьбой черные обыкновенные (неоцинкованные), диаметр условного прохода 32 мм, толщина стенки 3,2 мм (м) | 0,505 0,5*1,01 | 22.8 |  | 11.51
47 | ТССЦ-103-0139 Приказ Минстроя России от 27.02.2015 №140/пр | Трубы стальные электросварные прямошовные со снятой фаской из стали марок БСт2кп-БСт4кп и БСт2пс-БСт4пс наружный диаметр 57 мм, толщина стенки 3,5 мм (м) | 0,8383 0,83*1,01 | 30.2 |  | 25.32
48 | ТЕР13-03-002-04 Приказ Минстроя России от 27.02.2015 №140/пр | Огрунтовка металлических поверхностей грунтовкой ГФ-021 (100 м2 окрашиваемой поверхности) | 0,00191 (0,13*0,5+0,18*0,7) * 0,01 | 339,13 78,62 | 10,15 0,12 | 0.65 | 0.15 | 0.02 | 5.841 | 0.01
49 | ТЕР13-03-004-26 Приказ Минстроя России от 27.02.2015 №140/пр | Окраска металлических огрунтованных поверхностей: эмалью ПФ-115 (100 м2 окрашиваемой поверхности) | 0,00191 (0,13*0,5+0,18*0,7) * 0,01 | 443,6 48,32 | 6,8 0,12 | 0.84 | 0.09 | 0.01 | 4.213 | 0.01
50 | ТЕРм12-10-001-01 Приказ Минстроя России от 27.02.2015 №140/пр | Бобышки, штуцеры на условное давление: до 10 МПа (100 шт.) | 0,01 1 / 100 | 3659,44 795,26 | 430.27 | 36.59 | 7.95 | 4.3 | 65.4 | 0.65
51 | ТЕР22-03-001-05 Приказ Минстроя России от 27.02.2015 №140/пр | Установка фасонных частей стальных сварных диаметром: 100-250 мм (переход 57х25) (1 т фасонных частей) 17 726,43 = 31 686,43 - 1 x 13 960,00 | 0,0002 0,2 * 0,001 | 17726,43 4960,28 | 11806,75 1684,6 | 3.54 | 0.99 | 2,36 0,34 | 353.8 | 0.07
52 | ТССЦ-507-2277 Приказ Минстроя России от 27.02.2015 №140/пр | Переходы концентрические на Ру до 16 МПа (160 кгс/см2) диаметром условного прохода 50х40 мм, наружным диаметром и толщиной стенки 57х4-45х2,5 мм (шт.) | 1 | 42.5 |  | 42.5
53 | ТЕР24-01-033-02 Приказ Минстроя России от 27.02.2015 №140/пр | Установка вентилей и клапанов обратных муфтовых диаметром: до 32 мм (1 шт.) | 1 | 13,71 12,27 |  | 13.71 | 12.27 |  | 1.07 | 1.07
54 | Прайс ООО "ФОРС Продакшн" | Кран шаровый цельносварной DN32 LD, Py=4.0 МПа КШЦМ.032.040.Н/П.02 газ (шт.) МАТ=2096/1,2*1,05/4,22 | 1 | 434,6 2096/1,2*1,05/4,22 |  | 434.6
Раздел 5. ИСПЫТАНИЯ ГАЗОПРОВОДА НИЗКОГО ДАВЛЕНИЯ
55 | ТЕРм13-10-024-01 Приказ Минстроя России от 27.02.2015 №140/пр | Изготовление образцов для испытания сварных соединений трубопроводов на разрыв (статическое растяжение), толщина стенки: до 6 мм (1 образец) | 2 | 25 11,19 | 13,59 6,87 | 50 | 22.38 | 27,18 13,74 | 0.93 | 1.86
56 | Прайс АО "Челябинскгоргаз" | Проверка качества изоляции прибором АНПИ (10 п.м.) ОЗП=482,80/14,41 | 0,413 4,13/10 | 33,5 33,5 482,80/14,41 |  | 13.84 | 13.84
57 | УГХ-4-2-4 | Внешний осмотр качества изоляции газопровода после опускания его в траншею (10 м) | 0,413 4,13 / 10 | 7,75 7,75 |  | 3.2 | 3.2 |  | 0.4 | 0.17
58 | ТЕРм39-02-001-02 Приказ Минстроя России от 27.02.2015 №140/пр | Визуальный и измерительный контроль сварных соединений трубопроводов, диаметр: до 60 мм (1 стык) | 11 | 1,43 1,4 |  | 15.73 | 15.4 |  | 0.1 | 1.1
59 | ТЕР24-02-121-01 Приказ Минстроя России от 27.02.2015 №140/пр | Монтаж инвентарного узла из стальных труб для очистки и испытания газопровода, условный диаметр газопровода до 50мм (1 узел) | 1 | 108,63 37,94 | 52.17 | 108.63 | 37.94 | 52.17 | 3.12 | 3.12
60 | ТЕР24-02-120-01 Приказ Минстроя России от 27.02.2015 №140/пр | Очистка полости трубопровода продувкой воздухом, условный диаметр газопровода: до 50 мм (100 м трубопровода) | 0,2006 20,06 / 100 | 17,54 4,99 | 12,55 2,43 | 3.52 | 1 | 2,52 0,49 | 0.41 | 0.08
61 | ТЕР24-02-122-01 Приказ Минстроя России от 27.02.2015 №140/пр | Подъем давления при испытании воздухом газопроводов низкого и среднего давления (до 0,3 МПа) условным диаметром: до 50 мм (100 м газопровода) | 0,2006 20,06 / 100 | 6,04 0,97 | 5,07 0,49 | 1.21 | 0.19 | 1,02 0,10 | 0.08 | 0.02
62 | ТЕР24-02-124-01 Приказ Минстроя России от 27.02.2015 №140/пр | Выдержка под давлением до 0,6 МПа при испытании на прочность и герметичность газопроводов условным диаметром: 50-300 мм (1 участок испытания газопровода) | 1 | 968,45 170,24 | 798,21 85,12 | 968.45 | 170.24 | 798,21 85,12 | 14 | 14
ВСЕГО по смете
Строительные работы | [5 empty] | 156771
Монтажные работы | [5 empty] | 1792
Итого ФОТ (справочно) | [5 empty] | 25799
Итого накладные расходы (справочно) | [5 empty] | 29032
Итого сметная прибыль (справочно) | [5 empty] | 16063
ВСЕГО по смете | [5 empty] | 158563 |  |  |  | 110.6249
Составил: ___________________________Данильченко И.В.
(должность, подпись, расшифровка)
Проверил: ___________________________Бунаков А.В.
(должность, подпись, расшифровка)