## ЛСР по форме №4
Газопровод низкого давления от точки подключения до границы земельного участка по адресу: г. Челябинск, Тракторозаводский район, ул. Фабрично-Заводская, 71
(наименование стройки)
ЛОКАЛЬНЫЙ СМЕТНЫЙ РАСЧЕТ № №1
(локальная смета)
на | Фабрично-Заводская 71, Газопровод низкого давления от точки подключения до границы земельного участка по адресу: г. Челябинск, Тракторозаводский район, ул. Фабрично-Заводская, 71
(наименование работ и затрат, наименование объекта)
Основание: 003.01.21 - ТП - ГСН
| Сметная стоимость_______________________________________________________________________________________________ |  | ___________________________118,190 |  | тыс. руб.
| Средства на оплату труда _______________________________________________________________________________________________ |  | ___________________________24,972 |  | тыс. руб.
| Сметная трудоемкость _______________________________________________________________________________________________ |  | ______________________________________________________________________________________________120,398 |  | чел.час
Составлен(а) в текущих (прогнозных) ценах по состоянию на 1 квартал 2020г.
№ пп | Шифр и номер позиции норматива | Наименование работ и затрат, единица измерения | Количество | Стоимость единицы, руб. |  | Общая стоимость, руб. |  |  | Затраты труда рабочих, чел.-ч, не занятых обслуживанием машин
|  |  |  | всего | эксплуата- ции машин | Всего | оплаты труда | эксплуата- ция машин
|  |  |  | оплаты труда | в т.ч. оплаты труда |  |  | в т.ч. оплаты труда | на единицу | всего
1 | 2 | 3 | 4 | 5 | 6 | 7 | 8 | 9 | 10 | 11
Раздел 1. ЗЕМЛЯНЫЕ РАБОТЫ
1 | ТЕР01-02-057-03 Приказ Минстроя России от 27.02.2015 №140/пр | Разработка грунта вручную в траншеях глубиной до 2 м без креплений с откосами, группа грунтов: 3 (100 м3 грунта) | 0,18 18 / 100 | 2445,28 2445,28 |  | 440.15 | 440.15 |  | 248 | 44.64
2 | ТЕР01-01-009-24 Приказ Минстроя России от 27.02.2015 №140/пр | Разработка траншей экскаватором «обратная лопата» с ковшом вместимостью 0,25 м3, группа грунтов: 3 (1000 м3 грунта) | 0,06505 65,05 / 1000 | 6394.65 | 6394,65 1047,71 | 415.97 |  | 415,97 68,15
3 | ТЕР23-01-001-01 Приказ Минстроя России от 27.02.2015 №140/пр | Устройство основания под трубопроводы: песчаного, h=0.1 м (10 м3 основания) | 0,204 2,04 / 10 | 1431,41 105,37 | 39,04 4,26 | 292.01 | 21.5 | 7,96 0,87 | 10.2 | 2.08
4 | ТЕР01-02-061-02 Приказ Минстроя России от 27.02.2015 №140/пр | Засыпка вручную траншей, пазух котлованов и ям, (присыпка газопровода песком вручную на h=0.2 м) на выходе из земли песком группа грунтов: 2 (100 м3 грунта) | 0,1302 (7,57+5,45) / 100 | 921,46 921,46 |  | 119.97 | 119.97 |  | 97.2 | 12.66
5 | ТССЦ-408-0122 Приказ Минстроя России от 27.02.2015 №140/пр | Песок природный для строительных работ средний (м3) | 14,322 (7,57+5,45)*1,1 | 117 |  | 1675.67
6 | ТЕР01-01-033-05 Приказ Минстроя России от 27.02.2015 №140/пр | Засыпка траншей и котлованов с перемещением грунта до 5 м бульдозерами мощностью 79 (108) кВт (л.с.), 2 группа грунтов (1000 м3 грунта) | 0,06799 67,99 / 1000 | 367.67 | 367,67 68,26 | 25 |  | 25 4,64
7 | ТЕР01-02-005-01 Приказ Минстроя России от 27.02.2015 №140/пр | Уплотнение грунта пневматическими трамбовками, группа грунтов: 1-2 (100 м3 уплотненного грунта) | 0,8101 (67,99+5,45+7,57) / 100 | 334,97 135,07 | 199,9 36,97 | 271.36 | 109.42 | 161,94 29,95 | 12.53 | 10.15
8 | ТССЦпг-01-01-01-039 Приказ Минстроя России от 27.02.2015 №140/пр | Погрузочные работы при автомобильных перевозках: грунта растительного слоя (земля, перегной) (1 т груза) | 26,355 15,06*1,75 | 4.98 | 4.98 | 131.25 |  | 131.25
9 | ТЕР01-01-016-02 Приказ Минстроя России от 27.02.2015 №140/пр | Работа на отвале, группа грунтов: 2-3 (1000 м3 грунта) | 0,01506 15,06 / 1000 | 398,5 35,99 | 357,63 64,83 | 6 | 0.54 | 5,39 0,98 | 3.65 | 0.05
10 | ТССЦпг-03-21-01-040 Приказ Минстроя России от 27.02.2015 №140/пр | Перевозка грузов автомобилями-самосвалами грузоподъемностью 10 т, работающих вне карьера, на расстояние: до 40 км I класс груза (1 т груза) | 26,355 15,06*1,75 | 28.91 | 28.91 | 761.92 |  | 761.92
11 | ТЕР28-03-027-01 Приказ Минстроя России от 27.02.2015 №140/пр | Установка указателей кабельных трасс (100 шт.) | 0,02 2 / 100 | 1203,2 794,98 | 209,02 25,8 | 24.06 | 15.9 | 4,18 0,52 | 78.4 | 1.57
12 | ТЕР27-09-004-01 Приказ Минстроя России от 27.02.2015 №140/пр | Установка столбиков сигнальных: железобетонных (100 шт.) | 0,02 2 / 100 | 4815,97 759,42 | 3046,09 349,22 | 96.32 | 15.19 | 60,92 6,98 | 71.04 | 1.42
13 | ТССЦ-401-0104 Приказ Минстроя России от 27.02.2015 №140/пр | Бетон дорожный, класс В10 (М150) (м3) | 0,14 0,07*2 | 589 |  | 82.46
14 | ТЕР27-09-012-01 Приказ Минстроя России от 27.02.2015 №140/пр | При установке дополнительных щитков добавлять к расценкам таблиц с 27-09-008 по 27-09-011 (100 знаков) | 0,02 2 / 100 | 1232,94 743,82 |  | 24.66 | 14.88 |  | 69 | 1.38
15 | ТССЦ-101-3911 Приказ Минстроя России от 27.02.2015 №140/пр | Дюбели для пристрелки стальные (10 шт.) | 1,2 (6*2) / 10 | 6.74 |  | 8.09
16 | ТССЦ-101-4306 Приказ Минстроя России от 27.02.2015 №140/пр | Знаки информационные (шт.) | 2 | 99.9 |  | 199.8
Раздел 2. ПРОКЛАДКА ПЭ УЧАСТКОВ ГАЗОПРОВОДА Ф63Х5.8 мм
Установка ЦВПС-Г
17 | ТЕР24-02-005-02 Приказ Минстроя России от 27.02.2015 №140/пр | Установка отвода на газопроводе из полиэтиленовых труб в горизонтальной плоскости, диаметр отвода: 63 мм (1 отвод) | 2 | 212,58 16,54 | 15.14 | 425.16 | 33.08 | 30.28 | 1.18 | 2.36
18 | Прайс АИР-ГАЗ | ЦВПС-ГД 63х57 ПЭ100 (шт) МАТ=5254/4,22/1.2*1.05 | 2 | 1089,4 5254/4,22/1.2*1.05 |  | 2178.8
Прокладка газопровода ПЭ63х5.8 мм в траншее
19 | ТЕР24-02-031-01 Приказ Минстроя России от 27.02.2015 №140/пр | Укладка газопроводов из полиэтиленовых труб в траншею со стационарно установленного барабана, диаметр газопровода: 63 мм (100 м укладки) 147,30 = 152,57 - 0,02 x 263,62 | 0,203 20,3 / 100 | 147,3 76,72 | 70.58 | 29.9 | 15.57 | 14.33 | 5.7 | 1.16
20 | ТССЦ-507-3726 Приказ Минстроя России от 27.02.2015 №140/пр | Труба напорная из полиэтилена PE 100 для газопроводов ПЭ100 SDR11, размером 63х5,8 мм (ГОСТ Р 50838-95) (м) | 20,706 20,3*1,02 | 32.47 |  | 672.32
21 | ТЕРм10-06-048-05 Приказ Минстроя России от 27.02.2015 №140/пр | Укладка сигнальной ленты "Газ" (применительно - п. 1.10.98 в т.ч. к ТЕРм 10). Прокладка волоконно-оптических кабелей в траншее (1 км кабеля) | 0,0253 25,3/1000 | 504,31 87,77 | 410,69 41,06 | 12.76 | 2.22 | 10,39 1,04 | 6.9 | 0.17
22 | ТССЦ-507-3538 Приказ Минстроя России от 27.02.2015 №140/пр | Лента сигнальная "Газ" ЛСГ 200 (м) | 25.3 | 0.3 |  | 7.59
23 | ТЕР24-02-004-01 Приказ Минстроя России от 27.02.2015 №140/пр | Механическая резка полиэтиленовых труб , диаметр труб: до 63 мм (1 конец) | 4 | 0,72 0,49 | 0.23 | 2.88 | 1.96 | 0.92 | 0.04 | 0.16
24 | ТЕР24-02-003-01 Приказ Минстроя России от 27.02.2015 №140/пр | Выравнивание концов полиэтиленовых труб , диаметр труб: до 63 мм (1 конец) | 8 | 6,76 2,43 | 4.33 | 54.08 | 19.44 | 34.64 | 0.2 | 1.6
25 | ТЕР24-02-005-02 Приказ Минстроя России от 27.02.2015 №140/пр | Установка отвода на газопроводе из полиэтиленовых труб в горизонтальной плоскости, диаметр отвода: 63 мм (1 отвод) 39,58 = 212,58 - 1 x 173,00 | 1 | 39,58 16,54 | 15.14 | 39.58 | 16.54 | 15.14 | 1.18 | 1.18
26 | ТССЦ-507-0817 Приказ Минстроя России от 27.02.2015 №140/пр | Отвод литой 90° из полиэтилена с закладными электронагревателями, диаметр 63 мм (шт.) | 1 | 302.06 |  | 302.06
27 | ТЕР22-05-003-01 Приказ Минстроя России от 27.02.2015 №140/пр | Протаскивание в футляр стальных труб диаметром: 100 мм (100 м трубы, уложенной в футляр) | 0,034 3,4 / 100 | 2182,55 1026,3 | 45.19 | 74.21 | 34.89 | 1.54 | 84.4 | 2.87
28 | ТЕР24-02-031-02 Приказ Минстроя России от 27.02.2015 №140/пр | Укладка газопроводов из полиэтиленовых труб в траншею со стационарно установленного барабана, диаметр газопровода: 110 мм (100 м укладки) | 0,034 3,4 / 100 | 178,27 80,76 | 76.76 | 6.07 | 2.75 | 2.61 | 6 | 0.2
29 | ТССЦ-507-3729 Приказ Минстроя России от 27.02.2015 №140/пр | Труба напорная из полиэтилена PE 100 для газопроводов ПЭ100 SDR11, размером 110х10,0 мм (ГОСТ Р 50838-95) (м) | 3.4 | 97.09 |  | 330.11
30 | ТЕР22-05-004-01 Приказ Минстроя России от 27.02.2015 №140/пр | Заделка битумом и прядью концов футляра диаметром: 100 мм (1 футляр) | 1 | 67,45 8,85 | 15.52 | 67.45 | 8.85 | 15.52 | 0.7803 | 0.78
Устройство футляра ф89х3,5мм на выходе газопровода ф57х3,0мм из земли, 2 шт
31 | ТЕР22-01-011-03 Приказ Минстроя России от 27.02.2015 №140/пр | Укладка стальных водопроводных труб с гидравлическим испытанием диаметром: 100 мм (1 км трубопровода) | 0,0016 0,8/1000*2 | 9108,28 4620,77 | 3798,6 644,89 | 14.57 | 7.39 | 6,08 1,03 | 353 | 0.56
32 | ТССЦ-103-0154 Приказ Минстроя России от 27.02.2015 №140/пр | Трубы стальные электросварные прямошовные со снятой фаской из стали марок БСт2кп-БСт4кп и БСт2пс-БСт4пс наружный диаметр 89 мм, толщина стенки 3,5 мм (м) | 1,6 0,8*2 | 48.2 |  | 77.12
33 | ТЕР22-05-003-01 Приказ Минстроя России от 27.02.2015 №140/пр | Протаскивание в футляр стальных труб диаметром: 100 мм (100 м трубы, уложенной в футляр) | 0,016 (0,8*2) / 100 | 2182,55 1026,3 | 45.19 | 34.92 | 16.42 | 0.72 | 84.4 | 1.35
34 | ТЕР24-02-021-01 Приказ Минстроя России от 27.02.2015 №140/пр | Изоляция комбинированным мастично-ленточным материалом типа ленты «Лиам» сварных стыков газопроводов условным диаметром: 50-200 мм (1 м2) | 0,448 0,28*0,8*2 | 292,24 23,4 | 88,16 14,3 | 130.92 | 10.48 | 39,5 6,41 | 2.04 | 0.91
35 | ТЕР22-05-004-01 Приказ Минстроя России от 27.02.2015 №140/пр | Заделка битумом и прядью концов футляра диаметром: 400 мм (1 футляр) | 2 | 67,45 8,85 | 15.52 | 134.9 | 17.7 | 31.04 | 0.7803 | 1.56
Раздел 3. ПРОКЛАДКА СТАЛЬНОГО УЧАСТКА ГАЗОПРОВОДА НИЗКОГО ДАВЛЕНИЯ Ф57х3.5 мм
Надземный стальной газопровод
36 | ТЕР24-02-041-01 Приказ Минстроя России от 27.02.2015 №140/пр | Надземная прокладка стальных газопроводов на металлических опорах, условный диаметр газопровода: 50 мм (100 м газопровода) 2 012,34 = 2 025,21 - 0,001 x 12 870,00 | 0,068 (3,5+3,3) / 100 | 2012,34 232,58 | 1591,9 205,71 | 136.84 | 15.82 | 108,25 13,99 | 20.51 | 1.39
37 | ТССЦ-103-0015 Приказ Минстроя России от 27.02.2015 №140/пр | Трубы стальные сварные водогазопроводные с резьбой черные обыкновенные (неоцинкованные), диаметр условного прохода 25 мм, толщина стенки 3,2 мм (м) | 3,535 3,5*1,01 | 17.6 |  | 62.22
38 | ТССЦ-103-0139 Приказ Минстроя России от 27.02.2015 №140/пр | Трубы стальные электросварные прямошовные со снятой фаской из стали марок БСт2кп-БСт4кп и БСт2пс-БСт4пс наружный диаметр 57 мм, толщина стенки 3,5 мм (м) | 3,333 3,3*1,01 | 30.2 |  | 100.66
39 | ТЕР13-03-002-04 Приказ Минстроя России от 27.02.2015 №140/пр | Огрунтовка металлических поверхностей грунтовкой ГФ-021 (100 м2 окрашиваемой поверхности) | 0,01196 (0,1*3,5+0,18*4,7) * 0,01 | 339,13 78,62 | 10,15 0,12 | 4.05 | 0.94 | 0.12 | 5.841 | 0.07
40 | ТЕР13-03-004-26 Приказ Минстроя России от 27.02.2015 №140/пр | Окраска металлических огрунтованных поверхностей: эмалью ПФ-115 (100 м2 окрашиваемой поверхности) | 0,01196 (0,1*3,5+0,18*4,7) * 0,01 | 443,6 48,32 | 6,8 0,12 | 5.31 | 0.58 | 0.08 | 4.213 | 0.05
41 | ТЕРм12-10-001-01 Приказ Минстроя России от 27.02.2015 №140/пр | Бобышки, штуцеры на условное давление: до 10 МПа (100 шт.) | 0,03 3 / 100 | 3659,44 795,26 | 430.27 | 109.79 | 23.86 | 12.91 | 65.4 | 1.96
42 | ТЕР22-03-001-05 Приказ Минстроя России от 27.02.2015 №140/пр | Установка фасонных частей стальных сварных диаметром: 100-250 мм (переход 57х25, отвод 57, крепление к дому хомутом) (1 т фасонных частей) 17 726,43 = 31 686,43 - 1 x 13 960,00 | 0,001 (0,2+0,6+0,2) * 0,001 | 17726,43 4960,28 | 11806,75 1684,6 | 17.73 | 4.96 | 11,81 1,68 | 353.8 | 0.35
43 | ТССЦ-507-1974 Приказ Минстроя России от 27.02.2015 №140/пр | Отводы 90 град. с радиусом кривизны R=1,5 Ду на Ру до 16 МПа (160 кгс/см2), диаметром условного прохода 50 мм, наружным диаметром 57 мм, толщиной стенки 4 мм (шт.) | 1 | 22.8 |  | 22.8
44 | ТССЦ-507-2277 Приказ Минстроя России от 27.02.2015 №140/пр | Переходы концентрические на Ру до 16 МПа (160 кгс/см2) диаметром условного прохода 50х40 мм, наружным диаметром и толщиной стенки 57х4-45х2,5 мм (шт.) | 1 | 42.5 |  | 42.5
45 | ТССЦ-110-0132 Приказ Минстроя России от 27.02.2015 №140/пр | Хомуты двухушковые круглого и прямоугольного сечения (кг) | 0.2 | 15.4 |  | 3.08
46 | ТЕР24-02-051-01 Приказ Минстроя России от 27.02.2015 №140/пр | Монтаж задвижки стальной фланцевой для надземной установки на газопроводах из труб условным диаметром: 50 мм (1 задвижка) 281,83 = 493,69 - 5,8 x 21,70 - 4 x 21,50 | 1 | 281,83 77,36 | 101.25 | 281.83 | 77.36 | 101.25 | 5.91 | 5.91
47 | Прайс LD | Кран шаровый цельносварной DN50 LD, Py=4.0 МПа КШ.Ц.М.Gas 050.040/Н.П.02 (шт.) МАТ=2894/1,2*1,05/4,22 | 1 | 600,06 2894/1,2*1,05/4,22 |  | 600.06
48 | ТЕР24-01-033-02 Приказ Минстроя России от 27.02.2015 №140/пр | Установка вентилей и клапанов обратных муфтовых диаметром: до 25 мм (1 шт.) | 1 | 13,71 12,27 |  | 13.71 | 12.27 |  | 1.07 | 1.07
49 | Прайс LD | Кран шаровый цельносварной DN25 LD, Py=4.0 МПа КШ.Ц.М.Gas 025.040/Н.П.02 (шт.) МАТ=1536/1,2*1,05/4,22 | 1 | 318,48 1536/1,2*1,05/4,22 |  | 318.48
50 | ТЕР22-03-014-01 Приказ Минстроя России от 27.02.2015 №140/пр | Приварка изолирующего соединения ИС-57 к стальным трубопроводам условным диаметром: до 50 мм (1 фланец) 34,41 = 78,21 - 1 x 43,80 | 4 | 34,41 5,19 | 28,07 4,08 | 137.64 | 20.76 | 112,28 16,32 | 0.37 | 1.48
51 | ТССЦ-507-2834 Приказ Минстроя России от 27.02.2015 №140/пр | Соединения изолирующие фланцевые на условное давление 0,6 мПа для труб диаметром до 50 мм (компл.) | 2 | 211.17 |  | 422.34
Раздел 4. ИСПЫТАНИЯ ГАЗОПРОВОДА НИЗКОГО ДАВЛЕНИЯ
52 | Прайс АО "Челябинскгоргаз" | Проведение механических испытаний стальных соединений на растяжение и сплющивание (шт.) ОЗП=1072,88/14,41 | 2 | 74,45 74,45 1072,88/14,41 |  | 148.9 | 148.9
53 | Прайс АО "Челябинскгоргаз" | Проверка качества изоляции прибором АНПИ (10 п.м.) ОЗП=482,80/14,41 | 0,72 7,2/10 | 33,5 33,5 482,80/14,41 |  | 24.12 | 24.12
54 | УГХ-4-2-4 | Внешний осмотр качества изоляции газопровода после опускания его в траншею (10 м) | 0,72 7,2 / 10 | 7,75 7,75 |  | 5.58 | 5.58 |  | 0.4 | 0.29
55 | ТЕРм39-02-001-02 Приказ Минстроя России от 27.02.2015 №140/пр | Визуальный и измерительный контроль сварных соединений трубопроводов, диаметр: до 60 мм (1 стык) | 17 | 1,43 1,4 |  | 24.31 | 23.8 |  | 0.1 | 1.7
56 | ТЕР24-02-121-01 Приказ Минстроя России от 27.02.2015 №140/пр | Монтаж инвентарного узла из стальных труб для очистки и испытания газопровода, условный диаметр газопровода до 50мм (1 узел) | 1 | 108,63 37,94 | 52.17 | 108.63 | 37.94 | 52.17 | 3.12 | 3.12
57 | ТЕР24-02-120-01 Приказ Минстроя России от 27.02.2015 №140/пр | Очистка полости трубопровода продувкой воздухом, условный диаметр газопровода: до 50 мм (100 м трубопровода) | 0,354 35,4 / 100 | 17,54 4,99 | 12,55 2,43 | 6.21 | 1.77 | 4,44 0,86 | 0.41 | 0.15
58 | ТЕР24-02-122-01 Приказ Минстроя России от 27.02.2015 №140/пр | Подъем давления при испытании воздухом газопроводов низкого и среднего давления (до 0,3 МПа) условным диаметром: до 50 мм (100 м газопровода) | 0,354 35,4 / 100 | 6,04 0,97 | 5,07 0,49 | 2.13 | 0.34 | 1,79 0,17 | 0.08 | 0.03
59 | ТЕР24-02-124-01 Приказ Минстроя России от 27.02.2015 №140/пр | Выдержка под давлением до 0,6 МПа при испытании на прочность и герметичность газопроводов условным диаметром: 50-300 мм (1 участок испытания газопровода) | 1 | 968,45 170,24 | 798,21 85,12 | 968.45 | 170.24 | 798,21 85,12 | 14 | 14
ВСЕГО по смете
Строительные работы | [5 empty] | 116923
Монтажные работы | [5 empty] | 1267
Итого ФОТ (справочно) | [5 empty] | 24972
Итого накладные расходы (справочно) | [5 empty] | 23492
Итого сметная прибыль (справочно) | [5 empty] | 14809
ВСЕГО по смете | [5 empty] | 118190 |  |  |  | 120.398
Составил: ___________________________Данильченко И.В.
(должность, подпись, расшифровка)
Проверил: ___________________________Бунаков А.В.
(должность, подпись, расшифровка)