## Мои данные
Стройка:Газопровод низкого давления от точки подключения до границы земельного участка по адресу: г. Челябинск, Ленинский район, ул. Могилевская 49-51
Объект:Газопровод низкого давления от точки подключения до границы земельного участка по адресу: г. Челябинск, Ленинский район, ул. Могилевская 49-51
ЛОКАЛЬНАЯ СМЕТА №1
(локальный сметный расчет)
на Могилевская 49-51
Основание:040.03.20-ТП-ГСН
[6 empty] | базисная цена |  |  | текущая цена
|  |  | Сметная стоимость: |  |  | 29.115 |  | тыс. руб. | 167.582 |  | тыс. руб.
|  |  | в т.ч. оборудование |  |  | 0 |  | тыс. руб. | 0 |  | тыс. руб.
|  |  | монтажных работ |  |  | 0.412 |  | тыс. руб. | 3.849 |  | тыс. руб.
|  |  | Hормативная трудоемкость: |  |  | 0.21865 |  | тыс.чел.ч | 0.21865 |  | тыс.чел.ч | 179.78 | 179.78 | 2781 | 2959 | 1584
|  |  | Сметная заработная плата: |  |  | 2.781 |  | тыс. руб. | 37.963 |  | тыс. руб. | 38.87 | 38.87 | 37963 | 32900 | 17204
Составлена в базисных ценах на 01.2000 г. и текущих ценах на |  |  | 1 квартал 2020г.
№ пп | Код норматива, Наименование, Единица измерения | Объем | Базисная стоимость за единицу |  |  | Базисная стоимость всего |  |  | Текущая стоимость всего
|  |  | Всего | Осн. З/п | Эксп. | Всего | Осн. З/п | Эксп. | Всего | Осн. З/п | Эксп.
|  |  |  | Материал | В т.ч. з/п |  | Материал | В т.ч. з/п |  | Материал | В т.ч. з/п
1 | 2 | 3 | 4 | 5 | 6 | 7 | 8 | 9 | 10 | 11 | 12
Раздел 1. ЗЕМЛЯНЫЕ РАБОТЫ
1 | ТЕР01-02-057-03 Разработка грунта вручную в траншеях глубиной до 2 м без креплений с откосами, группа грунтов: 3 100 м3 грунта | 0,06 6 / 100 | 2445.28 | 2445.28 |  | 147 | 147 |  | 2098 | 2098
2 | ТЕР01-02-057-03 Разработка мокрого грунта вручную в траншеях глубиной до 2 м без креплений с откосами, группа грунтов: 3 100 м3 грунта | 0,09 9 / 100 | 2445.28 | 2445.28 |  | 220 | 220 |  | 3147 | 3147
3 | ТЕР01-01-009-15 Разработка грунта в траншеях экскаватором «обратная лопата» с ковшом вместимостью 0,5 (0,5-0,63) м3, в отвал группа грунтов: 3 1000 м3 грунта | 0,0228 22,8 / 1000 | 4866.54 |  | 4866,54 _____ 645,52 | 111 |  | 111 _____ 15 | 691 |  | 691 _____ 210
4 | ТЕР01-01-009-15 Разработка мокрого грунта в траншеях экскаватором «обратная лопата» с ковшом вместимостью 0,5 (0,5-0,63) м3, в отвал группа грунтов: 3 1000 м3 грунта | 0,005 5 / 1000 | 4866.54 |  | 4866,54 _____ 645,52 | 24 |  | 24 _____ 3 | 152 |  | 152 _____ 46
5 | ТЕР23-01-001-01 Устройство основания под трубопроводы: песчаного, h=0.1 м 10 м3 основания | 0,09 0,9 / 10 | 1431.41 | 105,37 _____ 1287 | 39,04 _____ 4,26 | 129 | 9 _____ 116 | 4 | 516 | 136 _____ 363 | 17 _____ 5
6 | ТЕР01-02-061-02 Засыпка вручную траншей, пазух котлованов и ям, (присыпка газопровода песком вручную на h=0.2 м) на выходе из земли песком, котлована на врезке группа грунтов: 2 100 м3 грунта | 0,05 (2,6+2,4) / 100 | 921.46 | 921.46 |  | 46 | 46 |  | 659 | 659
7 | ТССЦ-408-0122 Песок природный для строительных работ средний м3 | 5,5 (2,6+2,4)*1,1 | 117 | _____ 117 |  | 644 | _____ 644 |  | 2019 | _____ 2019
8 | ТЕР01-01-033-05 Засыпка траншей и котлованов с перемещением грунта до 5 м бульдозерами мощностью 79 (108) кВт (л.с.), 2 группа грунтов 1000 м3 грунта | 0,0369 36,9 / 1000 | 367.67 |  | 367,67 _____ 68,26 | 14 |  | 14 _____ 3 | 114 |  | 114 _____ 36
9 | ТЕР01-02-005-01 Уплотнение грунта пневматическими трамбовками, группа грунтов: 1-2 100 м3 уплотненного грунта | 0,419 (36,9+2,6+2,4) / 100 | 334.97 | 135.07 | 199,9 _____ 36,97 | 140 | 57 | 83 _____ 15 | 1405 | 810 | 595 _____ 221
10 | ТССЦпг-01-01-01-039 Погрузочные работы при автомобильных перевозках: грунта растительного слоя (земля, перегной) 1 т груза | 10,325 5,9*1,75 | 4.98 |  | 4.98 | 51 |  | 51 | 389 |  | 389
11 | ТЕР01-01-016-02 Работа на отвале, группа грунтов: 2-3 1000 м3 грунта | 0,0059 5,9 / 1000 | 398.5 | 35,99 _____ 4,88 | 357,63 _____ 64,83 | 2 |  | 2 | 21 | 3 | 18 _____ 5
12 | ТССЦпг-03-21-01-005 Перевозка грузов автомобилями-самосвалами грузоподъемностью 10 т, работающих вне карьера, на расстояние: до 5 км I класс груза 1 т груза | 10,325 5,9*1,75 | 8.33 |  | 8.33 | 86 |  | 86 | 404 |  | 404
13 | ТЕР01-02-066-02 Крепление инвентарными щитами стенок котлованов шириной до 2 м в грунтах: устойчивых 100 м2 креплений | 0,2172 21,72 / 100 | 405.3 | 217,76 _____ 104,28 | 83,26 _____ 4,74 | 88 | 47 _____ 23 | 18 _____ 1 | 959 | 677 _____ 172 | 110 _____ 15
14 | ТССЦ-203-0511 Щиты из досок толщиной 25 мм м2 | 0,9556 4,778*0,2 | 66 | _____ 66 |  | 63 | _____ 63 |  | 376 | _____ 376
15 | ТЕР27-09-012-01 Установка табличек 100 знаков | 0,01 1 / 100 | 1232.94 | 743,82 _____ 489,12 |  | 12 | 7 _____ 5 |  | 143 | 106 _____ 37
16 | ТССЦ-101-4306 Знаки информационные шт. | 1 | 99.9 | _____ 99,9 |  | 100 | _____ 100 |  | 319 | _____ 319
Устройство зумпфа для откачки воды
17 | ТЕР01-02-057-03 Разработка сухого грунта вручную в траншеях глубиной до 2 м без креплений с откосами, группа грунтов: 3 100 м3 грунта | 0,068 6,8 / 100 | 2445.28 | 2445.28 |  | 166 | 166 |  | 2378 | 2378
18 | ТЕР22-01-011-14 Укладка стальных водопроводных труб с гидравлическим испытанием диаметром: 800 мм 1 км трубопровода 35 884,48 = 84 852,52 - 90,49 x 31,16 - 55,1 x 3,24 - 65 x 9,04 - 13,64 x 121,91 - 295,01 x 112,26 - 11,83 x 36,97 - 132 x 1,86 - 0,1 x 10 580,00 - 0,23 x 11 520,00 - 0,18 x 15 520,00 - 0,29 x 996,00 - 1006 x 3,11 | 0,0032 1,6/1000*2 | 35884.48 | 18587.8 | 17296,68 _____ 1348,75 | 115 | 60 | 55 _____ 4 | 1156 | 850 | 306 _____ 62
19 | ТССЦ-103-0253 Трубы стальные электросварные прямошовные и спирально-шовные группы А и Б с сопротивлением по разрыву 38 кгс/мм2, наружный диаметр 820 мм, толщина стенки 9 мм м | 3,2 1,6*2 | 1320 | _____ 1320 |  | 4224 | _____ 4224 |  | 32998 | _____ 32998
20 | ТЕР23-01-001-02 Устройство основания под трубопроводы: щебеночного 10 м3 основания 162,26 = 1 724,76 - 12,5 x 125,00 | 0,16 1,6 / 10 | 162.26 | 105.37 | 56,89 _____ 6,2 | 26 | 17 | 9 _____ 1 | 285 | 241 | 44 _____ 14
21 | ТССЦ-409-0085 Щебень шлаковый для дорожного строительства, фракция 40-70 мм, марка 300 м3 | 1,616 1,6*1,01 | 69 | _____ 69 |  | 112 | _____ 112 |  | 529 | _____ 529
22 | ТЕР01-02-068-01 Водоотлив: из траншей 100 м3 мокрого грунта | 0,152 15,2 / 100 | 2067.95 |  | 2067.95 | 314 |  | 314 | 1704 |  | 1704
23 | ТЕР01-02-066-01 Крепление инвентарными щитами стенок траншей шириной до 2 м в грунтах: неустойчивых и мокрых 100 м2 креплений | 0,104 10,4 / 100 | 467.82 | 280,28 _____ 104,28 | 83,26 _____ 4,74 | 49 | 29 _____ 11 | 9 | 552 | 417 _____ 83 | 52 _____ 7
24 | ТССЦ-203-0511 Щиты из досок толщиной 25 мм м2 | 0,4576 2,288*0,2 | 66 | _____ 66 |  | 30 | _____ 30 |  | 180 | _____ 180
25 | ТЕР01-01-033-05 Засыпка траншей и котлованов с перемещением грунта до 5 м бульдозерами мощностью 79 (108) кВт (л.с.), 2 группа грунтов 1000 м3 грунта | 0,0068 6,8 / 1000 | 367.67 |  | 367,67 _____ 68,26 | 3 |  | 3 | 21 |  | 21 _____ 7
Установка водопропускной трубы ф100мм
26 | ТЕР23-04-005-01 Укладка на иловых площадках труб хризотилцементных дренажных диаметром: 100 мм 100 м трубопровода 134,15 = 1 741,57 - 4,7 x 1,00 - 100,8 x 15,90 | 0,06 6 / 100 | 134.15 | 134.15 |  | 8 | 8 |  | 115 | 115
27 | ТЕР23-04-005-01 Демонтаж труб хризотилцементных дренажных диаметром: 100 мм 100 м трубопровода 134,15 = 1 741,57 - 4,7 x 1,00 - 100,8 x 15,90 | 0,06 6 / 100 | 80.49 | 80.49 |  | 5 | 5 |  | 69 | 69
Возврат стоимости стальной трубы ф800мм
28 | ТЕР22-01-011-14 Укладка стальных водопроводных труб с гидравлическим испытанием диаметром: 800 мм 1 км трубопровода 35 884,48 = 84 852,52 - 90,49 x 31,16 - 55,1 x 3,24 - 65 x 9,04 - 13,64 x 121,91 - 295,01 x 112,26 - 11,83 x 36,97 - 132 x 1,86 - 0,1 x 10 580,00 - 0,23 x 11 520,00 - 0,18 x 15 520,00 - 0,29 x 996,00 - 1006 x 3,11 | 0,0032 1,6/1000*2 | 21530.69 | 11152.68 | 10378,01 _____ 809,25 | 69 | 36 | 33 _____ 3 | 694 | 510 | 184 _____ 37
29 | ТССЦ-103-0253 Трубы стальные электросварные прямошовные и спирально-шовные группы А и Б с сопротивлением по разрыву 38 кгс/мм2, наружный диаметр 820 мм, толщина стенки 9 мм м | -2,88 -1,6*0,9*2 | 1320 | _____ 1320 |  | -3802 | _____ -3802 |  | -29698 | _____ -29698
Раздел 2. ПРОКЛАДКА ПЭ УЧАСТКОВ ГАЗОПРОВОДА Ф63Х5.8 мм
Установка ЦВПС-Г 1шт.
30 | ТЕР24-02-005-02 Установка отвода на газопроводе из полиэтиленовых труб в горизонтальной плоскости, диаметр отвода: 63 мм 1 отвод | 1 | 212.58 | 16,54 _____ 180,9 | 15.14 | 213 | 17 _____ 181 | 15 | 648 | 237 _____ 364 | 47
31 | Прайс АИР-ГАЗ ЦВПС-ГД 63х57 ПЭ100 шт | 1 | 701.87 | _____ 701,87 |  | 702 | _____ 702 |  | 4597 | _____ 4597
32 | ТЕР24-02-005-02 Установка НСПС на газопроводе из полиэтиленовых труб в горизонтальной плоскости (с установкой муфты в стык), диаметр отвода 63 мм 1 отвод | 1 | 212.58 | 16,54 _____ 180,9 | 15.14 | 213 | 17 _____ 181 | 15 | 648 | 237 _____ 364 | 47
33 | ТССЦ-507-0778 Переход «полиэтилен-сталь 63х57» шт. | 1 | 385 | _____ 385 |  | 385 | _____ 385 |  | 289 | _____ 289
Прокладка газопровода ПЭ63х5.8 мм в траншее
34 | ТЕР24-02-034-01 Укладка газопроводов из одиночных полиэтиленовых труб в траншею, диаметр газопровода: до 110 мм 100 м газопровода | 0,06 6 / 100 | 11.42 | 11.42 |  | 1 | 1 |  | 10 | 10
35 | ТССЦ-507-3645 Труба напорная из полиэтилена PE 100 питьевая ПЭ100 SDR11, размером 63х5,8 мм (ГОСТ 18599-2001, ГОСТ Р 52134-2003) м | 6,12 6*1,02 | 30.52 | _____ 30,52 |  | 187 | _____ 187 |  | 862 | _____ 862
36 | ТЕРм10-06-048-05 Укладка сигнальной ленты "Газ" (применительно - п. 1.10.98 в т.ч. к ТЕРм 10). Прокладка волоконно-оптических кабелей в траншее 1 км кабеля | 0,0065 6,5/1000 | 504.31 | 87,77 _____ 5,85 | 410,69 _____ 41,06 | 3 | 1 | 2 | 23 | 8 | 15 _____ 4
37 | ТССЦ-507-3538 Лента сигнальная "Газ" ЛСГ 200 м | 6.5 | 0.3 | _____ 0,3 |  | 2 | _____ 2 |  | 9 | _____ 9
38 | ТЕР24-02-004-01 Механическая резка полиэтиленовых труб , диаметр труб: до 63 мм 1 конец | 1 | 0.72 | 0.49 | 0.23 | 1 |  | 1 | 8 | 7 | 1
39 | ТЕР24-02-003-01 Выравнивание концов полиэтиленовых труб , диаметр труб: до 63 мм 1 конец | 2 | 6.76 | 2.43 | 4.33 | 14 | 5 | 9 | 105 | 70 | 35
Устройство футляра на выходе газопровода ф57х3,5мм из земли ф89х3,5мм
40 | ТЕР22-01-011-03 Укладка стальных водопроводных труб с гидравлическим испытанием диаметром: 100 мм 1 км трубопровода | 0,0009 0,9/1000 | 9108.28 | 4620,77 _____ 688,91 | 3798,6 _____ 644,89 | 8 | 4 _____ 1 | 3 _____ 1 | 86 | 59 _____ 5 | 22 _____ 8
41 | ТССЦ-103-0154 Трубы стальные электросварные прямошовные со снятой фаской из стали марок БСт2кп-БСт4кп и БСт2пс-БСт4пс наружный диаметр 89 мм, толщина стенки 3,5 мм м | 0.9 | 48.2 | _____ 48,2 |  | 43 | _____ 43 |  | 276 | _____ 276
42 | ТЕР22-05-003-01 Протаскивание в футляр стальных труб диаметром: 100 мм 100 м трубы, уложенной в футляр | 0,009 0,9 / 100 | 2182.55 | 1026,3 _____ 1111,06 | 45.19 | 20 | 9 _____ 11 |  | 193 | 132 _____ 59 | 2
43 | ТЕР24-02-021-01 Изоляция комбинированным мастично-ленточным материалом типа ленты «Лиам» сварных стыков газопроводов условным диаметром: 50-200 мм 1 м2 | 0,252 0,28*0,9 | 292.24 | 23,4 _____ 180,68 | 88,16 _____ 14,3 | 74 | 6 _____ 46 | 22 _____ 4 | 365 | 84 _____ 155 | 126 _____ 52
44 | ТЕР22-05-004-01 Заделка битумом и прядью концов футляра диаметром: 400 мм 1 футляр | 1 | 67.45 | 8,85 _____ 43,08 | 15.52 | 67 | 9 _____ 42 | 16 | 392 | 127 _____ 209 | 56
Раздел 3. ННБ
45 | ТЕР04-01-074-01 Монтаж машины горизонтального бурения прессово-шнекового типа РВА 1 машина | 1 | 1595.71 | 337.21 | 1258,5 _____ 84,92 | 1596 | 337 | 1259 _____ 85 | 12264 | 4821 | 7443 _____ 1214
46 | ТЕР04-01-075-01 Демонтаж машины горизонтального бурения прессово-шнекового типа РВА 1 машина 427,45 = 923,87 - 2,58 x 177,11 - 1,92 x 20,56 | 1 | 427.45 | 176.31 | 251.14 | 427 | 176 | 251 | 4116 | 2520 | 1596
47 | ТЕР04-01-076-01 Бурение пилотной скважины машиной горизонтального бурения прессово-шнековой с усилием продавливания 203 ТС (2000кН) фирмы SHMIDT, KRANZ-GRUPPE 100 м бурения скважины | 0,522 52,2 / 100 | 9486.57 | 130,51 _____ 4,76 | 9351,3 _____ 178,38 | 4952 | 68 _____ 3 | 4881 _____ 93 | 12909 | 974 _____ 19 | 11916 _____ 1332
48 | ТЕР04-01-077-09 Бурение с предварительным расширением скважины длиной 50 м машиной горизонтального бурения прессово-шнековой с усилием продавливания 203 ТС (2000кН) фирмы SHMIDT, KRANZ-GRUPPE трехступенчатым методом с одновременным продавливанием отрезков (длиной по 4 м), сваренных между собой стальных трубопроводов диаметром: 325 мм 100 м бурения скважины 38 861,08 = 41 293,10 - 31,43 x 31,16 - 22,9 x 34,63 - 8,5 x 1,29 - 5,62 x 6,20 - 0,0368 x 11 520,00 - 1,88 x 101,00 | 0,522 52,2 / 100 | 13173.91 | 360,96 _____ 13,12 | 12799,83 _____ 244,82 | 6877 | 188 _____ 7 | 6682 _____ 128 | 19258 | 2694 _____ 51 | 16513 _____ 1828
49 | ТССЦ-110-0245 Полимер для стабилизации буровых скважин «ФИЛЬТР ЧЕК» т | 0.03 | 39779.38 | _____ 39779,38 |  | 1193 | _____ 1193 |  | 6027 | _____ 6027
50 | ТССЦ-109-0012 Глина бентонитовая марки ПБМГ т | 0.4 | 1180 | _____ 1180 |  | 472 | _____ 472 |  | 5230 | _____ 5230
51 | ТССЦ-507-3645 Труба напорная из полиэтилена PE 100 питьевая ПЭ100 SDR11, размером 63х5,8 мм (ГОСТ 18599-2001, ГОСТ Р 52134-2003) м | 52.2 | 30.52 | _____ 30,52 |  | 1593 | _____ 1593 |  | 7350 | _____ 7350
Раздел 4. ПРОКЛАДКА СТАЛЬНОГО УЧАСТКА ГАЗОПРОВОДА НИЗКОГО ДАВЛЕНИЯ
Подземный газопровод на врезке
52 | ТЕР24-02-030-01 Укладка в траншею изолированных стальных газопроводов условным диаметром: до 50 мм 100 м трубопровода 1 151,80 = 6 306,84 - 101 x 51,04 | 0,004 0,4 / 100 | 1151.8 | 227,93 _____ 4,03 | 919,84 _____ 102,06 | 5 | 1 | 4 | 35 | 13 _____ 1 | 21 _____ 6
53 | ТССЦ-103-0139 Трубы стальные электросварные прямошовные со снятой фаской из стали марок БСт2кп-БСт4кп и БСт2пс-БСт4пс наружный диаметр 57 мм, толщина стенки 3,5 мм м | 0,404 0,4*1,01 | 30.2 | _____ 30,2 |  | 12 | _____ 12 |  | 77 | _____ 77
54 | ТЕР24-02-021-01 Изоляция комбинированным мастично-ленточным материалом типа ленты «Лиам» сварных стыков газопроводов условным диаметром: 50-200 мм 1 м2 | 0,18 0,18*1 | 292.24 | 23,4 _____ 180,68 | 88,16 _____ 14,3 | 53 | 4 _____ 33 | 16 _____ 3 | 261 | 60 _____ 111 | 90 _____ 37
55 | ТЕР22-03-001-05 Установка фасонных частей стальных сварных диаметром: 100-250 мм (отвод 57) 1 т фасонных частей 17 726,43 = 31 686,43 - 1 x 13 960,00 | 0,0014 1,4 * 0,001 | 17726.43 | 4960,28 _____ 959,4 | 11806,75 _____ 1684,6 | 25 | 7 _____ 1 | 17 _____ 2 | 216 | 99 _____ 11 | 106 _____ 34
56 | ТССЦ-507-1974 Отводы 90 град. с радиусом кривизны R=1,5 Ду на Ру до 16 МПа (160 кгс/см2), диаметром условного прохода 50 мм, наружным диаметром 57 мм, толщиной стенки 4 мм шт. | 2 | 22.8 | _____ 22,8 |  | 46 | _____ 46 |  | 167 | _____ 167
57 | ТССЦ-507-2382 Заглушки эллиптические на Ру 10 МПа (100 кгс/см2) из стали 20, диаметром условного прохода 50 мм, наружным диаметром 57 мм, толщиной стенки 3,0 мм шт. | 1 | 23.79 | _____ 23,79 |  | 24 | _____ 24 |  | 28 | _____ 28
Надземный стальной газопровод
58 | ТЕР24-02-041-01 Надземная прокладка стальных газопроводов на металлических опорах, условный диаметр газопровода: 50 мм 100 м газопровода 2 012,34 = 2 025,21 - 0,001 x 12 870,00 | 0,005 0,5 / 100 | 2012.34 | 232,58 _____ 187,86 | 1591,9 _____ 205,71 | 10 | 1 _____ 1 | 8 _____ 1 | 67 | 17 _____ 3 | 47 _____ 15
59 | ТССЦ-103-0139 Трубы стальные электросварные прямошовные со снятой фаской из стали марок БСт2кп-БСт4кп и БСт2пс-БСт4пс наружный диаметр 57 мм, толщина стенки 3,5 мм м | 0,505 0,5*1,01 | 30.2 | _____ 30,2 |  | 15 | _____ 15 |  | 97 | _____ 97
60 | ТЕР13-03-002-04 Огрунтовка металлических поверхностей грунтовкой ГФ-021 100 м2 окрашиваемой поверхности | 0,00216 (0,18*1,2) * 0,01 | 339.13 | 78,62 _____ 250,36 | 10,15 _____ 0,12 | 1 | _____ 1 |  | 4 | 2 _____ 2
61 | ТЕР13-03-004-26 Окраска металлических огрунтованных поверхностей: эмалью ПФ-115 100 м2 окрашиваемой поверхности | 0,00216 (0,18*1,2) * 0,01 | 443.6 | 48,32 _____ 388,48 | 6,8 _____ 0,12 | 1 | _____ 1 |  | 4 | 1 _____ 3
62 | ТЕРм12-10-001-01 Бобышки, штуцеры на условное давление: до 10 МПа 100 шт. | 0,01 1 / 100 | 3659.44 | 795,26 _____ 2433,91 | 430.27 | 37 | 8 _____ 25 | 4 | 393 | 114 _____ 254 | 25
63 | ТЕР24-02-051-01 Монтаж задвижки стальной фланцевой для надземной установки на газопроводах из труб условным диаметром: 50 мм 1 задвижка 211,83 = 493,69 - 5,8 x 21,70 - 2 x 35,00 - 4 x 21,50 | 1 | 211.83 | 77,36 _____ 33,22 | 101.25 | 212 | 77 _____ 34 | 101 | 1630 | 1106 _____ 161 | 363
64 | Прайс ООО "АЛСО" Кран шаровый цельносварной DN50 LD, Py=4.0 МПа КШ.Ц.М.Gas 050.040/Н.П.02 шт. | 1 | 334.37 | _____ 334,37 |  | 334 | _____ 334 |  | 2190 | _____ 2190
Раздел 5. ИСПЫТАНИЯ ГАЗОПРОВОДА НИЗКОГО ДАВЛЕНИЯ
65 | ТЕРм39-02-015-03 Гаммаграфический контроль трубопровода через две стенки, диаметр трубопровода: 60 мм, толщина стенки до 11 мм 1 снимок | 5 | 43.17 | 16,33 _____ 7,49 | 19.35 | 216 | 82 _____ 37 | 97 | 1544 | 1167 _____ 96 | 281
66 | Прайс «Веста Газ» п.1.1 Механические испытания стыков стального газопровода на растяжение и изгиб шт. | 1 | 210.53 | 210.53 |  | 211 | 211 |  | 1379 | 1379
67 | Прайс ООО "Веста-Газ" п 1.6 Проверка качества изоляции прибором АНТИ 1 п.м. | 1 | 22.75 | 22.75 |  | 23 | 23 |  | 149 | 149
68 | УГХ-4-2-4 Внешний осмотр качества изоляции газопровода после опускания его в траншею 10 м | 0,1 1 / 10 | 33.43 | 7.75 |  | 3 | 1 |  | 11 | 11
69 | ТЕРм39-02-001-02 Визуальный и измерительный контроль сварных соединений трубопроводов, диаметр: до 60 мм 1 стык | 9 | 1.43 | 1,4 _____ 0,03 |  | 13 | 13 |  | 180 | 180
70 | ТЕР24-02-121-01 Монтаж инвентарного узла из стальных труб для очистки и испытания газопровода, условный диаметр газопровода до 50мм 1 узел | 1 | 108.63 | 37,94 _____ 18,52 | 52.17 | 109 | 38 _____ 19 | 52 | 815 | 542 _____ 71 | 202
71 | ТЕР24-02-120-01 Очистка полости трубопровода продувкой воздухом, условный диаметр газопровода: до 50 мм 100 м трубопровода | 0,641 64,1 / 100 | 17.54 | 4.99 | 12,55 _____ 2,43 | 11 | 3 | 8 _____ 2 | 103 | 46 | 57 _____ 22
72 | ТЕР24-02-122-01 Подъем давления при испытании воздухом газопроводов низкого и среднего давления (до 0,3 МПа) условным диаметром: до 50 мм 100 м газопровода | 0,641 64,1 / 100 | 6.04 | 0.97 | 5,07 _____ 0,49 | 4 | 1 | 3 | 32 | 9 | 23 _____ 4
73 | ТЕР24-02-124-01 Выдержка под давлением до 0,6 МПа при испытании на прочность и герметичность газопроводов условным диаметром: 50-300 мм 1 участок испытания газопровода | 1 | 968.45 | 170.24 | 798,21 _____ 85,12 | 968 | 170 | 798 _____ 85 | 8007 | 2434 | 5573 _____ 1217
Итого прямые затраты по смете | [5 empty] | 24572 | 2332 _____ 7158 | 15080 _____ 449 | 117449 | 31525 _____ 36516 | 49408 _____ 6438
Итого прямые затраты по смете с учетом коэффициентов к итогам | [8 empty] | 117478
В том числе, справочно:
Вспомогательные материалы МАТ=2%ОЗП (Поз. 62, 65, 69) | [8 empty] | 29 | _____ 29
В том числе (справочно):
фонд оплаты труда (ФОТ) | [5 empty] | 2781 |  |  | 37963
материалы | [5 empty] | 7158 |  |  | 36545
эксплуатация машин и механизмов | [5 empty] | 15080 |  |  | 49408
Накладные расходы | [5 empty] | 2959 |  |  | 32900
Сметная прибыль | [5 empty] | 1584 |  |  | 17204
ВСЕГО по смете
Итого Строительные работы | [5 empty] | 28703 |  |  | 163733
Итого Монтажные работы | [5 empty] | 412 |  |  | 3849
Итого | [5 empty] | 29115 |  |  | 167582
ВСЕГО по смете | [5 empty] | 29115 |  |  | 167582
| % НР |  |  |  |  | 106 |  |  | 87
| % СП |  |  |  |  | 57 |  |  | 45
Составил: _________________ /И.В.Данильченко/
Проверил: _________________ /А.В.Бунаков/
Note on A2: <Наименование стройки>
Note on A4: <Наименование объекта>
Note on A5: <Индекс/ЛН локальной сметы>
Note on A7: на <Наименование локальной сметы>
Note on A8: <Основание>
Note on G11: =<Итого по расчету>/1000
Note on J11: =<Итого по расчету>/1000
Note on G12: =<Итого Оборудование>/1000
Note on J12: =<Итого Оборудование>/1000
Note on G13: =<Итого Монтажные работы >/1000
Note on J13: =<Итого Монтажные работы >/1000
Note on V14: <Итого ТЗ с коэф. к итогам>
Note on W14: <Итого ТЗ с коэф. к итогам>
Note on X14: <Итого ФОТ>
Note on Y14: <Итого НР>
Note on Z14: <Итого СП>
Note on G15: =<Итого ФОТ с индексами>/1000
Note on J15: =<Итого ФОТ с индексами>/1000
Note on V15: <Итого ТЗМ с коэф. к итогам>
Note on W15: <Итого ТЗМ с коэф. к итогам>
Note on X15: <Итого ФОТ>
Note on Y15: <Итого НР>
Note on Z15: <Итого СП>
Note on L18: <Отчетный период (учет выполненных работ)>
Note on A23: <Номер позиции по смете>
Note on B23: <Обоснование (код) позиции> <Наименование (текстовая часть) расценки> <Ед. измерения по расценке> <Формула расчета стоимости единицы>
Note on C23: <Количество всего (физ. объем) по позиции> <Формула расчета физ. объема>
Note on D23: <ПЗ по позиции на единицу в базисных ценах с учетом всех к-тов>
Note on E23: <ОЗП по позиции на единицу в базисных ценах с учетом всех к-тов> _____ <МАТ по позиции на единицу в базисных ценах с учетом всех к-тов>
Note on F23: <ЭММ по позиции на единицу в базисных ценах с учетом всех к-тов> _____ <ЗПМ по позиции на единицу в базисных ценах с учетом всех к-тов>
Note on G23: <ИТОГО ПЗ на физобъем по позиции в базисных ценах>
Note on H23: <ИТОГО ОЗП на физобъем по позиции в базисных ценах> _____ <ИТОГО МАТ на физобъем по позиции в базисных ценах>
Note on I23: <ИТОГО ЭММ на физобъем по позиции в базисных ценах> _____ <ИТОГО ЗПМ на физобъем по позиции в базисных ценах>
Note on J23: <ИТОГО ПЗ по позиции в текущих ценах>
Note on K23: <ИТОГО ОЗП по позиции в текущих ценах> _____ <ИТОГО МАТ по позиции в текущих ценах>
Note on U23: <ИТОГО ЭММ по позиции в текущих ценах> _____ <ИТОГО ЗПМ по позиции в текущих ценах>
Note on A110: <Текстовая часть (итоги)>
Note on G110: <Прямые затраты в базисных ценах (итоги)>
Note on H110: <З/п основных рабочих (итоги)> _____ <Материалы (итоги)>
Note on I110: <Эксплуатация машин (итоги)> _____ <З/п машинистов (итоги)>
Note on J110: <Прямые затраты в тек.ценах (итоги)>
Note on K110: <З/п основных рабочих в тек.ценах (итоги)> _____ <Материалы в тек.ценах (итоги)>
Note on U110: <Эксплуатация машин в тек.ценах (итоги)> _____ <З/п машинистов в тек.ценах (итоги)>
Note on A129: <подпись 300 атрибут 970 значение> _________________ /<подпись 300 значение>/
Note on A131: <подпись 310 атрибут 970 значение> _________________ /<подпись 310 значение>/

## Ведомость ресурсов
Стройка:Газопровод низкого давления от точки подключения до границы земельного участка по адресу: г. Челябинск, Ленинский район, ул. Могилевская 49-51
Объект:Газопровод низкого давления от точки подключения до границы земельного участка по адресу: г. Челябинск, Ленинский район, ул. Могилевская 49-51
ЛОКАЛЬНЫЙ РЕСУРСНЫЙ СМЕТНЫЙ РАСЧЕТ №1
(локальная смета)
на Могилевская 49-51
Основание:040.03.20-ТП-ГСН
[6 empty] | базисная цена |  |  | текущая цена
|  |  | Сметная стоимость: |  |  | 29.115 |  | тыс. руб. | 167.582 |  |  | тыс. руб.
|  |  | в т.ч. оборудование |  |  | 0 |  | тыс. руб. | 0 |  |  | тыс. руб.
|  |  | монтажных работ |  |  | 0.412 |  | тыс. руб. | 3.849 |  |  | тыс. руб.
|  |  | Hормативная трудоемкость: |  |  | 0.21865 |  | тыс.чел.ч | 0.21865 |  | 2332 | тыс.чел.ч |  | 179.78 | 179.78
|  |  | Сметная заработная плата: |  |  | 2.781 |  | тыс. руб. | 37.963 |  | 31525 | тыс. руб. |  | 38.87 | 38.87
449
6438
Составлена в базисных ценах на 01.2000 г. и текущих ценах на |  |  | 1 квартал 2020г.
№ пп | Код ресурса | Наименование | Единица измерения | Количество единиц по проектным данным | Сметная стоимость в базисных ценах (руб.) |  | Стоимость в текущих ценах (руб.) |  |  |  |  | Индекс для смт. цен | Обоснование
|  |  | Кол-во механизаторов |  |  |  | Отпускная |  | Сметная
[5 empty] | на ед. изм. | общая | на ед. изм. | общая | на ед. изм. | общая
1 | 2 | 3 | 4 | 5 | 6 | 7 | 8 | 9 | 10 | 11 |  | 12 | 13
Ресурсы подрядчика
Трудозатраты
1 | 1-1-5 | Рабочий строитель (ср 1,5) | чел.-ч | 4.86 | 9,48 | 46.07 |  |  | 135,61 | 659.06 |  | 14.3056
2 | 1-18 | Слесарь 6 разряд (ср 6) | чел.-ч | 0.04 | 19,38 | 0.78 |  |  | 278,49 | 11.14 |  | 14.2821
3 | 1-2-0 | Рабочий строитель (ср 2) | чел.-ч | 54.08 | 9,86 | 533.24 |  |  | 141 | 7625.28 |  | 14.2999
4 | 1-2-5 | Рабочий строитель (ср 2,5) | чел.-ч | 2.55 | 10,33 | 26.34 |  |  | 147,78 | 376.84 |  | 14.3068
5 | 1-3-0 | Рабочий строитель (ср 3) | чел.-ч | 13.03 | 10,78 | 140.47 |  |  | 154,21 | 2009.35 |  | 14.3045
6 | 1-3-3 | Рабочий строитель (ср 3,3) | чел.-ч | 0.06 | 11,2 | 0.67 |  |  | 160,12 | 9.61 |  | 14.3433
7 | 1-3-4 | Рабочий строитель (ср 3,4) | чел.-ч | 2.1 | 11,34 | 23.82 |  |  | 162,21 | 340.64 |  | 14.3006
8 | 1-3-5 | Рабочий строитель (ср 3,5) | чел.-ч | 0.89 | 11,47 | 10.2 |  |  | 163,94 | 145.91 |  | 14.3049
9 | 1-4-0 | Рабочий ... | чел.-ч | 19.28 | 12,16 | 234.44 |  |  | 173,85 | 3351.82 |  | 14.2971
10 | 1-4-0 | - Рабочий монтажник (ср 4) | чел.-ч | 0.65 | 12,16 | 7.9 |  |  | 173,85 | 113 |  | 14.3038
11 | 1-4-0 | - Рабочий строитель (ср 4) | чел.-ч | 18.63 | 12,16 | 226.54 |  |  | 173,85 | 3238.82 |  | 14.2969
12 | 1-4-2 | Рабочий строитель (ср 4,2) | чел.-ч | 14.06 | 12,54 | 176.31 |  |  | 179,24 | 2520.11 |  | 14.2936
13 | 1-4-3 | Рабочий ... | чел.-ч | 41.36 | 12,72 | 526.1 |  |  | 181,85 | 7521.31 |  | 14.2964
14 | 1-4-3 | - Рабочий монтажник (ср 4,3) | чел.-ч | 0.04 | 12,72 | 0.51 |  |  | 181,85 | 7.27 |  | 14.2549
15 | 1-4-3 | - Рабочий строитель (ср 4,3) | чел.-ч | 41.32 | 12,72 | 525.59 |  |  | 181,85 | 7514.04 |  | 14.2964
16 | 1-4-5 | Рабочий строитель (ср 4,5) | чел.-ч | 18.7 | 13,09 | 244.79 |  |  | 187,07 | 3498.2 |  | 14.2906
17 | 1-4-7 | Рабочий строитель (ср 4,7) | чел.-ч | 0.01 | 13,46 | 0.13 |  |  | 192,46 | 1.92 |  | 14.7692
18 | 1-5-0 | Рабочий ... | чел.-ч | 3.76 | 14,02 | 52.71 |  |  | 200,45 | 753.7 |  | 14.299
19 | 1-5-0 | - Рабочий монтажник (ср 5) | чел.-ч | 0.9 | 14,02 | 12.62 |  |  | 200,45 | 180.41 |  | 14.2956
20 | 1-5-0 | - Рабочий строитель (ср 5) | чел.-ч | 2.86 | 14,02 | 40.09 |  |  | 200,45 | 573.29 |  | 14.3001
21 | 1-6-0 | Рабочий монтажник (ср 6) | чел.-ч | 5 | 16,33 | 81.65 |  |  | 233,49 | 1167.45 |  | 14.2982
22 | 2 | Затраты труда машинистов | чел.-ч | 38.87
23 | Прайс «Веста Газ» п.1.1 | Механические испытания стыков стального газопровода на растяжение и изгиб | шт. | 1 | 210,53 | 210.53 |  |  | 1379 | 1379 |  | 6.5501
24 | Прайс ООО "Веста-Газ" п 1.6 | Проверка качества изоляции прибором АНТИ | 1 п.м. | 1 | 22,75 | 22.75 |  |  | 149 | 149 |  | 6.5495
|  | Итого по трудовым ресурсам | руб |  |  | 2332 |  |  |  | 31525 |  | 13.5184
Машины и механизмы
26 | 10201 | Прицепы тракторные 2 т | маш.час | 0.44 | 4,2 | 1.85 |  |  | 16 | 7.04 |  | 3.8054 | МТРиЭ ЧО, пост. от 20.02.2020 № 7/1
27 | 21141 | Краны на автомобильном ходу при работе на других видах строительства 10 т | маш.час | 0.12 | 134,07 | 16.08 |  |  | 817 | 98.04 |  | 6.097 | МТРиЭ ЧО, пост. от 20.02.2020 № 7/1
28 | 21143 | Краны на автомобильном ходу при работе на других видах строительства 16 т | маш.час | 7.29 | 177,11 | 1291.13 |  |  | 1039 | 7574.31 |  | 5.8664 | МТРиЭ ЧО, пост. от 20.02.2020 № 7/1
29 | 30101 | Автопогрузчики 5 т | маш.час | 0.11 | 111,55 | 12.27 |  |  | 540 | 59.4 |  | 4.8411 | МТРиЭ ЧО, пост. от 20.02.2020 № 7/1
30 | 30303 | Лебедки ручные и рычажные тяговым усилием 14,72 кН (1,5 т) | маш.час | 0.23 | 1,06 | 0.24 |  |  | 5 | 1.15 |  | 4.7917 | МТРиЭ ЧО, пост. от 20.02.2020 № 7/1
31 | 31901 | Тали ручные рычажные | маш.час | 0.33 | 1,37 | 0.45 |  |  | 5 | 1.65 |  | 3.6667 | МТРиЭ ЧО, пост. от 20.02.2020 № 7/1 (030301)
32 | 40102 | Электростанции передвижные 4 кВт | маш.час | 0.27 | 31,16 | 8.41 |  |  | 246 | 66.42 |  | 7.8977 | МТРиЭ ЧО, пост. от 20.02.2020 № 7/1
33 | 40202 | Агрегаты сварочные передвижные с номинальным сварочным током 250-400 А с дизельным двигателем | маш.час | 3.71 | 34,63 | 128.48 |  |  | 109 | 404.39 |  | 3.1475 | МТРиЭ ЧО, пост. от 20.02.2020 № 7/1
34 | 40502 | Установки для сварки ручной дуговой (постоянного тока) | маш.час | 0.55 | 7,84 | 4.31 |  |  | 46 | 25.3 |  | 5.8701 | МТРиЭ ЧО, пост. от 20.02.2020 № 7/1
35 | 40504 | Аппарат для газовой сварки и резки | маш.час | 1.47 | 1,29 | 1.89 |  |  | 5 | 7.35 |  | 3.8889 | МТРиЭ ЧО, пост. от 20.02.2020 № 7/1
36 | 41900 | Гамма-дефектоскопы с толщиной просвечиваемой стали до 80 мм | маш.час | 1.7 | 56,92 | 96.76 |  |  | 165 | 280.5 |  | 2.8989 | МТРиЭ ЧО, пост. от 20.02.2020 № 7/1
37 | 42901 | Установки для гидравлических испытаний трубопроводов, давление нагнетания низкое 0,1 МПа (1 кгс/см2), высокое 10 МПа (100 кгс/см2) при работе от передвижных электростанций | маш.час | 0.01 | 9,04 | 0.09 |  |  | 36 | 0.36 |  | 4 | МТРиЭ ЧО, пост. от 20.02.2020 № 7/1
38 | 50101 | Компрессоры передвижные с двигателем внутреннего сгорания давлением до 686 кПа (7 ат), производительность до 5 м3/мин | маш.час | 8.43 | 62,75 | 528.98 |  |  | 447 | 3768.21 |  | 7.1235 | МТРиЭ ЧО, пост. от 20.02.2020 № 7/1
39 | 60247 | Экскаваторы одноковшовые дизельные на гусеничном ходу при работе на других видах строительства 0,5 м3 | маш.час | 1.1 | 123,11 | 135.42 |  |  | 767 | 843.7 |  | 6.2302 | МТРиЭ ЧО, пост. от 20.02.2020 № 7/1
40 | 60338 | Экскаваторы одноковшовые дизельные на пневмоколесном ходу при работе на других видах строительства 0,4 м3 | маш.час | 0.06 | 105,01 | 6.3 |  |  | 621 | 37.26 |  | 5.9143 | МТРиЭ ЧО, пост. от 20.02.2020 № 7/1
41 | 70149 | Бульдозеры при работе на других видах строительства 79 кВт (108 л.с.) | маш.час | 0.2 | 87,96 | 17.59 |  |  | 737 | 147.4 |  | 8.3798 | МТРиЭ ЧО, пост. от 20.02.2020 № 7/1
42 | 121011 | Котлы битумные передвижные 400 л | маш.час | 0.75 | 32,24 | 24.17 |  |  | 113 | 84.75 |  | 3.5064 | МТРиЭ ЧО, пост. от 20.02.2020 № 7/1
43 | 121601 | Машины поливомоечные 6000 л | маш.час | 0.73 | 121,07 | 88.38 |  |  | 735 | 536.55 |  | 6.0709 | МТРиЭ ЧО, пост. от 20.02.2020 № 7/1
44 | 150202 | Агрегаты сварочные двухпостовые для ручной сварки на тракторе 79 кВт (108 л.с.) | маш.час | 0.16 | 112,26 | 17.97 |  |  | 724 | 115.84 |  | 6.4463 | МТРиЭ ЧО, пост. от 20.02.2020 № 7/1
45 | 150701 | Трубоукладчики для труб диаметром до 400 мм грузоподъемностью 6,3 т | маш.час | 0.06 | 129,46 | 7.77 |  |  | 775 | 46.5 |  | 5.9846 | МТРиЭ ЧО, пост. от 20.02.2020 № 7/1
46 | 150703 | Трубоукладчики для труб диаметром 800-1000 мм грузоподъемностью 35 т | маш.час | 0.4 | 222,5 | 89.01 |  |  | 1229 | 491.6 |  | 5.523 | МТРиЭ ЧО, пост. от 20.02.2020 № 7/1
47 | 152301 | Тракторы на пневмоколесном ходу 29 кВт (40 л.с.) | маш.час | 0.44 | 49,99 | 22 |  |  | 360,75 | 158.74 |  | 7.2155 | ЧелСЦена, февраль 2020 г., ч.2
48 | 170300 | Машина монтажная для выполнения работ при прокладке и монтаже кабеля на базе автомобиля ГАЗ-66 | маш.час | 0.01 | 105,94 | 1.06 |  |  | 605,95 | 6.06 |  | 5.717 | ЧелСЦена, февраль 2020 г., ч.2
49 | 170602 | Транспортеры прицепные кабельные до 7 т, ККТ-7 | маш.час | 0.01 | 42,32 | 0.42 |  |  | 172 | 1.72 |  | 4.0952 | МТРиЭ ЧО, пост. от 20.02.2020 № 7/1
50 | 171000 | Бульдозер 128,7 кВт (175 л.с.) в составе кабелеукладочной колонны | маш.час | 0.01 | 154,78 | 1.55 |  |  | 919,38 | 9.19 |  | 5.929 | ЧелСЦена, февраль 2020 г., ч.2
51 | 253901 | Машины горизонтального бурения прессово-шнековые с тяговым усилием 203 тс (2000 кН) фирмы SCHIDT, KRANZ-GRUPPE | маш.час | 9.23 | 1201,59 | 11090.67 |  |  | 2772,43 | 25589.53 |  | 2.3073 | ЧелСЦена, февраль 2020 г., ч.2
52 | 310102 | Насосы мощностью 4 кВт | маш.час | 44.78 | 7,02 | 314.36 |  |  | 38,06 | 1704.33 |  | 5.4216 | ЧелСЦена, февраль 2020 г., ч.2
53 | 330301 | Машины шлифовальные электрические | маш.час | 0.79 | 1,86 | 1.47 |  |  | 10 | 7.9 |  | 5.3741 | МТРиЭ ЧО, пост. от 20.02.2020 № 7/1
54 | 331100 | Трамбовки пневматические при работе от передвижных компрессорных станций | маш.час | 5.1 | 0,75 | 3.83 |  |  | 5 | 25.5 |  | 6.658 | МТРиЭ ЧО, пост. от 20.02.2020 № 7/1 (331100-1)
55 | 392200 | Компьютер сварочный | маш.час | 0.8 | 13,18 | 10.54 |  |  | 45,45 | 36.36 |  | 3.4497 | ЧелСЦена, февраль 2020 г., ч.2
56 | 392255 | Генератор сварочный для сварки полиэтиленовых труб | маш.час | 0.8 | 19,7 | 15.76 |  |  | 53,24 | 42.6 |  | 2.703 | ЧелСЦена, февраль 2020 г., ч.2
57 | 394002 | Ножницы ручные с храповым механизмом для полиэтиленовых труб диаметром до 63 мм | маш.час | 0.03 | 7,73 | 0.23 |  |  | 30,38 | 0.91 |  | 3.9565 | ЧелСЦена, февраль 2020 г., ч.2
58 | 394011 | Выравниватель концов труб для полиэтиленовых труб диаметром 32-63 мм | маш.час | 0.4 | 21,66 | 8.66 |  |  | 88,59 | 35.44 |  | 4.0924 | ЧелСЦена, февраль 2020 г., ч.2
59 | 394101 | Позиционер-центратор многоцелевой для сборки и сварки полиэтиленовых соединительных деталей с трубой диаметром 63 мм | маш.час | 0.9 | 4,41 | 3.96 |  |  | 17,33 | 15.6 |  | 3.9394 | ЧелСЦена, февраль 2020 г., ч.2
60 | 400001 | Автомобили бортовые, грузоподъемность до 5 т | маш.час | 0.4 | 103,2 | 41.28 |  |  | 622 | 248.8 |  | 6.0271 | МТРиЭ ЧО, пост. от 20.02.2020 № 7/1
61 | 400051 | Автомобиль-самосвал, грузоподъемность до 7 т | маш.час | 0.06 | 105,37 | 6.32 |  |  | 761 | 45.66 |  | 7.2247 | МТРиЭ ЧО, пост. от 20.02.2020 № 7/1
62 | 400102 | Тягачи седельные, грузоподъемность 15 т | маш.час | 4.15 | 130,8 | 542.82 |  |  | 831,37 | 3450.19 |  | 6.356 | ЧелСЦена, февраль 2020 г., ч.2
63 | 400112 | Полуприцепы общего назначения, грузоподъемность 15 т | маш.час | 2.23 | 20,56 | 45.85 |  |  | 83,4 | 185.98 |  | 4.0563 | ЧелСЦена, февраль 2020 г., ч.2
64 | 400311 | Спецавтомашины грузоподъемностью до 8 т, вездеходы | маш.час | 2.81 | 128,2 | 360.24 |  |  | 872,74 | 2452.4 |  | 6.8077 | ЧелСЦена, февраль 2020 г., ч.2
|  | Итого по строительным машинам | руб |  |  | 15080 |  |  |  | 49408 |  | 3.2764
Материалы
66 | 101-0073 | Битумы нефтяные строительные марки БН-90/10 | т | 0.0032 | 3320 | 10.62 | 19372 | 61.99 | 20048,24 | 64.15 |  | 6.0405 | МТРиЭ ЧО, Пост.от 20.02.2020 г. №7/1, п.102
67 | 101-0311 | Каболка | т | 0.0011 | 26830 | 29.51 | 113820 | 125.2 | 116101,95 | 127.71 |  | 4.3277 | 10.01.393
68 | 101-0324 | Кислород технический газообразный | м3 | 0.399 | 6,2 | 2.47 | 43.06 | 17.18 | 49,67 | 19.82 |  | 8.0243 | 26.03.080
69 | 101-0782 | Поковки из квадратных заготовок, масса 1,8 кг | т | 0.001 | 10190 | 10.2 | 73562 | 73.56 | 75347,28 | 75.34 |  | 7.3863 | МТРиЭ ЧО, Пост.от 20.02.2020 г. №7/1, п.117
70 | 101-0850 | Резина листовая вулканизованная цветная | кг | 0.2034 | 23,21 | 4.72 | 98.57 | 20.05 | 100,55 | 20.45 |  | 4.3326 | Среднее (11.06.420, 11.06.4201)/42.8*22.12
71 | 101-1513 | Электроды диаметром 4 мм Э42 | т | 0.0002 | 11520 | 2.3 | 76341.67 | 15.27 | 77874,01 | 15.57 |  | 6.7696 | 08.07.006
72 | 101-1514 | Электроды диаметром 4 мм Э42А | т | 0.0007 | 11520 | 8.06 | 76341.67 | 53.44 | 77874,01 | 54.51 |  | 6.763 | 08.07.006
73 | 101-1529 | Электроды диаметром 6 мм Э42 | т | 0.0001 | 10660 | 1.07 | 76341.67 | 7.63 | 77874,01 | 7.79 |  | 7.2804 | 08.07.008
74 | 101-1530 | Электроды диаметром 6 мм Э42А | т | 0.0001 | 10660 | 1.07 | 76341.67 | 7.63 | 77874,01 | 7.79 |  | 7.2804 | 08.07.008
75 | 101-1537 | Электроды диаметром 8 мм Э42 | т | 0.0001 | 10660 | 1.07 | 76341.67 | 7.63 | 77874,01 | 7.79 |  | 7.2804 | 08.07.008
76 | 101-1703 | Прокладки резиновые (пластина техническая прессованная) | кг | 0.03 | 22,8 | 0.68 | 116.64 | 3.5 | 118,97 | 3.57 |  | 5.25 | Среднее (11.06.409,11.06.413,11.06.412,11.06.410,11.06.420)
77 | 101-1714 | Болты с гайками и шайбами строительные | т | 0.0008 | 17290 | 13.83 | 71519 | 57.22 | 73263,42 | 58.61 |  | 4.2379 | МТРиЭ ЧО, Пост.от 20.02.2020 г. №7/1, п.139
78 | 101-1994 | Краски маркировочные МКЭ-4 | кг | 0.008 | 103 | 0.82 | 152.08 | 1.22 | 155,13 | 1.24 |  | 1.5122 | 14.01.140.8
79 | 101-2211 | Пленка радиографическая РТ-5 | дм2 | 4 | 8,3 | 33.2 | 20.78 | 83.12 | 21,2 | 84.8 |  | 2.5542 | Среднее (37.03.003, 37.03.004, 37.03.011, 37.03.0111, 37.03.012, 37.03.0121, 37.03.016, 37.03.017, 37.03.018)
80 | 101-2278 | Пропан-бутан, смесь техническая | кг | 0.081 | 9,8 | 0.8 | 34.79 | 2.82 | 39,49 | 3.2 |  | 4 | 26.03.130
81 | 101-2477 | Лента мастично-полимерная типа «Лиам» | м2 | 0.9072 | 67,9 | 61.6 | 211.38 | 191.76 | 215,62 | 195.61 |  | 3.1755 | Среднее (10.02.206, 10.02.2061)
82 | 101-3271 | Фотопроявитель | л | 0.04 | 25,4 | 1.02 | 132.3 | 5.29 | 134,95 | 5.4 |  | 5.2941 | Среднее (37.03.032, 37.03.033, 37.03.034, 37.03.035)
83 | 101-3272 | Фотофиксаж | л | 0.04 | 18,5 | 0.74 | 101.97 | 4.08 | 104,01 | 4.16 |  | 5.6216 | Среднее (37.03.036, 37.03.037, 37.03.038, 37.03.039)
84 | 101-8001 | Кислота уксусная | кг | 0.0012 | 18,9 | 0.02 | 60 | 0.07 | 61,71 | 0.07 |  | 3.5 | 26.02.076
85 | 102-0025 | Бруски обрезные хвойных пород длиной 4-6,5 м, шириной 75-150 мм, толщиной 40-75 мм, III сорта | м3 | 0.0002 | 996 | 0.2 | 7198 | 1.44 | 7454,68 | 1.49 |  | 7.45 | МТРиЭ ЧО, Пост.от 20.02.2020 г. №7/1, п.176
86 | 102-0117 | Доски обрезные хвойных пород длиной 2-3,75 м, шириной 75-150 мм, толщиной 32-40 мм, III сорта | м3 | 0.0001 | 663 | 0.07 | 5971.62 | 0.6 | 6203,78 | 0.62 |  | 8.8571 | (09.01.133/782.84)*614.21
87 | 108-0081 | Бобышки скошенные | шт. | 1 | 14,4 | 14.4 | 113.85 | 113.85 | 116,4 | 116.4 |  | 8.0833 | 24.23.029
88 | 113-0026 | Грунтовка ФЛ-03К коричневая | т | 0.0002 | 30400 | 6.08 | 63333.33 | 12.67 | 65183,96 | 13.04 |  | 2.1447 | 14.01.340
89 | 113-0095 | Лак кремнийорганический термостойкий марки ПФ-170 | т | 0.0002 | 17790 | 3.56 | 91666.67 | 18.33 | 94083,96 | 18.82 |  | 5.2865 | 14.01.2401
90 | 113-0359 | Обезжириватель «CAMISOLVE» | кг | 0.2 | 79 | 15.8 | 371.96 | 74.4 | 379,81 | 75.96 |  | 4.8076 | Код ОКП 23 10 00
91 | 201-0757 | Отдельные конструктивные элементы зданий и сооружений с преобладанием горячекатаных профилей, средняя масса сборочной единицы от 0,5 до 1 т | т | 0.0035 | 9480 | 33.18 | 71486 | 250.2 | 72308,15 | 253.08 |  | 7.6275 | МТРиЭ ЧО, Пост.от 20.02.2020 г. №7/1, п.238
92 | 301-3240 | Колпачки-заглушки 1" | шт. | 1 | 2,59 | 2.59 | 12.24 | 12.24 | 12,48 | 12.48 |  | 4.8185 | 100.01.028*10.20
93 | 408-0015 | Щебень из природного камня для строительных работ марка 800, фракция 20-40 мм | м3 | 0.0002 | 122 | 0.02 | 387.27 | 0.08 | 552,94 | 0.11 |  | 5.5 | Среднее (06.01.030, 06.01.100, 06.01.118.3)
94 | 408-0122 | Песок природный для строительных работ средний | м3 | 0.99 | 117 | 115.83 | 194 | 192.06 | 367,08 | 363.41 |  | 3.1374 | МТРиЭ ЧО, Пост.от 20.02.2020 г. №7/1, п.095
95 | 411-0001 | Вода | м3 | 3.0138 | 3,11 | 9.37 | 23.36 | 70.41 | 23,36 | 70.41 |  | 7.5144 | Среднее (26.01.015, 26.01.017)
96 | 411-0002 | Вода водопроводная | м3 | 0.0004 | 3,11 |  | 23.36 | 0.01 | 23,36 | 0.01 |  |  | Среднее (26.01.015, 26.01.017)
97 | 507-2431 | Узлы трубопроводов с установкой необходимых деталей из бесшовных труб, сталь 20, диаметром условного прохода 50 мм, толщиной стенки 3,0 мм | т | 0.0007 | 24940 | 17.46 | 82040 | 57.43 | 83966,81 | 58.78 |  | 3.3666 | Среднее (100.05.010,20.07.010*0, 20.07.0121)
98 | 507-2625 | Муфты полиэтиленовые с закладными электронагревателями для труб диаметром 63 мм | шт. | 2 | 173 | 346 | 319.36 | 638.72 | 325,81 | 651.62 |  | 1.8833 | 20.09.004.5
99 | 507-2630 | Пробки П-М27х2 | шт. | 1 | 5,44 | 5.44 | 111.22 | 111.22 | 113,47 | 113.47 |  | 20.8585 | 24.23.040
100 | 509-0068 | Обертка защитная на полиэтиленовой основе «Полилен-0» | м2 | 0.4752 | 33,41 | 15.88 | 135.25 | 64.27 | 138,19 | 65.67 |  | 4.1354 | 10.02.2062*0.0007
101 | 999-9950 | Вспомогательные ненормируемые материальные ресурсы (2% от оплаты труда рабочих) | руб. | 2.1171 | 1 | 2.12
102 | Прайс АИР-ГАЗ | ЦВПС-ГД 63х57 ПЭ100 | шт | 1 | 701,87 | 701.87 |  |  | 4597,25 | 4597.25 |  | 6.55
103 | Прайс ООО "АЛСО" | Кран шаровый цельносварной DN50 LD, Py=4.0 МПа КШ.Ц.М.Gas 050.040/Н.П.02 | шт. | 1 | 334,37 | 334.37 |  |  | 2190,13 | 2190.13 |  | 6.55
104 | ТССЦ-101-4306 | Знаки информационные | шт. | 1 | 99,9 | 99.9 | 312 | 312 | 318,54 | 318.54 |  | 3.1886 | МТРиЭ ЧО, Пост.от 20.02.2020 г. №7/1, п.521
105 | ТССЦ-103-0139 | Трубы стальные электросварные прямошовные со снятой фаской из стали марок БСт2кп-БСт4кп и БСт2пс-БСт4пс наружный диаметр 57 мм, толщина стенки 3,5 мм | м | 0.909 | 30,2 | 27.45 | 186.61 | 169.63 | 191,64 | 174.2 |  | 6.3461 | МТРиЭ ЧО, Пост.от 20.02.2020 г. №7/1, п.188*4.62/1000
106 | ТССЦ-103-0154 | Трубы стальные электросварные прямошовные со снятой фаской из стали марок БСт2кп-БСт4кп и БСт2пс-БСт4пс наружный диаметр 89 мм, толщина стенки 3,5 мм | м | 0.9 | 48,2 | 43.38 | 298.09 | 268.28 | 306,12 | 275.51 |  | 6.3511 | МТРиЭ ЧО, Пост.от 20.02.2020 г. №7/1, п.188*7.38/1000
107 | ТССЦ-103-0253 | Трубы стальные электросварные прямошовные и спирально-шовные группы А и Б с сопротивлением по разрыву 38 кгс/мм2, наружный диаметр 820 мм, толщина стенки 9 мм | м | 0.32 | 1320 | 422.4 | 10060.2 | 3219.26 | 10311,88 | 3299.81 |  | 7.8121 | МТРиЭ ЧО, Пост.от 20.02.2020 г. №7/1, п.189.2*180/1000
108 | ТССЦ-109-0012 | Глина бентонитовая марки ПБМГ | т | 0.4 | 1180 | 472 | 12579 | 5031.6 | 13074,4 | 5229.76 |  | 11.08 | Среднее (13.01.404, 13.01.405, 13.01.406,13.01.406.1)
109 | ТССЦ-110-0245 | Полимер для стабилизации буровых скважин «ФИЛЬТР ЧЕК» | т | 0.03 | 39779,38 | 1193.38 | 196635.26 | 5899.06 | 200915,06 | 6027.45 |  | 5.0507 | К=1,1 МТРиЭ ЧО, Пост.от 20.02.2020 г. №7/1
110 | ТССЦ-203-0511 | Щиты из досок толщиной 25 мм... | м2 | 1.4132 | 66 | 93.27 | 380 | 537.02 | 393,89 | 556.64 |  | 5.968 | МТРиЭ ЧО, Пост.от 20.02.2020 г. №7/1, п.262
111 | ТССЦ-203-0511 | - Щиты из досок толщиной 25 мм | м2 | 0.4576 | 66 | 30.2 | 380 | 173.89 | 393,89 | 180.24 |  | 5.9682 | МТРиЭ ЧО, Пост.от 20.02.2020 г. №7/1, п.262
112 | ТССЦ-203-0511 | - Щиты из досок толщиной 25 мм | м2 | 0.9556 | 66 | 63.07 | 380 | 363.13 | 393,89 | 376.4 |  | 5.968 | МТРиЭ ЧО, Пост.от 20.02.2020 г. №7/1, п.262
113 | ТССЦ-408-0122 | Песок природный для строительных работ средний | м3 | 5.5 | 117 | 643.5 | 194 | 1067 | 367,08 | 2018.94 |  | 3.1374 | МТРиЭ ЧО, Пост.от 20.02.2020 г. №7/1, п.095
114 | ТССЦ-409-0085 | Щебень шлаковый для дорожного строительства, фракция 40-70 мм, марка 300 | м3 | 1.616 | 69 | 111.5 | 210.18 | 339.65 | 327,18 | 528.72 |  | 4.7419 | Среднее (07.01.080, 07.01.0705*0, 07.01.148, 07.01.1118,07.01.081.3)
115 | ТССЦ-507-0778 | Переход «полиэтилен-сталь 63х57» | шт. | 1 | 385 | 385 | 282 | 282 | 288,82 | 288.82 |  | 0.75018 | 20.09.004.1
116 | ТССЦ-507-1974 | Отводы 90 град. с радиусом кривизны R=1,5 Ду на Ру до 16 МПа (160 кгс/см2), диаметром условного прохода 50 мм, наружным диаметром 57 мм, толщиной стенки 4 мм | шт. | 2 | 22,8 | 45.6 | 81.52 | 163.04 | 83,38 | 166.76 |  | 3.657 | 20.06.3005
117 | ТССЦ-507-2382 | Заглушки эллиптические на Ру 10 МПа (100 кгс/см2) из стали 20, диаметром условного прохода 50 мм, наружным диаметром 57 мм, толщиной стенки 3,0 мм | шт. | 1 | 23,79 | 23.79 | 27.43 | 27.43 | 28,04 | 28.04 |  | 1.1786 | 20.06.2015
118 | ТССЦ-507-3538 | Лента сигнальная "Газ" ЛСГ 200 | м | 6.5 | 0,3 | 1.95 | 1.35 | 8.78 | 1,38 | 8.97 |  | 4.6 | 18.06.407
119 | ТССЦ-507-3645 | Труба напорная из полиэтилена PE 100 питьевая ПЭ100 SDR11, размером 63х5,8 мм (ГОСТ 18599-2001, ГОСТ Р 52134-2003) | м | 58.32 | 30,52 | 1779.92 | 137.64 | 8027.17 | 140,81 | 8212.04 |  | 4.6137 | К=1,1 МТРиЭ ЧО, Пост.от 20.02.2020 г. №7/1
|  | Итого по строительным материалам | руб |  |  | 7158 |  |  |  | 36545 |  | 5.1055
Итого прямые затраты по смете | [5 empty] | 24572 |  |  |  | 117449 |  | 4.7798
Итого прямые затраты по смете с учетом коэффициентов к итогам | [9 empty] | 117478
В том числе, справочно:
Вспомогательные материалы МАТ=2%ОЗП (Поз. 62, 65, 69) | [9 empty] | 29
В том числе (справочно):
фонд оплаты труда (ФОТ) | [5 empty] | 2781 |  |  |  | 37963 |  | 13.6508
материалы | [5 empty] | 7158 |  |  |  | 36545 |  | 5.1055
эксплуатация машин и механизмов | [5 empty] | 15080 |  |  |  | 49408 |  | 3.2764
Накладные расходы | [5 empty] | 2959 |  |  |  | 32900 |  | 11.1186
Сметная прибыль | [5 empty] | 1584 |  |  |  | 17204 |  | 10.8611
ВСЕГО по смете
Итого Строительные работы | [5 empty] | 28703 |  |  |  | 163733 |  | 5.7044
Итого Монтажные работы | [5 empty] | 412 |  |  |  | 3849 |  | 9.3422
Итого | [5 empty] | 29115 |  |  |  | 167582 |  | 5.7559
ВСЕГО по смете | [5 empty] | 29115 |  |  |  | 167582 |  | 5.7559
Составил: _________________ /И.В.Данильченко/
Проверил: _________________ /А.В.Бунаков/
Сформировать
Note on A2: <Наименование стройки>
Note on A4: <Наименование объекта>
Note on A5: <Индекс/ЛН локальной сметы>
Note on A7: на <Наименование локальной сметы>
Note on A8: <Основание>
Note on G11: =<Итого по расчету>/1000
Note on J11: =<Итого по расчету>/1000
Note on G12: =<Итого Оборудование>/1000
Note on J12: =<Итого Оборудование>/1000
Note on G13: =<Итого Монтажные работы >/1000
Note on J13: =<Итого Монтажные работы >/1000
Note on L14: <Итого ОЗП>
Note on O14: <Итого ТЗ с коэф. к итогам>
Note on P14: <Итого ТЗ с коэф. к итогам>
Note on G15: =<Итого ФОТ с индексами>/1000
Note on J15: =<Итого ФОТ с индексами>/1000
Note on L15: <Итого ОЗП>
Note on O15: <Итого ТЗМ с коэф. к итогам>
Note on P15: <Итого ТЗМ с коэф. к итогам>
Note on L16: <Итого ЗПМ>
Note on L17: <Итого ЗПМ>
Note on L18: <Отчетный период (учет выполненных работ)>
Note on A23: <Номер ресурса п.п.>
Note on B23: <Код ресурса>
Note on C23: <Наименование ресурса >
Note on D23: <Единица измерения ресурса> <Количество машиночасов на единицу по позиции>
Note on E23: <Общее количество ресурса>
Note on F23: <Сметная базисная цена ресурса (на ед. измерения)> <Формула базисной цены единицы ПЗ>
Note on G23: <Сметная базисная цена ресурса (на физ. объем)>
Note on H23: <Оптовая цена единицы>
Note on I23: <Оптовая цена всего>
Note on J23: <Сметная текущая цена ресурса (на ед. измерения)> <Формула текущей цены единицы ПЗ>
Note on K23: <Сметная текущая цена ресурса (на физ. объем)>
Note on M23: =IF(ISNUMBER(R[0]C[-2]/R[0]C[-6]),IF(NOT(R[0]C[-2]/R[0]C[-6]=0),R[0]C[-2]/R[0]C[-6], " "), " ")<Пустой идентификатор>
Note on N23: <Обоснование текущей цены ресурса>
Note on A164: <Текстовая часть (итоги)>
Note on G164: <Прямые затраты в базисных ценах (итоги)>
Note on K164: <Прямые затраты в тек.ценах (итоги)>
Note on M164: =IF(ISNUMBER(INDIRECT("K" & ROW())/INDIRECT("G" & ROW())),INDIRECT("K" & ROW())/INDIRECT("G" & ROW()), " ")<Пустой идентификатор>
Note on N164: <Пустой идентификатор>
Note on A166: <подпись 300 атрибут 970 значение> _________________ /<подпись 300 значение>/
Note on A168: <подпись 310 атрибут 970 значение> _________________ /<подпись 310 значение>/