## Мои данные
УТВЕРЖДАЮ | [6 empty] | СОГЛАСОВАНО
_________________ / / | [6 empty] | _________________ / /
"___" ____________ 20___ г. | [6 empty] | "___" _____________ 20___ г.
Стройка:"Газопровод низкого давления от точки врезки до границ земельного участка собственника по адресу: Челябинская обл., Сосновский р-н, с.Долгодеревенское, ул. Вторая д. 9"
Объект:"Газопровод низкого давления от точки врезки до границ земельного участка собственника по адресу: Челябинская обл., Сосновский р-н, с.Долгодеревенское, ул. Вторая д. 9"
ЛОКАЛЬНАЯ СМЕТА
(локальный сметный расчет)
на ул. Вторая 9 Вербицкая
Основание:проект 3160-20-ТП-ГСН.С
[6 empty] | базисная цена |  |  | текущая цена
|  |  | Сметная стоимость: |  |  | 40.039 |  | тыс. руб. | 239.875 |  | тыс. руб.
|  |  | в т.ч. оборудование |  |  | 0 |  | тыс. руб. | 0 |  | тыс. руб.
|  |  | монтажных работ |  |  | 0.262 |  | тыс. руб. | 2.828 |  | тыс. руб.
|  |  | Hормативная трудоемкость: |  |  | 0.27161 |  | тыс.чел.ч | 0.27161 |  | тыс.чел.ч | 229.86 | 229.86 | 3431 | 4069 | 2425
|  |  | Сметная заработная плата: |  |  | 3.431 |  | тыс. руб. | 49.078 |  | тыс. руб. | 41.75 | 41.75 | 49078 | 49492 | 27763
Составлена в базисных ценах на 01.2000 г. и текущих ценах на 1 квартал 2020г.
№ пп | Код норматива, Наименование, Единица измерения | Объем | Базисная стоимость за единицу |  |  | Базисная стоимость всего |  |  | Текущая стоимость всего
|  |  | Всего | Осн. З/п | Эксп. | Всего | Осн. З/п | Эксп. | Всего | Осн. З/п | Эксп.
|  |  |  | Материал | В т.ч. з/п |  | Материал | В т.ч. з/п |  | Материал | В т.ч. з/п
1 | 2 | 3 | 4 | 5 | 6 | 7 | 8 | 9 | 10 | 11 | 12
Раздел 1. НАДЗЕМНЫЙ ГАЗОПРОВОД
1 | ТЕР24-02-041-03 Надземная прокладка стальных газопроводов на металлических опорах, условный диаметр газопровода: 80 мм 100 м газопровода 1 965,81 = 2 224,57 - 0,83 x 7,12 - 0,0023 x 30 400,00 - 0,00035 x 14 540,00 - 0,006 x 27 280,00 - 0,0011 x 12 870,00 | 0,025 2,5/100 | 1965.81 | 252,68 _____ 64,61 | 1648,52 _____ 209,45 | 49 | 6 _____ 2 | 41 _____ 5 | 339 | 90 _____ 9 | 240 _____ 75
2 | ТССЦ-103-0154 Трубы стальные электросварные прямошовные со снятой фаской из стали марок БСт2кп-БСт4кп и БСт2пс-БСт4пс наружный диаметр 89 мм, толщина стенки 3,5 мм м | 2,525 2,5*1,01 | 48.2 | _____ 48,2 |  | 122 | _____ 122 |  | 773 | _____ 773
3 | ТЕР16-02-003-04 Прокладка трубопроводов газоснабжения из стальных водогазопроводных неоцинкованных труб диаметром: 32 мм 100 м трубопровода 4 107,40 = 4 131,38 - 0,00044 x 18 320,00 - 0,00053 x 30 040,00 | 0,01 1,0/100 | 4107.4 | 375,87 _____ 3663,92 | 67,61 _____ 2,45 | 41 | 4 _____ 36 | 1 | 230 | 54 _____ 172 | 4
4 | ТЕР13-06-003-01 Очистка поверхности щетками 1 м2 очищаемой поверхности | 0,831472 0,089*3,14*2,5+0,0423*3,14*1,0 | 9.7 | 9.7 |  | 8 | 8 |  | 115 | 115
5 | ТЕР13-03-002-04 Огрунтовка металлических поверхностей за один раз: грунтовкой ГФ-021 100 м2 окрашиваемой поверхности | 0,016629 (0,089*3,14*2,5+0,0423*3,14*1,0)*2/100 | 331.98 | 71,47 _____ 250,36 | 10,15 _____ 0,12 | 6 | 1 _____ 5 |  | 31 | 17 _____ 13 | 1
6 | ТЕР13-03-004-26 Окраска металлических огрунтованных поверхностей: эмалью ПФ-115 100 м2 окрашиваемой поверхности | 0,016629 (0,089*3,14*2,5+0,0423*3,14*1,0)*2/100 | 439.21 | 43,93 _____ 388,48 | 6,8 _____ 0,12 | 7 | 1 _____ 6 |  | 32 | 10 _____ 21 | 1
7 | ТЕР22-03-001-05 Установка фасонных частей стальных сварных диаметром: 100-250 мм (отводы, переходы, заглушки) 1 т фасонных частей 17 726,43 = 31 686,43 - 1 x 13 960,00 | 0,0007 0,7/1000 | 17726.43 | 4960,28 _____ 959,4 | 11806,75 _____ 1684,6 | 12 | 3 _____ 1 | 8 _____ 1 | 108 | 50 _____ 5 | 53 _____ 17
8 | ТССЦ-507-2379 Заглушки эллиптические на Ру 10 МПа (100 кгс/см2) из стали 20, диаметром условного прохода 32 мм, наружным диаметром 38 мм, толщиной стенки 3,0 мм шт. | 1 | 18.6 | _____ 18,6 |  | 19 | _____ 19 |  | 19 | _____ 19
9 | ТССЦ-507-2277 Переходы концентрические на Ру до 16 МПа (160 кгс/см2) диаметром условного прохода 50х40 мм, наружным диаметром и толщиной стенки 57х4-45х2,5 мм шт. | 1 | 42.5 | _____ 42,5 |  | 43 | _____ 43 |  | 37 | _____ 37
10 | ТССЦ-507-1979 Отводы 90 град. с радиусом кривизны R=1,5 Ду на Ру до 16 МПа (160 кгс/см2), диаметром условного прохода 80 мм, наружным диаметром 89 мм, толщиной стенки 3,5 мм шт. | 1 | 42.3 | _____ 42,3 |  | 42 | _____ 42 |  | 161 | _____ 161
11 | ТЕРм12-10-001-01 Бобышки, штуцеры на условное давление: до 10 МПа 100 шт. | 0,02 2/100 | 3659.44 | 795,26 _____ 2433,91 | 430.27 | 73 | 16 _____ 48 | 9 | 785 | 227 _____ 508 | 50
12 | ТЕР24-01-033-03 Установка вентилей и клапанов обратных муфтовых диаметром: до 50 мм 1 шт. | 1 | 17.9 | 15,83 _____ 2,07 |  | 18 | 16 _____ 2 |  | 236 | 226 _____ 10
13 | ТССЦ-302-1834 Кран шаровой муфтовый 11Б27П1, диаметром 32 мм шт. | 1 | 92.47 | _____ 92,47 |  | 92 | _____ 92 |  | 431 | _____ 431
14 | ТЕР22-03-014-02 Приварка фланцев к стальным трубопроводам диаметром: 80 мм 1 фланец 49,25 = 110,15 - 1 x 60,90 | 2 | 49.25 | 7,43 _____ 2,53 | 39,29 _____ 5,72 | 99 | 15 _____ 5 | 79 _____ 11 | 754 | 212 _____ 35 | 507 _____ 163
15 | прайс Соединения изолирующие под приварку ИС89 компл. | 1 | 225.95 | _____ 225,95 |  | 226 | _____ 226 |  | 1428 | _____ 1428
ЗЕМЛЯНЫЕ РАБОТЫ
16 | ТЕР01-01-004-03 Разработка грунта в отвал экскаваторами «драглайн» или «обратная лопата» с ковшом вместимостью: 0,4 (0,3-0,45) м3, группа грунтов 3 1000 м3 грунта | 0,0331 33,1/1000 | 4820.77 | 112.6 | 4708,17 _____ 811,27 | 160 | 4 | 156 _____ 27 | 1109 | 53 | 1056 _____ 384
17 | ТЕР01-02-057-03 Разработка грунта вручную в траншеях глубиной до 2 м без креплений с откосами, группа грунтов: 3 100 м3 грунта | 0,053 5,3/100 | 2445.28 | 2445.28 |  | 130 | 130 |  | 1853 | 1853
18 | ТЕР23-01-001-01 Устройство основания под трубопроводы: песчаного 10 м3 основания | 0,3 3,0/10 | 1431.41 | 105,37 _____ 1287 | 39,04 _____ 4,26 | 429 | 32 _____ 385 | 12 _____ 1 | 1720 | 452 _____ 1211 | 57 _____ 18
19 | ТЕР01-01-033-05 Засыпка траншей и котлованов с перемещением грунта до 5 м бульдозерами мощностью: 79 кВт (108 л.с.), группа грунтов 2 1000 м3 грунта | 0,0354 35,4/1000 | 367.67 |  | 367,67 _____ 68,26 | 13 |  | 13 _____ 2 | 109 |  | 109 _____ 35
20 | ТЕР01-02-005-01 Уплотнение грунта пневматическими трамбовками, группа грунтов: 1-2 100 м3 уплотненного грунта | 0,354 35,4/100 | 334.97 | 135.07 | 199,9 _____ 36,97 | 119 | 48 | 71 _____ 13 | 1187 | 684 | 503 _____ 187
21 | ТССЦпг-01-01-01-035 Погрузочные работы при автомобильных перевозках: глины 1 т груза | 16,443 8,1*2,03 | 4.63 |  | 4.63 | 76 |  | 76 | 576 |  | 576
22 | ТССЦпг-03-21-02-015 Перевозка грузов автомобилями-самосвалами грузоподъемностью 10 т, работающих вне карьера, на расстояние: до 15 км II класс груза 1 т груза | 16,443 8,1*2,03 | 19.6 |  | 19.6 | 322 |  | 322 | 1514 |  | 1514
23 | ТЕР01-01-016-02 Работа на отвале, группа грунтов: 2-3 1000 м3 грунта | 0,0081 8,1/1000 | 398.5 | 35,99 _____ 4,88 | 357,63 _____ 64,83 | 3 |  | 3 _____ 1 | 29 | 4 _____ 1 | 24 _____ 8
Прокладка газопровода методом ГНБ
24 | ТЕР04-01-074-01 Монтаж машины горизонтального бурения прессово-шнекового типа РВА 1 машина | 1 | 1595.71 | 337.21 | 1258,5 _____ 84,92 | 1596 | 337 | 1259 _____ 85 | 12264 | 4821 | 7443 _____ 1214
25 | ТЕР04-01-075-01 Демонтаж машины горизонтального бурения прессово-шнекового типа РВА 1 машина 427,45 = 923,87 - 2,58 x 177,11 - 1,92 x 20,56 | 1 | 427.45 | 176.31 | 251.14 | 427 | 176 | 251 | 4116 | 2520 | 1596
26 | ТЕР04-01-076-01 Бурение пилотной скважины машиной горизонтального бурения прессово-шнековой с усилием продавливания 203 ТС (2000кН) фирмы SHMIDT, KRANZ-GRUPPE 100 м бурения скважины | 0,52 52,0/100 | 9486.57 | 130,51 _____ 4,76 | 9351,3 _____ 178,38 | 4933 | 68 _____ 2 | 4863 _____ 93 | 12859 | 970 _____ 18 | 11871 _____ 1327
27 | ТЕР04-01-077-09 Бурение с предварительным расширением скважины длиной 50 м машиной горизонтального бурения прессово-шнековой с усилием продавливания 203 ТС (2000кН) фирмы SHMIDT, KRANZ-GRUPPE трехступенчатым методом с одновременным продавливанием отрезков (длиной по 4 м), сваренных между собой стальных трубопроводов диаметром: 325 мм (ПЗ=0,277 (ОЗП=0,277; ЭМ=0,277 к расх.; ЗПМ=0,277; МАТ=0,277 к расх.; ТЗ=0,277; ТЗМ=0,277)) 100 м бурения скважины | 0,52 52,0/100 | 11438.19 | 294,95 _____ 190,4 | 10952,85 _____ 322,11 | 5948 | 153 _____ 100 | 5695 _____ 167 | 17792 | 2193 _____ 679 | 14920 _____ 2396
28 | ТССЦ-110-0245 Полимер для стабилизации буровых скважин «ФИЛЬТР ЧЕК» т | 0.03 | 39779.38 | _____ 39779,38 |  | 1193 | _____ 1193 |  | 6027 | _____ 6027
29 | ТССЦ-109-0012 Глина бентонитовая марки ПБМГ т | 0.4 | 1180 | _____ 1180 |  | 472 | _____ 472 |  | 5230 | _____ 5230
69 | ТССЦ-507-3728 Труба напорная из полиэтилена PE 100 для газопроводов ПЭ100 SDR11, размером 90х8,2 мм (ГОСТ Р 50838-95) м | 53,04 52*1,02 | 65.56 | _____ 65,56 |  | 3477 | _____ 3477 |  | 15757 | _____ 15757
70 | ТЕР22-05-003-01 Протаскивание в футляр стальных труб диаметром: 100 мм 100 м трубы, уложенной в футляр | 0,52 52/100 | 2182.55 | 1026,3 _____ 1111,06 | 45.19 | 1135 | 534 _____ 578 | 23 | 11132 | 7630 _____ 3379 | 123
71 | ТЕР22-05-004-01 Заделка битумом и прядью концов футляра диаметром: 400 мм (ОЗП=0,225; ЭМ=0,225 к расх.; ЗПМ=0,225; МАТ=0,225 к расх.; ТЗ=0,225; ТЗМ=0,225) 1 футляр | 1 | 56.21 | 7,37 _____ 35,9 | 12.93 | 56 | 7 _____ 36 | 13 | 326 | 105 _____ 175 | 46
УКЛАДКА ПОДЗЕМНОГО ГАЗОПРОВОДА
30 | ТЕР24-02-034-01 Укладка газопроводов из одиночных полиэтиленовых труб в траншею, диаметр газопровода: до 110 мм 100 м газопровода | 0,06 (5+1)/100 | 11.42 | 11.42 |  | 1 | 1 |  | 10 | 10
31 | ТССЦ-507-3726 Труба напорная из полиэтилена PE 100 для газопроводов ПЭ100 SDR11, размером 63х5,8 мм (ГОСТ Р 50838-95) м | 1,02 1*1,02 | 32.47 | _____ 32,47 |  | 33 | _____ 33 |  | 150 | _____ 150
32 | ТССЦ-507-3728 Труба напорная из полиэтилена PE 100 для газопроводов ПЭ100 SDR11, размером 90х8,2 мм (ГОСТ Р 50838-95) м | 5,1 5*1,02 | 65.56 | _____ 65,56 |  | 334 | _____ 334 |  | 1515 | _____ 1515
33 | ТЕР24-02-061-01 Устройство цокольного ввода газопровода из полиэтиленовых труб в здание, диаметр газопровода: до 63 мм 10 вводов 10 507,47 = 14 960,74 - 0,002 x 3 390,00 - 0,003 x 26 830,00 - 10 x 385,00 - 24 x 21,50 | 0,1 1/10 | 10507.47 | 1412,8 _____ 7743,73 | 1350.94 | 1051 | 141 _____ 775 | 135 | 4257 | 2019 _____ 1757 | 481
34 | прайс цокольный выход ПЭ/Ст 63х57 шт | 1 | 503.53 | _____ 503,53 |  | 504 | _____ 504 |  | 3182 | _____ 3182
35 | ТЕР24-02-061-02 Устройство цокольного ввода газопровода из полиэтиленовых труб в здание, диаметр газопровода: до 110 мм 10 вводов 5 675,74 = 24 696,65 - 0,0029 x 3 390,00 - 0,0025 x 26 830,00 - 10 x 700,00 - 28 x 68,00 - 40 x 251,00 | 0,1 1/10 | 5675.74 | 2239,04 _____ 1001,69 | 2435.01 | 568 | 224 _____ 100 | 244 | 4552 | 3200 _____ 516 | 836
36 | прайс цокольный выход ПЭ/Ст 90х89 шт | 1 | 1311.15 | _____ 1311,15 |  | 1311 | _____ 1311 |  | 8286 | _____ 8286
37 | прайс Муфты полиэтиленовые с закладными электронагревателями для труб диаметром 90 мм шт. | 1 | 115.48 | _____ 115,48 |  | 115 | _____ 115 |  | 730 | _____ 730
38 | ТЕРм10-06-048-05 Прокладка опознавательной ленты (ОП п.1.10.98 Прокладка опознавательной ленты ОЗП=0,3; ЭМ=0,3 к расх.; ЗПМ=0,3; ТЗ=0,3; ТЗМ=0,3) км | 0,006 6/1000 | 504.31 | 87,77 _____ 5,85 | 410,69 _____ 41,06 | 3 | 1 | 2 | 21 | 8 | 13 _____ 4
39 | ТССЦ-507-3538 Лента сигнальная "Газ" ЛСГ 200 м | 6 | 0.3 | _____ 0,3 |  | 2 | _____ 2 |  | 8 | _____ 8
40 | ТЕР22-05-003-01 Протаскивание в футляр стальных труб диаметром: 100 мм 100 м трубы, уложенной в футляр | 0,005 0,5/100 | 2182.55 | 1026,3 _____ 1111,06 | 45.19 | 11 | 5 _____ 6 |  | 107 | 73 _____ 33 | 1
41 | ТЕР24-02-030-03 Укладка в траншею изолированных стальных газопроводов условным диаметром: до 100 мм 100 м трубопровода 1 657,81 = 12 035,56 - 101 x 102,75 | 0,005 0,5/100 | 1657.81 | 330,42 _____ 14,98 | 1312,41 _____ 139,29 | 8 | 2 | 6 _____ 1 | 62 | 24 | 38 _____ 10
42 | ТССЦ-103-0161 Трубы стальные электросварные прямошовные со снятой фаской из стали марок БСт2кп-БСт4кп и БСт2пс-БСт4пс наружный диаметр 108 мм, толщина стенки 4 мм м | 0,505 0,5*1,01 | 67.3 | _____ 67,3 |  | 34 | _____ 34 |  | 216 | _____ 216
43 | ТЕР22-02-010-03 Нанесение весьма усиленной антикоррозионной изоляции из полимерных липких лент на стальные трубопроводы диаметром: 100 мм 1 км трубопровода 5 852,80 = 28 213,60 - 1452 x 15,40 | 0,0005 0,5/1000 | 5852.8 | 2735,14 _____ 1989,77 | 1127,89 _____ 110,47 | 3 | 1 _____ 1 | 1 | 25 | 20 _____ 2 | 3 _____ 1
44 | ТССЦ-101-2489 Лента поливинилхлоридная липкая толщиной 0,4 мм м2 | 0,16956 3,14*0,108*0,5 | 15.4 | _____ 15,4 |  | 3 | _____ 3 |  | 7 | _____ 7
45 | ТЕР22-05-004-01 Заделка битумом и прядью концов футляра диаметром: 400 мм (ПЗ=0,27 (ОЗП=0,27; ЭМ=0,27 к расх.; ЗПМ=0,27; МАТ=0,27 к расх.; ТЗ=0,27; ТЗМ=0,27)) 1 футляр | 1 | 67.45 | 8,85 _____ 43,08 | 15.52 | 67 | 9 _____ 42 | 16 | 392 | 127 _____ 209 | 56
46 | ТЕР22-05-003-01 Протаскивание в футляр стальных труб диаметром: 100 мм 100 м трубы, уложенной в футляр | 0,005 0,5/100 | 2182.55 | 1026,3 _____ 1111,06 | 45.19 | 11 | 5 _____ 6 |  | 107 | 73 _____ 33 | 1
47 | ТЕР24-02-030-04 Укладка в траншею изолированных стальных газопроводов условным диаметром: до 150 мм 100 м трубопровода 2 389,84 = 21 528,33 - 101 x 189,49 | 0,005 0,5/100 | 2389.84 | 491,79 _____ 23,04 | 1875,01 _____ 184,69 | 12 | 2 _____ 1 | 9 _____ 1 | 88 | 35 _____ 1 | 52 _____ 13
48 | ТССЦ-103-0174 Трубы стальные электросварные прямошовные со снятой фаской из стали марок БСт2кп-БСт4кп и БСт2пс-БСт4пс наружный диаметр 159 мм, толщина стенки 3,5 мм м | 0,505 0,5*1,01 | 87.5 | _____ 87,5 |  | 44 | _____ 44 |  | 281 | _____ 281
49 | ТЕР22-02-010-05 Нанесение весьма усиленной антикоррозионной изоляции из полимерных липких лент на стальные трубопроводы диаметром: 150 мм 1 км трубопровода | 0,0005 0,5/1000 | 50641.58 | 797,54 _____ 35759,61 | 14084,43 _____ 1613,1 | 25 | _____ 18 | 7 _____ 1 | 93 | 6 _____ 48 | 39 _____ 12
50 | ТССЦ-101-2489 Лента поливинилхлоридная липкая толщиной 0,4 мм м2 | 0,24963 3,14*0,159*0,5 | 15.4 | _____ 15,4 |  | 4 | _____ 4 |  | 10 | _____ 10
51 | ТЕР22-05-004-01 Заделка битумом и прядью концов футляра диаметром: 400 мм (ПЗ=0,398 (ОЗП=0,398; ЭМ=0,398 к расх.; ЗПМ=0,398; МАТ=0,398 к расх.; ТЗ=0,398; ТЗМ=0,398)) 1 футляр | 1 | 99.42 | 13,04 _____ 63,5 | 22.88 | 99 | 13 _____ 63 | 23 | 577 | 187 _____ 308 | 82
52 | ТЕР27-09-004-02 Установка столбиков сигнальных: пластиковых 100 шт. 232,90 = 4 839,90 - 100 x 46,07 | 0,02 2/100 | 232.9 | 116.11 | 116,79 _____ 13,18 | 5 | 2 | 3 | 47 | 33 | 14 _____ 4
53 | прайс Столбик сигнальный шт | 2 | 146.2 | _____ 146,2 |  | 292 | _____ 292 |  | 1848 | _____ 1848
54 | ТЕР24-02-005-03 Установка заглушки на газопроводе из полиэтиленовых труб в горизонтальной плоскости, диаметр отвода: 90 мм 1 отвод 64,02 = 315,02 - 1 x 251,00 | 1 | 64.02 | 26,64 _____ 10,27 | 27.11 | 64 | 27 _____ 10 | 27 | 515 | 381 _____ 49 | 85
55 | ТССЦ-507-0730 Заглушка полиэтиленовая с электроспиралью, диаметр 90 мм шт. | 1 | 351.79 | _____ 351,79 |  | 352 | _____ 352 |  | 1821 | _____ 1821
56 | ТЕР24-02-005-03 Установка отвода на газопроводе из полиэтиленовых труб в горизонтальной плоскости, диаметр отвода: 90 мм 1 отвод | 2 | 315.02 | 26,64 _____ 261,27 | 27.11 | 630 | 53 _____ 523 | 54 | 2243 | 762 _____ 1312 | 169
58 | ТССЦ-507-0819 Отвод литой 90° из полиэтилена с закладными электронагревателями, диаметр 90 мм шт. | 2 | 528.18 | _____ 528,18 |  | 1056 | _____ 1056 |  | 2412 | _____ 2412
59 | ТЕР24-02-007-02 Установка седелок крановых полиэтиленовых с закладными нагревателями на газопроводе из полиэтиленовых труб , диаметры соединяемых труб: 110х32, 110х63 мм 1 соединение | 1 | 33.98 | 18,33 _____ 3,16 | 12.49 | 34 | 18 _____ 4 | 12 | 315 | 262 _____ 15 | 38
60 | ТССЦ-507-0855 Седелка полиэтиленовая с ответной нижней частью Д=90х63 мм шт. | 1 | 721.46 | _____ 721,46 |  | 721 | _____ 721 |  | 2277 | _____ 2277
61 | ТЕР24-02-002-02 Сварка полиэтиленовых труб при помощи соединительных деталей с закладными нагревателями, диаметр труб: 63 мм 1 соединение | 1 | 212.27 | 17,67 _____ 178,53 | 16.07 | 212 | 18 _____ 178 | 16 | 656 | 253 _____ 352 | 51
ИСПЫТАНИЯ
62 | ТЕРм39-02-001-03 Визуальный и измерительный контроль сварных соединений трубопроводов, диаметр: до 108 мм 1 стык | 10 | 1.71 | 1,68 _____ 0,03 |  | 17 | 17 |  | 241 | 241
63 | ТЕРм39-02-015-04 Гаммаграфический контроль трубопровода через две стенки, диаметр трубопровода: 108 мм, толщина стенки до 5 мм 1 снимок | 1 | 39.34 | 15,51 _____ 6,75 | 17.08 | 39 | 16 _____ 6 | 17 | 289 | 222 _____ 17 | 50
64 | ТЕРм39-02-006-07 Ультразвуковая дефектоскопия трубопровода одним преобразователем сварных соединений перлитного класса с двух сторон, прозвучивание поперечное, диаметр трубопровода: 114 мм, толщина стенки до 8 мм 1 стык | 1 | 15.37 | 9,55 _____ 3,05 | 2.77 | 15 | 10 _____ 2 | 3 | 158 | 137 _____ 11 | 10
65 | ТЕР24-02-120-02 Очистка полости трубопровода продувкой воздухом, условный диаметр газопровода: до 100 мм 100 м трубопровода | 0,675 (2,5+1+57+1+3+3)/100 | 17.54 | 4.99 | 12,55 _____ 2,43 | 12 | 3 | 9 _____ 2 | 108 | 48 | 60 _____ 23
66 | ТЕР24-02-121-02 Монтаж инвентарного узла для очистки и испытания газопровода, условный диаметр газопровода: до 100 мм 1 узел | 1 | 188.48 | 64,93 _____ 38,14 | 85.41 | 188 | 65 _____ 38 | 85 | 1372 | 928 _____ 134 | 310
67 | ТЕР24-02-122-02 Подъем давления при испытании воздухом газопроводов низкого и среднего давления (до 0,3 МПа) условным диаметром: до 100 мм 100 м газопровода | 0,675 (2,5+1+57+1+3+3)/100 | 7.79 | 1.46 | 6,33 _____ 0,73 | 5 | 1 | 4 | 44 | 14 | 30 _____ 7
68 | ТЕР24-02-124-01 Выдержка под давлением до 0,6 МПа при испытании на прочность и герметичность газопроводов условным диаметром: 50-300 мм 1 участок испытания газопровода | 1 | 968.45 | 170.24 | 798,21 _____ 85,12 | 968 | 170 | 798 _____ 85 | 8007 | 2434 | 5573 _____ 1217
Итого прямые затраты по смете | [5 empty] | 30199 | 2363 _____ 13470 | 14366 _____ 496 | 146108 | 33783 _____ 63639 | 48686 _____ 7115
Итого прямые затраты по смете с учетом коэффициентов к итогам | [5 empty] | 33545 |  |  | 162620
В том числе, справочно:
МДС35 пр.1 т.1 п.5. Производство строительных и других работ вблизи объектов, находящихся под высоким напряжением, в том числе в охранной зоне действующей воздушной линии электропередачи ОЗП=1,2; ЭМ=1,2; ЗПМ=1,2; ТЗ=1,2; ТЗМ=1,2 (Поз. 1-2, 7-10, 12-15, 18, 69-71, 30-51, 54-56, 58-61, 65-68, 3-6, 16, 19-21, 23, 17, 22, 24-29, 52-53, 11, 62-64) | [5 empty] | 3346 | 473 | 2873 _____ 99 | 16495 | 6757 | 9737 _____ 1423
Вспомогательные материалы МАТ=2%ОЗП (Поз. 11, 62-64) | [8 empty] | 17 | _____ 17
В том числе (справочно):
фонд оплаты труда (ФОТ) | [5 empty] | 3431 |  |  | 49078
материалы | [5 empty] | 13470 |  |  | 63656
эксплуатация машин и механизмов | [5 empty] | 17240 |  |  | 58424
Накладные расходы | [5 empty] | 4069 |  |  | 49492
Сметная прибыль | [5 empty] | 2425 |  |  | 27763
ВСЕГО по смете
Итого Строительные работы | [5 empty] | 39777 |  |  | 237047
Итого Монтажные работы | [5 empty] | 262 |  |  | 2828
Итого | [5 empty] | 40039 |  |  | 239875
ВСЕГО по смете | [5 empty] | 40039 |  |  | 239875
| % НР |  |  |  |  | 119 |  |  | 101
| % СП |  |  |  |  | 71 |  |  | 57
Составил: _________________ /Гоппе Н.С./
Проверил: _________________ /Гоппе Н.С./
Note on A3: Титул::<подпись 200 атрибут 950 текст> <подпись 200 значение>
Note on H3: Титул::<подпись 210 атрибут 950 текст> <подпись 210 значение>
Note on A4: Титул::_________________ /<подпись 200 атрибут 950 значение>/
Note on H4: Титул::_________________ /<подпись 210 атрибут 950 значение>/
Note on A8: Титул::<Наименование стройки>
Note on A10: Титул::<Наименование объекта>
Note on A11: Титул::<Индекс/ЛН локальной сметы>
Note on A13: Титул::на <Наименование локальной сметы>
Note on A14: Титул::<Основание>
Note on G17: ИтогоБазЦ::=<Итого по расчету>/1000
Note on J17: ИтогоРесМет::=<Итого по расчету>/1000
Note on G18: ИтогоБазЦ::=<Итого Оборудование>/1000
Note on J18: ИтогоРесМет::=<Итого Оборудование>/1000
Note on G19: ИтогоБазЦ::=<Итого Монтажные работы >/1000
Note on J19: ИтогоРесМет::=<Итого Монтажные работы >/1000
Note on V20: ИтогоБазЦ::<Итого ТЗ с коэф. к итогам>
Note on W20: ИтогоРесМет::<Итого ТЗ с коэф. к итогам>
Note on X20: ИтогоБазЦ::<Итого ФОТ>
Note on Y20: ИтогоБазЦ::<Итого НР>
Note on Z20: ИтогоБазЦ::<Итого СП>
Note on G21: ИтогоБазЦ::=<Итого ФОТ с индексами>/1000
Note on J21: ИтогоРесМет::=<Итого ФОТ с индексами>/1000
Note on V21: ИтогоБазЦ::<Итого ТЗМ с коэф. к итогам>
Note on W21: ИтогоРесМет::<Итого ТЗМ с коэф. к итогам>
Note on X21: ИтогоРесМет::<Итого ФОТ>
Note on Y21: ИтогоРесМет::<Итого НР>
Note on Z21: ИтогоРесМет::<Итого СП>
Note on A24: Титул:: <подпись 102 значение>
Note on L24: Normal::<Отчетный период (учет выполненных работ)>
Note on A29: ЛокСмета::<Номер позиции по смете>
Note on B29: ЛокСмета::<Обоснование (код) позиции> <Наименование (текстовая часть) расценки> <Обоснование коэффициентов> <Ед. измерения по расценке> <Формула расчета стоимости единицы>
Note on C29: ЛокСмета::<Количество всего (физ. объем) по позиции> <Формула расчета физ. объема>
Note on D29: ЛокСмета::<ПЗ по позиции на единицу в базисных ценах с учетом всех к-тов>
Note on E29: ЛокСмета::<ОЗП по позиции на единицу в базисных ценах с учетом всех к-тов> _____ <МАТ по позиции на единицу в базисных ценах с учетом всех к-тов>
Note on F29: ЛокСмета::<ЭММ по позиции на единицу в базисных ценах с учетом всех к-тов> _____ <ЗПМ по позиции на единицу в базисных ценах с учетом всех к-тов>
Note on G29: ЛокСмета::<ИТОГО ПЗ на физобъем по позиции в базисных ценах>
Note on H29: ЛокСмета::<ИТОГО ОЗП на физобъем по позиции в базисных ценах> _____ <ИТОГО МАТ на физобъем по позиции в базисных ценах>
Note on I29: ЛокСмета::<ИТОГО ЭММ на физобъем по позиции в базисных ценах> _____ <ИТОГО ЗПМ на физобъем по позиции в базисных ценах>
Note on J29: ЛокСмета::<ИТОГО ПЗ по позиции в текущих ценах>
Note on K29: ЛокСмета::<ИТОГО ОЗП по позиции в текущих ценах> _____ <ИТОГО МАТ по позиции в текущих ценах>
Note on U29: ЛокСмета::<ИТОГО ЭММ по позиции в текущих ценах> _____ <ИТОГО ЗПМ по позиции в текущих ценах>
Note on A105: Итоги::<Текстовая часть (итоги)>
Note on G105: Итоги::<Прямые затраты в базисных ценах (итоги)>
Note on H105: Итоги::<З/п основных рабочих (итоги)> _____ <Материалы (итоги)>
Note on I105: Итоги::<Эксплуатация машин (итоги)> _____ <З/п машинистов (итоги)>
Note on J105: Итоги::<Прямые затраты в тек.ценах (итоги)>
Note on K105: Итоги::<З/п основных рабочих в тек.ценах (итоги)> _____ <Материалы в тек.ценах (итоги)>
Note on U105: Итоги::<Эксплуатация машин в тек.ценах (итоги)> _____ <З/п машинистов в тек.ценах (итоги)>
Note on A125: Хвост::<подпись 300 атрибут 970 значение> _________________ /<подпись 300 значение>/
Note on A127: Хвост::<подпись 310 атрибут 970 значение> _________________ /<подпись 310 значение>/