## Мои данные
Стройка:Кольцевой газопровод низкого давления от ул. Барнаульская до ул. Каштакская в Металлургическом районе г. Челябинска
Объект:Кольцевой газопровод низкого давления от ул. Барнаульская до ул. Каштакская в Металлургическом районе г. Челябинска
ЛОКАЛЬНАЯ СМЕТА №1
(локальный сметный расчет)
на газопровод низкого давления
[6 empty] | базисная цена |  |  | текущая цена
|  |  | Сметная стоимость: |  |  | 47.025 |  | тыс. руб. | 314.518 |  | тыс. руб.
|  |  | в т.ч. оборудование |  |  | 0 |  | тыс. руб. | 0 |  | тыс. руб.
|  |  | монтажных работ |  |  | 0.504 |  | тыс. руб. | 3.882 |  | тыс. руб.
|  |  | Hормативная трудоемкость: |  |  | 0.36486 |  | тыс.чел.ч | 0.36486 |  | тыс.чел.ч | 329.37 | 329.37 | 4046 | 4228 | 2693
|  |  | Сметная заработная плата: |  |  | 4.046 |  | тыс. руб. | 54.512 |  | тыс. руб. | 35.49 | 35.49 | 54512 | 48525 | 28968
Составлена в базисных ценах на 01.2000 г. и текущих ценах на 2 квартал 2019.
№ пп | Код норматива, Наименование, Единица измерения | Объем | Базисная стоимость за единицу |  |  | Базисная стоимость всего |  |  | Текущая стоимость всего
|  |  | Всего | Осн. З/п | Эксп. | Всего | Осн. З/п | Эксп. | Всего | Осн. З/п | Эксп.
|  |  |  | Материал | В т.ч. з/п |  | Материал | В т.ч. з/п |  | Материал | В т.ч. з/п
1 | 2 | 3 | 4 | 5 | 6 | 7 | 8 | 9 | 10 | 11 | 12
Раздел 1. ПОДГОТОВИТЕЛЬНЫЕ РАБОТЫ , БЛАГОУСТРОЙСТВО
1 | ТЕР01-02-119-03 Расчистка площадей от кустарника и мелколесья вручную: при густой поросли 100 м2 | 0,274 27,4/100 | 97.67 | 97.67 |  | 27 | 27 |  | 361 | 361
2 | ТЕР01-02-111-01 Корчевка вручную пней диаметром: до 120 мм 100 пней | 0,2 20/100 | 32.54 | 32.54 |  | 7 | 7 |  | 88 | 88
3 | ТССЦпг-01-01-01-008 Погрузочные работы при автомобильных перевозках: леса пиленого, погонажа плотничный, шпал 1 т груза | 0,144 0,24*0,6 | 13.82 |  | 13.82 | 2 |  | 2 | 18 |  | 18
4 | ТССЦпг-01-01-02-008 Разгрузочные работы при автомобильных перевозках: леса пиленого, погонажа плотничного, шпал 1 т груза | 0,144 0,24*0,6 | 13.82 |  | 13.82 | 2 |  | 2 | 18 |  | 18
5 | ТССЦпг-03-02-01-042 Перевозка строительных грузов (кроме массовых навалочных, перевозимых автомобилями-самосвалами, а также бетонных и железобетонных изделий, стеновых и перегородочных материалов, лесоматериалов круглых и пиломатериалов, включенных в таблицу 03-01), бортовым автомобилем грузоподъемностью 5 т, на расстояние до 42 км I класс груза 1 т груза | 0,066 0,11*0,6 | 49.12 |  | 49.12 | 3 |  | 3 | 20 |  | 20
6 | ТЕР47-01-059-08 Заготовка стандартных саженцев с оголенной корневой системой: кустарников без упаковки вручную 100 деревьев или кустарников | 0,2 20/100 | 140.66 | 140.66 |  | 28 | 28 |  | 379 | 379
7 | ТЕР47-01-031-11 Подготовка стандартных посадочных мест для однорядной живой изгороди вручную: в естественном грунте 10 м траншей | 0,6 6/10 | 44.76 | 44.76 |  | 27 | 27 |  | 362 | 362
8 | ТЕР47-01-033-01 Посадка кустарников-саженцев в живую изгородь: однорядную и вьющихся растений 10 м живой изгороди | 0,6 6/10 | 74.82 | 52,28 _____ 1,96 | 20,58 _____ 2,38 | 45 | 31 _____ 2 | 12 _____ 1 | 501 | 423 _____ 9 | 69 _____ 19
Снятие и восстановление щебеночного покрытия, s=20 м2
9 | ТЕР27-03-008-02 Разборка покрытий и оснований: щебеночных 100 м3 конструкций | 0,06 20*0.3/100 | 601.35 | 130.35 | 471 _____ 60,83 | 36 | 8 | 28 _____ 4 | 294 | 105 | 189 _____ 49
10 | ТЕР27-04-001-04 Устройство подстилающих и выравнивающих слоев оснований: из щебня 100 м3 материала основания (в плотном теле) | 0,06 20*0.3/100 | 3905.55 | 247,46 _____ 21,77 | 3636,32 _____ 337,22 | 234 | 15 _____ 1 | 218 _____ 20 | 1432 | 200 _____ 9 | 1223 _____ 273
11 | ТССЦ-408-0015 Щебень из природного камня для строительных работ марка 800, фракция 20-40 мм м3 | 6 20*0.3 | 122 | _____ 122 |  | 732 | _____ 732 |  | 3271 | _____ 3271
Раздел 2. ЗЕМЛЯНЫЕ РАБОТЫ
12 | ТЕР01-02-057-03 Разработка грунта вручную в траншеях глубиной до 2 м без креплений с откосами, группа грунтов: 3 100 м3 грунта | 0,501 50,1/100 | 2445.28 | 2445.28 |  | 1225 | 1225 |  | 16514 | 16514
13 | ТЕР01-01-003-15 Разработка грунта в отвал экскаваторами <драглайн> или <обратная лопата> с ковшом вместимостью 0,5 (0,5-0,63) м3, группа грунтов 3 1000 м3 грунта | 0,07 70/1000 | 4775.44 | 169.89 | 4605,55 _____ 610,91 | 334 | 12 | 322 _____ 43 | 2111 | 160 | 1951 _____ 576
14 | ТЕР01-02-066-01 Крепление инвентарными щитами стенок траншей шириной до 2 м в грунтах неустойчивых и мокрых 100 м2 креплений | 0,288 28,8/100 | 467.82 | 280,28 _____ 104,28 | 83,26 _____ 4,74 | 135 | 81 _____ 30 | 24 _____ 1 | 1444 | 1089 _____ 211 | 144 _____ 18
15 | ТЕР01-02-057-02 Разработка грунта вручную в траншеях глубиной до 2 м без креплений с откосами, группа грунтов: 2 100 м3 грунта | 0,044 4,4/100 | 1518.44 | 1518.44 |  | 67 | 67 |  | 901 | 901
16 | ТЕР23-01-001-01 Устройство основания под трубопроводы: песчаного н=0,5 м 10 м3 основания 144,41 = 1 431,41 - 11 x 117,00 | 0,65 6,5/10 | 144.41 | 105.37 | 39,04 _____ 4,26 | 94 | 69 | 25 _____ 3 | 1044 | 924 | 120 _____ 37
17 | ТЕР01-02-061-02 Засыпка вручную траншей, пазух котлованов и ям, (песком на н= 0.2 м) группа грунтов: 2 100 м3 грунта | 0,09 9/100 | 921.46 | 921.46 |  | 83 | 83 |  | 1118 | 1118
18 | ТЕР01-02-061-02 Засыпка вручную траншей, пазух котлованов и ям, (песком на врезках и под проездом) группа грунтов: 2 100 м3 грунта | 0,333 33,3/100 | 921.46 | 921.46 |  | 307 | 307 |  | 4138 | 4138
19 | ТССЦ-408-0122 Песок природный для строительных работ средний м3 | 53,68 (6,5+9+33,3)*1,1 | 117 | _____ 117 |  | 6281 | _____ 6281 |  | 18665 | _____ 18665
20 | ТЕР23-01-001-02 Устройство основания под трубопроводы: щебеночного 10 м3 основания | 0,716 (0,16+7)/10 | 1724.76 | 105,37 _____ 1562,5 | 56,89 _____ 6,2 | 1235 | 75 _____ 1119 | 41 _____ 4 | 6890 | 1017 _____ 5680 | 193 _____ 60
21 | ТССЦ-408-0022 Щебень из природного камня для строительных работ марка 400, фракция 10-20 мм м3 | 7,876 (0,16+7)*1,1 | 125 | _____ 125 |  | 985 | _____ 985 |  | 4998 | _____ 4998
22 | ТЕР01-01-033-03 Засыпка траншей и котлованов с перемещением грунта до 5 м бульдозерами мощностью: 59 кВт (80 л.с.), группа грунтов 3 1000 м3 грунта | 0,0757 75,7/1000 | 739.81 |  | 739,81 _____ 145,25 | 56 |  | 56 _____ 11 | 493 |  | 493 _____ 148
23 | ТЕР01-02-005-02 Уплотнение грунта пневматическими трамбовками, группа грунтов: 3-4 100 м3 уплотненного грунта | 0,757 75,7/100 | 399.93 | 161.27 | 238,66 _____ 44,14 | 303 | 122 | 181 _____ 33 | 2858 | 1646 | 1212 _____ 450
24 | ТССЦпг-01-01-01-039 Погрузочные работы при автомобильных перевозках: грунта растительного слоя (земля, перегной) 1 т груза | 95,16 48,8*1,95 | 4.98 |  | 4.98 | 474 |  | 474 | 3497 |  | 3497
25 | ТЕР01-01-016-02 Работа на отвале, группа грунтов: 2-3 1000 м3 грунта | 0,0488 48,8/1000 | 398.5 | 35,99 _____ 4,88 | 357,63 _____ 64,83 | 19 | 2 | 17 _____ 3 | 168 | 24 _____ 1 | 143 _____ 43
26 | ТССЦпг-03-21-01-020 Перевозка грузов автомобилями-самосвалами грузоподъемностью 10 т, работающих вне карьера, на расстояние: до 20 км I класс груза 1 т груза | 95,16 48,8*1,95 | 19.11 |  | 19.11 | 1819 |  | 1819 | 8543 |  | 8543
Раздел 3. ПРОКЛАДКА СТАЛЬНЫХ УЧАСТКОВ ГАЗОПРОВОДА НИЗКОГО ДАВЛЕНИЯ
Прокладка газопровода Ф159х5.0 мм
27 | ТЕР24-02-030-04 Укладка в траншею изолированных стальных газопроводов условным диаметром: до 150 мм 100 м трубопровода 2 389,84 = 21 528,33 - 101 x 189,49 | 0,225 22,5/100 | 2389.84 | 491,79 _____ 23,04 | 1875,01 _____ 184,69 | 538 | 111 _____ 5 | 422 _____ 42 | 3826 | 1491 _____ 39 | 2296 _____ 560
28 | ТССЦ-103-0177 Трубы стальные электросварные прямошовные со снятой фаской из стали марок БСт2кп-БСт4кп и БСт2пс-БСт4пс наружный диаметр 159 мм, толщина стенки 5 мм м | 22,725 22,5*1,01 | 124 | _____ 124 |  | 2818 | _____ 2818 |  | 18047 | _____ 18047
29 | ТЕР24-02-021-01 Изоляция комбинированным мастично-ленточным материалом типа ленты <Лиам> газопроводов диаметром 100 мм 1 м2 | 11,25 0.5*22,5 | 292.24 | 23,4 _____ 180,68 | 88,16 _____ 14,3 | 3288 | 263 _____ 2033 | 992 _____ 161 | 16041 | 3547 _____ 6874 | 5620 _____ 2169
Прокладка газопровода Ф57х3.5 мм
30 | ТЕР24-02-030-01 Укладка в траншею изолированных стальных газопроводов условным диаметром: до 50 мм 100 м трубопровода 1 151,80 = 6 306,84 - 101 x 51,04 | 0,005 0,5/100 | 1151.8 | 227,93 _____ 4,03 | 919,84 _____ 102,06 | 6 | 1 | 5 _____ 1 | 42 | 15 _____ 1 | 26 _____ 7
31 | ТССЦ-103-0139 Трубы стальные электросварные прямошовные со снятой фаской из стали марок БСт2кп-БСт4кп и БСт2пс-БСт4пс наружный диаметр 57 мм, толщина стенки 3,5 мм м | 0,505 0,5*1,01 | 30.2 | _____ 30,2 |  | 15 | _____ 15 |  | 98 | _____ 98
32 | ТЕР24-02-021-01 Изоляция комбинированным мастично-ленточным материалом типа ленты <Лиам> газопроводов диаметром 57 мм 1 м2 | 0,09 0.18*0,5 | 292.24 | 23,4 _____ 180,68 | 88,16 _____ 14,3 | 26 | 2 _____ 16 | 8 _____ 1 | 128 | 28 _____ 55 | 45 _____ 17
Установка стального крана LD Ф 150 мм - 1 шт.
33 | ТЕР07-02-002-01 Установка опор из плит диаметром : до 1000 мм 100 м3 сборных железобетонных конструкций | 0,00096 (0,2*0,6*0,8) / 100 | 34573.94 | 6209,33 _____ 1971,5 | 26393,11 _____ 2739,52 | 33 | 6 _____ 2 | 25 _____ 3 | 239 | 80 _____ 11 | 148 _____ 35
34 | ТССЦ-403-3120 Плиты железобетонные покрытий, перекрытий и днищ м3 | 0,096 0,2*0,6*0,8 | 2211.43 | _____ 2211,43 |  | 212 | _____ 212 |  | 1197 | _____ 1197
35 | ТЕР24-02-071-06 Установка шарового крана Ф 150 мм подземной установки, с ковером (ПРИМЕНИТЕЛЬНО) 1 гидрозатвор 613,90 = 2 940,01 - 0,82 x 93,40 - 1 x 1 560,00 - 1 x 305,52 - 2 x 192,00 | 1 | 613.9 | 107,72 _____ 237,5 | 268,68 _____ 15,68 | 614 | 108 _____ 237 | 269 _____ 16 | 4232 | 1452 _____ 1488 | 1292 _____ 211
36 | Прайс ООО «Про-Инжиниринг» Кран шаровой полнопроходной (с удлиненным шпинделем для подземной установки) с изоляцией "усиленного типа" по ГОСТ 9.602-2016, DN 150 мм PN 2,5 МПа. Высота штока от оси крана h=1560 мм цена: 48304,17/6,31*1,05=8037,94 руб. шт | 1 | 8037.94 | _____ 8037,94 |  | 8038 | _____ 8038 |  | 50719 | _____ 50719
37 | Прайс ООО «Про-Инжиниринг» Т-ключ 27 Ду 100-200/150 цена: 1541,67/6,31*1,05=256,54 руб. шт | 1 | 256.54 | _____ 256,54 |  | 257 | _____ 257 |  | 1619 | _____ 1619
38 | ТЕР24-02-081-01 Укладка продувочных газопроводов Ф38х3.0 мм, (Применительно) 1 установка 341,98 = 437,71 - 1 x 95,73 | 2 | 341.98 | 18,31 _____ 251,87 | 71,8 _____ 4,08 | 684 | 37 _____ 503 | 144 _____ 8 | 4304 | 494 _____ 3030 | 780 _____ 110
39 | ТССЦ-103-0134 Трубы стальные электросварные прямошовные со снятой фаской из стали марок БСт2кп-БСт4кп и БСт2пс-БСт4пс наружный диаметр 38 мм, толщина стенки 3 мм (Применительно) м | 3 | 17.9 | _____ 17,9 |  | 54 | _____ 54 |  | 344 | _____ 344
40 | ТЕР24-02-021-01 Изоляция комбинированным мастично-ленточным материалом типа ленты «Лиам» сварных стыков газопроводов условным диаметром: 50-200 мм 1 м2 | 0,36 0,12*3 | 292.24 | 23,4 _____ 180,68 | 88,16 _____ 14,3 | 105 | 8 _____ 65 | 32 _____ 5 | 513 | 113 _____ 220 | 180 _____ 69
41 | ТЕР24-02-051-01 Монтаж задвижки стальной для надземной установки на газопроводах из труб условным диаметром: 32 мм (Применительно) 1 задвижка 211,83 = 493,69 - 5,8 x 21,70 - 2 x 35,00 - 4 x 21,50 | 2 | 211.83 | 77,36 _____ 33,22 | 101.25 | 424 | 155 _____ 66 | 203 | 3146 | 2084 _____ 336 | 726
42 | Прайс ООО «Про-Инжиниринг» Кран шаровый спускной, комбинированное соединение (муфта/приварка), PN 4 МПа; DN 32 мм; КШ.Ц.С.GAS.032.040.Н/П.02, 1625/6,31*1,05=270,40 руб. шт | 2 | 270.4 | _____ 270,4 |  | 541 | _____ 541 |  | 3412 | _____ 3412
43 | ТЕР11-01-002-09 Устройство бетонной отмостки вокруг коверов 1 м3 подстилающего слоя | 1.23 | 48.13 | 38,8 _____ 9,08 | 0.25 | 59 | 48 _____ 11 |  | 702 | 643 _____ 57 | 2
44 | ТССЦ-401-0025 Бетон тяжелый, крупность заполнителя более 40 мм, класс В12,5 (М150) м3 | 1.255 | 578 | _____ 578 |  | 725 | _____ 725 |  | 3579 | _____ 3579
45 | ТЕР22-03-001-05 Установка фасонных частей стальных сварных диаметром: 32-250 мм (Применительно) 1 т фасонных частей 17 726,43 = 31 686,43 - 1 x 13 960,00 | 0,035914 (2*2,5+4*6,7+0,6+0,9+2,3+2*0,157)/1000 | 17726.43 | 4960,28 _____ 959,4 | 11806,75 _____ 1684,6 | 637 | 178 _____ 35 | 424 _____ 61 | 5390 | 2401 _____ 284 | 2705 _____ 816
46 | ТССЦ-507-1982 Отводы 90 град. с радиусом кривизны R=1,5 Ду на Ру до 16 МПа (160 кгс/см2), диаметром условного прохода 100 мм, наружным диаметром 108 мм, толщиной стенки 4 мм шт. | 2 | 68 | _____ 68 |  | 136 | _____ 136 |  | 562 | _____ 562
47 | ТССЦ-507-1995 Отводы 90 град. с радиусом кривизны R=1,5 Ду на Ру до 16 МПа (160 кгс/см2), диаметром условного прохода 150 мм, наружным диаметром 159 мм, толщиной стенки 5 мм шт. | 4 | 192 | _____ 192 |  | 768 | _____ 768 |  | 3194 | _____ 3194
48 | ТССЦ-507-2293 Переходы концентрические на Ру до 16 МПа (160 кгс/см2) диаметром условного прохода 100х80 мм, наружным диаметром и толщиной стенки 108х4-89х3,5 мм шт. | 1 | 74.4 | _____ 74,4 |  | 74 | _____ 74 |  | 116 | _____ 116
49 | ТССЦ-507-2311 Переходы концентрические на Ру до 16 МПа (160 кгс/см2) диаметром условного прохода 150х100 мм, наружным диаметром и толщиной стенки 159х5-108х4 мм (Применительно) шт. | 1 | 156 | _____ 156 |  | 156 | _____ 156 |  | 439 | _____ 439
50 | ТССЦ-507-2288 Переходы концентрические на Ру до 16 МПа (160 кгс/см2) диаметром условного прохода 80х50 мм, наружным диаметром и толщиной стенки 89х3,5-57х3 мм шт. | 1 | 67.3 | _____ 67,3 |  | 67 | _____ 67 |  | 74 | _____ 74
51 | ТССЦ-103-1009 Фасонные стальные сварные части, диаметр до 800 мм т | 0,000314 2*0,157/1000 | 13960 | _____ 13960 |  | 4 | _____ 4 |  | 38 | _____ 38
Установка табличек- указателей
52 | ТЕР27-09-012-01 Установка табличек 100 знаков | 0,03 3/100 | 1232.94 | 743,82 _____ 489,12 |  | 37 | 22 _____ 15 |  | 401 | 301 _____ 100
53 | ТССЦ-101-4306 Знаки дорожные на оцинкованной подоснове со световозвращающей пленкой информационные, размером 200х300 мм, тип 6.13, двухсторонние шт. | 3 | 99.9 | _____ 99,9 |  | 300 | _____ 300 |  | 1014 | _____ 1014
Раздел 4. УСТАНОВКА КОНТАКТНОГО УСТРОЙСТВА по С. 5.905-17.07 СЗК 30.00-СБ
54 | ТЕР24-02-110-01 Установка и монтаж контрольно-измерительного пункта, электрода сравнения и датчика потенциала на газопроводах городов и поселков 1 контрольно-измерительный пункт 348,77 = 467,77 - 1 x 119,00 | 1 | 348.77 | 81,32 _____ 241,74 | 25.71 | 349 | 81 _____ 242 | 26 | 2779 | 1096 _____ 1540 | 143
55 | Прайс Компания ООО "ЗНГА Анодъ" Стойка контрольно-измерительного пункта СКИП-1, прайс Компания ООО "ЗНГА Анодъ" цена: 5890/6,31*1,05=980,11 руб. шт | 1 | 980.11 | _____ 980,11 |  | 980 | _____ 980 |  | 6184 | _____ 6184
56 | Прайс Компания ООО "ЗНГА Анодъ" Электрод сравнения ЭНЕС-4М., прайс Компания ООО "ЗНГА Анодъ" . цена : 12400/6,31*1,05=2063,39 руб шт | 1 | 2063.39 | _____ 2063,39 |  | 2063 | _____ 2063 |  | 13020 | _____ 13020
57 | ТЕРм08-02-141-01 Кабель до 35 кВ в готовых траншеях без покрытий, масса 1 м: до 1 кг 100 м кабеля | 0,03 3/100 | 289.04 | 133,27 _____ 70,12 | 85,65 _____ 5,06 | 9 | 4 _____ 2 | 3 | 83 | 54 _____ 14 | 15 _____ 2
58 | ТССЦ-501-8188 Кабель силовой с медными жилами с поливинилхлоридной изоляцией в поливинилхлоридной оболочке без защитного покрова ВВГ, напряжением 0,66 Кв, число жил – 2 и сечением 16 мм2 1000 м | 0,003 3/1000 | 35150 | _____ 35150 |  | 105 | _____ 105 |  | 625 | _____ 625
59 | ТССЦ-101-1714 Болты с гайками и шайбами строительные т | 8E-5 0,04*2/1000 | 17290 | _____ 17290 |  | 1 | _____ 1 |  | 6 | _____ 6
Раздел 5. ИСПЫТАНИЯ ГАЗОПРОВОДА НИЗКОГО ДАВЛЕНИЯ
60 | ТЕРм39-02-015-09 Гаммаграфический контроль трубопровода через две стенки, диаметр трубопровода: 159 мм, толщина стенки до 10 мм 1 снимок | 5 | 51.26 | 17,96 _____ 11,1 | 22.2 | 256 | 90 _____ 55 | 111 | 1665 | 1211 _____ 132 | 322
61 | ТЕР13-08-007-01 Проверка состояния изоляционного покрытия подземных газопроводов. (Применительно) Проверка качества резинового покрытия 100 м2 поверхности | 0,1134 (0,18*0,5+0,5*22,5)/100 | 25.08 | 25.08 |  | 3 | 3 |  | 38 | 38
62 | ТЕР24-02-121-02 Монтаж инвентарного узла для очистки и испытания газопровода, условный диаметр газопровода: до 100 мм 1 узел | 1 | 188.48 | 64,93 _____ 38,14 | 85.41 | 188 | 65 _____ 38 | 85 | 1324 | 875 _____ 139 | 310
63 | ТЕР24-02-120-02 Очистка полости трубопровода продувкой воздухом, условный диаметр газопровода: до 100 мм 100 м трубопровода | 0,23 23/100 | 17.54 | 4.99 | 12,55 _____ 2,43 | 4 | 1 | 3 _____ 1 | 35 | 15 | 20 _____ 8
64 | ТЕР24-02-123-02 Подъем давления при испытании воздухом газопроводов высокого давления (до 0,6 МПа) условным диаметром до 100 мм 100 м газопровода | 0,23 23/100 | 7.79 | 1.46 | 6,33 _____ 0,73 | 2 |  | 2 | 14 | 5 | 9 _____ 2
65 | ТЕР24-02-124-01 Выдержка под давлением до 0,6 МПа при испытании на прочность и герметичность стальных газопроводов условным диаметром 50-300 мм 1 участок испытания газопровода | 1 | 968.45 | 170.24 | 798,21 _____ 85,12 | 968 | 170 | 798 _____ 85 | 7685 | 2294 | 5391 _____ 1147
Итого прямые затраты по смете | [5 empty] | 40104 | 3539 _____ 29789 | 6776 _____ 507 | 237000 | 47686 _____ 151451 | 37863 _____ 6826
Итого прямые затраты по смете с учетом коэффициентов к итогам | [8 empty] | 237025
В том числе, справочно:
Вспомогательные материалы МАТ=2%ОЗП (Поз. 57-60) | [8 empty] | 25 | _____ 25
В том числе (справочно):
фонд оплаты труда (ФОТ) | [5 empty] | 4046 |  |  | 54512
материалы | [5 empty] | 29789 |  |  | 151476
эксплуатация машин и механизмов | [5 empty] | 6776 |  |  | 37863
Накладные расходы | [5 empty] | 4228 |  |  | 48525
Сметная прибыль | [5 empty] | 2693 |  |  | 28968
ВСЕГО по смете
Итого Строительные работы | [5 empty] | 46521 |  |  | 310636
Итого Монтажные работы | [5 empty] | 504 |  |  | 3882
Итого | [5 empty] | 47025 |  |  | 314518
ВСЕГО по смете | [5 empty] | 47025 |  |  | 314518
| % НР |  |  |  |  | 104 |  |  | 89
| % СП |  |  |  |  | 67 |  |  | 53
Составил: _________________ /Инженер-сметчик Саблина А. А./
Проверил: _________________ /Главный инженер проекта Старикова Е.Ю./
Note on A3: Титул::<Наименование стройки>
Note on A5: Титул::<Наименование объекта>
Note on A6: Титул::<Индекс/ЛН локальной сметы>
Note on A8: Титул::на <Наименование локальной сметы>
Note on G11: ИтогоБазЦ::=<Итого по расчету>/1000
Note on J11: ИтогоРесМет::=<Итого по расчету>/1000
Note on G12: ИтогоБазЦ::=<Итого Оборудование>/1000
Note on J12: ИтогоРесМет::=<Итого Оборудование>/1000
Note on G13: ИтогоБазЦ::=<Итого Монтажные работы >/1000
Note on J13: ИтогоРесМет::=<Итого Монтажные работы >/1000
Note on V14: ИтогоБазЦ::<Итого ТЗ с коэф. к итогам>
Note on W14: ИтогоРесМет::<Итого ТЗ с коэф. к итогам>
Note on X14: ИтогоБазЦ::<Итого ФОТ>
Note on Y14: ИтогоБазЦ::<Итого НР>
Note on Z14: ИтогоБазЦ::<Итого СП>
Note on G15: ИтогоБазЦ::=<Итого ФОТ с индексами>/1000
Note on J15: ИтогоРесМет::=<Итого ФОТ с индексами>/1000
Note on V15: ИтогоБазЦ::<Итого ТЗМ с коэф. к итогам>
Note on W15: ИтогоРесМет::<Итого ТЗМ с коэф. к итогам>
Note on X15: ИтогоРесМет::<Итого ФОТ>
Note on Y15: ИтогоРесМет::<Итого НР>
Note on Z15: ИтогоРесМет::<Итого СП>
Note on A18: Титул:: <подпись 102 значение>
Note on L18: Normal::<Отчетный период (учет выполненных работ)>
Note on A23: ЛокСмета::<Номер позиции по смете>
Note on B23: ЛокСмета::<Обоснование (код) позиции> <Наименование (текстовая часть) расценки> <Обоснование коэффициентов> <Ед. измерения по расценке> <Формула расчета стоимости единицы>
Note on C23: ЛокСмета::<Количество всего (физ. объем) по позиции> <Формула расчета физ. объема>
Note on D23: ЛокСмета::<ПЗ по позиции на единицу в базисных ценах с учетом всех к-тов>
Note on E23: ЛокСмета::<ОЗП по позиции на единицу в базисных ценах с учетом всех к-тов> _____ <МАТ по позиции на единицу в базисных ценах с учетом всех к-тов>
Note on F23: ЛокСмета::<ЭММ по позиции на единицу в базисных ценах с учетом всех к-тов> _____ <ЗПМ по позиции на единицу в базисных ценах с учетом всех к-тов>
Note on G23: ЛокСмета::<ИТОГО ПЗ на физобъем по позиции в базисных ценах>
Note on H23: ЛокСмета::<ИТОГО ОЗП на физобъем по позиции в базисных ценах> _____ <ИТОГО МАТ на физобъем по позиции в базисных ценах>
Note on I23: ЛокСмета::<ИТОГО ЭММ на физобъем по позиции в базисных ценах> _____ <ИТОГО ЗПМ на физобъем по позиции в базисных ценах>
Note on J23: ЛокСмета::<ИТОГО ПЗ по позиции в текущих ценах>
Note on K23: ЛокСмета::<ИТОГО ОЗП по позиции в текущих ценах> _____ <ИТОГО МАТ по позиции в текущих ценах>
Note on U23: ЛокСмета::<ИТОГО ЭММ по позиции в текущих ценах> _____ <ИТОГО ЗПМ по позиции в текущих ценах>
Note on A99: Итоги::<Текстовая часть (итоги)>
Note on G99: Итоги::<Прямые затраты в базисных ценах (итоги)>
Note on H99: Итоги::<З/п основных рабочих (итоги)> _____ <Материалы (итоги)>
Note on I99: Итоги::<Эксплуатация машин (итоги)> _____ <З/п машинистов (итоги)>
Note on J99: Итоги::<Прямые затраты в тек.ценах (итоги)>
Note on K99: Итоги::<З/п основных рабочих в тек.ценах (итоги)> _____ <Материалы в тек.ценах (итоги)>
Note on U99: Итоги::<Эксплуатация машин в тек.ценах (итоги)> _____ <З/п машинистов в тек.ценах (итоги)>
Note on A118: Хвост::<подпись 300 атрибут 970 значение> _________________ /<подпись 300 значение>/
Note on A120: Хвост::<подпись 310 атрибут 970 значение> _________________ /<подпись 310 значение>/