## ЛСР по форме №4
ЛОКАЛЬНЫЙ СМЕТНЫЙ РАСЧЕТ № 1
(локальная смета)
на | Газопровод низкого давления от точки подключения до границы земельного участка по адресу: 454129, Челябинская область, город Челябинск, Ленинский район, ул. Эстонская, 36. Технологическое присоединение.
(наименование работ и затрат, наименование объекта)
Основание: 021.02.21 - ТП - ГСН
| Сметная стоимость _______________________________________________________________________________________________ |  | ___________________________147,738 |  | тыс. руб.
| строительных работ _______________________________________________________________________________________________ |  | _______________________________________________________________________________________________15,477 |  | тыс. руб.
| монтажных работ _______________________________________________________________________________________________ |  | _______________________________________________________________________________________________0,054 |  | тыс. руб.
| Средства на оплату труда _______________________________________________________________________________________________ |  | ___________________________38,886 |  | тыс. руб.
| Сметная трудоемкость _______________________________________________________________________________________________ |  | _______________________________________________________________________________________________197,9874 |  | чел.час
| Составлен(а) в текущих (прогнозных) ценах по состоянию на ______________ |  | 2 квартал 2021 г.
№ пп | Шифр и номер позиции норматива | Наименование работ и затрат, единица измерения | Количество | Стоимость единицы, руб. |  | Общая стоимость, руб. |  |  | Затраты труда рабочих, чел.-ч, не занятых обслуживанием машин
|  |  |  | всего | эксплуата- ции машин | Всего | оплаты труда | эксплуата- ция машин
|  |  |  | оплаты труда | в т.ч. оплаты труда |  |  | в т.ч. оплаты труда | на единицу | всего
1 | 2 | 3 | 4 | 5 | 6 | 7 | 8 | 9 | 10 | 11
Раздел 1. ЗЕМЛЯНЫЕ РАБОТЫ
1 | ТЕР01-02-057-03 Приказ Минстроя России от 27.02.2015 №140/пр | Разработка грунта вручную в траншеях глубиной до 2 м без креплений с откосами, группа грунтов: 3 (100 м3 грунта) | 0,452 45,2 / 100 | 2445,28 2445,28 |  | 1105.27 | 1105.27 |  | 248 | 112.1
2 | ТЕР23-01-001-01 Приказ Минстроя России от 27.02.2015 №140/пр | Устройство основания под трубопроводы: песчаного, h=0,1 м (10 м3 основания) | 0,12 1,2 / 10 | 1431,41 105,37 | 39,04 4,26 | 171.76 | 12.64 | 4,68 0,51 | 10.2 | 1.22
3 | ТЕР01-02-061-02 Приказ Минстроя России от 27.02.2015 №140/пр | Засыпка вручную траншеи на выходе из земли и пазух котлована на врезке и присыпка газопровода песком вручную на h=0.2 м, группа грунтов: 2 (100 м3 грунта) | 0,173 (4,6+12,7) / 100 | 921,46 921,46 |  | 159.41 | 159.41 |  | 97.2 | 16.82
4 | ТССЦ-408-0122 Приказ Минстроя России от 27.02.2015 №140/пр | Песок природный для строительных работ средний (м3) | 19,03 (4,6+12,7)*1,1 | 117 |  | 2226.51
5 | ТЕР01-01-033-05 Приказ Минстроя России от 27.02.2015 №140/пр | Засыпка траншей и котлованов с перемещением грунта до 5 м бульдозерами мощностью 79 (108) кВт (л.с.), 2 группа грунтов (1000 м3 грунта) | 0,0184 18,4 / 1000 | 367.67 | 367,67 68,26 | 6.77 |  | 6,77 1,26
6 | ТЕР01-02-005-01 Приказ Минстроя России от 27.02.2015 №140/пр | Уплотнение грунта пневматическими трамбовками, группа грунтов: 1-2 (100 м3 уплотненного грунта) | 0,357 (4,6+12,7+18,4) / 100 | 334,97 135,07 | 199,9 36,97 | 119.58 | 48.22 | 71,36 13,20 | 12.53 | 4.47
7 | ТССЦпг-01-01-01-039 Приказ Минстроя России от 27.02.2015 №140/пр | Погрузочные работы при автомобильных перевозках: грунта растительного слоя (земля, перегной) (1 т груза) | 46,9 26,8*1,75 | 4.98 | 4.98 | 233.56 |  | 233.56
8 | ТЕР01-01-016-02 Приказ Минстроя России от 27.02.2015 №140/пр | Работа на отвале, группа грунтов: 2 (1000 м3 грунта) | 0,0268 26,8 / 1000 | 398,5 35,99 | 357,63 64,83 | 10.67 | 0.96 | 9,58 1,74 | 3.65 | 0.1
9 | ТССЦпг-03-21-01-005 Приказ Минстроя России от 27.02.2015 №140/пр | Перевозка грузов автомобилями-самосвалами грузоподъемностью 10 т, работающих вне карьера, на расстояние: до 5 км I класс груза (1 т груза) | 46,9 26,8*1,75 | 8.33 | 8.33 | 390.68 |  | 390.68
10 | ТЕР01-02-066-02 Приказ Минстроя России от 27.02.2015 №140/пр | Крепление инвентарными щитами стенок траншей шириной до 2 м в грунтах: устойчивых (100 м2 креплений) | 0,139 13,9 / 100 | 405,3 217,76 | 83,26 4,74 | 56.33 | 30.27 | 11,57 0,66 | 20.2 | 2.81
11 | ТССЦ-203-0511 Приказ Минстроя России от 27.02.2015 №140/пр | Щиты из досок толщиной 25 мм (м2) | 0,3058 3,058*0,1 | 66 |  | 20.18
Раздел 2. ПРОКЛАДКА ПЭ УЧАСТКОВ ГАЗОПРОВОДА Ф63Х5.8 мм
Прокладка газопровода ПЭ63х5.8 мм в траншее
12 | ТЕР24-02-031-01 Приказ Минстроя России от 27.02.2015 №140/пр | Укладка газопроводов из полиэтиленовых труб в траншею со стационарно установленного барабана, диаметр газопровода: 63 мм (100 м укладки) 147,30 = 152,57 - 0,02 x 263,62 | 0,076 7,6 / 100 | 147,3 76,72 | 70.58 | 11.19 | 5.83 | 5.36 | 5.7 | 0.43
13 | Прайс ПОЛИПЛАСТИК | Труба из полиэтилена ПЭ 100 для газопроводов ПЭ100 SDR11, размером 63х5,8 мм (ГОСТ Р 58121.2-2018) (м) МАТ=305,38/4,29 | 7.6 | 71,18 305,38/4,29 |  | 540.97
14 | ТЕР24-02-005-02 Приказ Минстроя России от 27.02.2015 №140/пр | Установка заглушки, диаметр 63м в т.ч. 1 шт. на врезку (1 заглушка) | 1 | 212,58 16,54 | 15.14 | 212.58 | 16.54 | 15.14 | 1.18 | 1.18
15 | ТССЦ-507-0722 Приказ Минстроя России от 27.02.2015 №140/пр | Заглушка полиэтиленовая с удлиненным хвостовиком SDR 11, диаметр 63 мм (ТУ2248-001-18425183-01) (шт.) | 1 | 26.36 |  | 26.36
16 | ТЕРм10-06-048-05 Приказ Минстроя России от 27.02.2015 №140/пр | Укладка сигнальной ленты "Газ" (применительно - п. 1.10.98 в т.ч. к ТЕРм 10). Прокладка волоконно-оптических кабелей в траншее (1 км кабеля) | 0,0066 6,6/1000 | 1667,37 292,56 | 1368,96 136,87 | 3.33 | 0.58 | 2,71 0,27 | 23 | 0.05
17 | ТССЦ-507-3538 Приказ Минстроя России от 27.02.2015 №140/пр | Лента сигнальная "Газ" ЛСГ 200 (м) | 6.6 | 0.3 |  | 1.98
Устройство стального футляра Ф108 мм длиной 5,0м - 1 шт (на пересечении с теплотрассой газопровода ПЭ ф63х5,8)
18 | ТЕР22-05-003-01 Приказ Минстроя России от 27.02.2015 №140/пр | Протаскивание в футляр труб (100 м трубы, уложенной в футляр) | 0,05 5 / 100 | 2182,55 1026,3 | 45.19 | 109.13 | 51.32 | 2.26 | 84.4 | 4.22
19 | Прайс Металлобаза | Труба стальная электросварная ф108х4,0 мм (м) МАТ=1195/1,2/4,29 | 5 | 232,13 1195/1,2/4,29 |  | 1160.65
20 | ТЕР22-05-004-01 Приказ Минстроя России от 27.02.2015 №140/пр | Заделка битумом и прядью концов футляра диаметром: 108 мм (1 футляр) | 1 | 249,81 32,77 | 57.48 | 62.45 | 8.19 | 14.37 | 2.89 | 0.72
21 | ТЕР24-02-021-01 Приказ Минстроя России от 27.02.2015 №140/пр | Изоляция комбинированным мастично-ленточным материалом типа ленты «Лиам» сварных стыков газопроводов условным диаметром: 50-200 мм (1 м2) | 1,6956 0,108*3,14*5 | 292,24 23,4 | 88,16 14,3 | 495.52 | 39.68 | 149,48 24,25 | 2.04 | 3.46
Установка контрольной трубки ф57 на стальном футляре-1шт
22 | ТЕР24-02-081-01 Приказ Минстроя России от 27.02.2015 №140/пр | Устройство контрольной трубки на кожухе перехода газопровода (1 установка) 282,38 = 437,71 - 0,25 x 134,07 - 0,23 x 103,20 - 1 x 95,73 - 0,02 x 117,00 | 1 | 282,38 18,31 | 14.54 | 282.38 | 18.31 | 14.54 | 1.54 | 1.54
23 | ТССЦ-408-0122 Приказ Минстроя России от 27.02.2015 №140/пр | Песок природный для строительных работ средний (м3) | 1.3 | 117 |  | 152.1
24 | Прайс Металлобаза | Труба стальная электросварная ф57х3,5мм (м) МАТ=543/1,2/4,29 | 1.7 | 105,48 543/1,2/4,29 |  | 179.32
25 | ТЕР24-02-021-01 Приказ Минстроя России от 27.02.2015 №140/пр | Изоляция комбинированным мастично-ленточным материалом типа ленты «Лиам» сварных стыков газопроводов условным диаметром: 50-200 мм (1 м2) | 0,304266 0,057*3,14*1,7 | 292,24 23,4 | 88,16 14,3 | 88.91 | 7.12 | 26,82 4,35 | 2.04 | 0.62
Раздел 3. ПРОКЛАДКА СТАЛЬНОГО УЧАСТКА ГАЗОПРОВОДА НИЗКОГО ДАВЛЕНИЯ Ф57 мм
Подземный стальной участок на выходе газопровода Ф57 мм из земли у границы участка
26 | ТЕР24-02-005-02 Приказ Минстроя России от 27.02.2015 №140/пр | Установка отвода на газопроводе из полиэтиленовых труб в горизонтальной плоскости, диаметр отвода: 63 мм (1 отвод) | 1 | 212,58 16,54 | 15.14 | 212.58 | 16.54 | 15.14 | 1.18 | 1.18
27 | ТССЦ-507-0817 Приказ Минстроя России от 27.02.2015 №140/пр | Отвод литой 90° из полиэтилена с закладными электронагревателями, диаметр 63 мм (шт.) | 1 | 302.06 |  | 302.06
28 | ТЕР24-02-005-02 Приказ Минстроя России от 27.02.2015 №140/пр | Установка НСПС на газопроводе из полиэтиленовых труб в горизонтальной плоскости (с установкой муфты в стык), диаметр отвода 63 мм (1 отвод) | 1 | 212,58 16,54 | 15.14 | 212.58 | 16.54 | 15.14 | 1.18 | 1.18
29 | ТССЦ-507-0778 Приказ Минстроя России от 27.02.2015 №140/пр | Переход «полиэтилен-сталь 63х57» (шт.) | 1 | 385 |  | 385
30 | ТЕР24-02-030-01 Приказ Минстроя России от 27.02.2015 №140/пр | Укладка в траншею изолированных стальных газопроводов условным диаметром: до 50 мм (100 м трубопровода) | 0,012 1,2 / 100 | 6306,84 227,93 | 919,84 102,06 | 75.69 | 2.74 | 11,04 1,22 | 20.1 | 0.24
31 | Прайс Металлобаза | Труба стальная электросварная ф57х3,5мм (м) МАТ=543/1,2/4,29 | 1.2 | 105,48 543/1,2/4,29 |  | 126.58
Устройство футляра Ф89 мм на выходе газопровода Ф57 мм из земли
32 | ТЕР22-05-003-01 Приказ Минстроя России от 27.02.2015 №140/пр | Протаскивание в футляр стальных труб диаметром: 57 мм (применительно) (100 м трубы, уложенной в футляр) | 0,009 0,9 / 100 | 2182,55 1026,3 | 45.19 | 19.65 | 9.24 | 0.41 | 84.4 | 0.76
33 | Прайс Металлобаза | Труба стальная электросварная ф89х3,5 мм (м) МАТ=868/1,2/4,29 | 0.9 | 168,61 868/1,2/4,29 |  | 151.75
34 | ТЕР24-02-021-01 Приказ Минстроя России от 27.02.2015 №140/пр | Изоляция комбинированным мастично-ленточным материалом типа ленты «Лиам» сварных стыков газопроводов условным диаметром: 50-200 мм (1 м2) | 0.2 | 292,24 23,4 | 88,16 14,3 | 58.45 | 4.68 | 17,63 2,86 | 2.04 | 0.41
35 | ТЕР22-05-004-01 Приказ Минстроя России от 27.02.2015 №140/пр | Заделка битумом и прядью концов футляра диаметром: 100 мм (1 футляр) | 1 | 249,81 32,77 | 57.48 | 62.45 | 8.19 | 14.37 | 2.89 | 0.72
Надземный стальной газопровод
36 | ТЕР24-02-041-01 Приказ Минстроя России от 27.02.2015 №140/пр | Надземная прокладка стальных газопроводов, условный диаметр газопровода: 25 мм (применительно) (100 м газопровода) 383,65 = 2 025,21 - 11,44 x 129,46 - 0,52 x 7,12 - 0,0014 x 30 400,00 - 0,00022 x 14 540,00 - 0,0036 x 27 280,00 - 0,001 x 12 870,00 | 0,0046 0,46 / 100 | 383,65 232,58 | 107,18 6,31 | 1.76 | 1.07 | 0,49 0,03 | 20.51 | 0.09
37 | Прайс Металлобаза | Труба стальная водогазопроводная, диаметр условного прохода 25 мм, толщина стенки 3,2 мм (м) МАТ=293/1,2/4,29 | 0.46 | 56,92 293/1,2/4,29 |  | 26.18
38 | ТЕР24-02-041-01 Приказ Минстроя России от 27.02.2015 №140/пр | Надземная прокладка стальных газопроводов, условный диаметр газопровода: 50 мм (100 м газопровода) 2 012,34 = 2 025,21 - 0,001 x 12 870,00 | 0,01 1,0 / 100 | 2012,34 232,58 | 1591,9 205,71 | 20.13 | 2.33 | 15,92 2,06 | 20.51 | 0.21
39 | Прайс Металлобаза | Труба стальная электросварная ф57х3,5мм (м) МАТ=543/1,2/4,29 | 1 | 105,48 543/1,2/4,29 |  | 105.48
40 | ТЕР22-03-001-05 Приказ Минстроя России от 27.02.2015 №140/пр | Установка фасонных частей стальных сварных диаметром: 100-250 мм (переход 57-32 - 1шт) (1 т фасонных частей) | 0,0002 0,2 * 0,001 | 31686,43 4960,28 | 11806,75 1684,6 | 6.33 | 0.99 | 2,36 0,34 | 353.8 | 0.07
41 | ТЕРм12-10-001-01 Приказ Минстроя России от 27.02.2015 №140/пр | Бобышки, штуцеры на условное давление: до 10 МПа (100 шт.) | 0,01 1 / 100 | 3659,44 795,26 | 430.27 | 36.59 | 7.95 | 4.3 | 65.4 | 0.65
42 | ТЕР13-03-002-04 Приказ Минстроя России от 27.02.2015 №140/пр | Огрунтовка металлических поверхностей грунтовкой ГФ-021 (100 м2 окрашиваемой поверхности) | 0,00176 (0,18*0,7+0,1*0,5) * 0,01 | 331,98 71,47 | 10,15 0,12 | 0.59 | 0.13 | 0.02 | 5.31 | 0.01
43 | ТЕР13-03-004-26 Приказ Минстроя России от 27.02.2015 №140/пр | Окраска металлических огрунтованных поверхностей: эмалью ПФ-115 (100 м2 окрашиваемой поверхности) | 0,00176 (0,18*0,7+0,1*0,5) * 0,01 | 439,21 43,93 | 6,8 0,12 | 0.77 | 0.08 | 0.01 | 3.83 | 0.01
Раздел 4. ИСПЫТАНИЯ ГАЗОПРОВОДА НИЗКОГО ДАВЛЕНИЯ
44 | ТЕР24-02-121-02 Приказ Минстроя России от 27.02.2015 №140/пр | Монтаж инвентарного узла для очистки и испытания газопровода, условный диаметр газопровода: до 100 мм (1 узел) | 1 | 188,48 64,93 | 85.41 | 188.48 | 64.93 | 85.41 | 5.34 | 5.34
45 | ТЕР24-02-120-02 Приказ Минстроя России от 27.02.2015 №140/пр | Очистка полости трубопровода продувкой воздухом, условный диаметр газопровода: до 100 мм (100 м трубопровода) | 0,11 11,0 / 100 | 17,54 4,99 | 12,55 2,43 | 1.93 | 0.55 | 1,38 0,27 | 0.41 | 0.05
46 | ТЕР24-02-122-02 Приказ Минстроя России от 27.02.2015 №140/пр | Подъем давления при испытании воздухом газопроводов низкого и среднего давления (до 0,3 МПа) условным диаметром: до 100 мм (100 м газопровода) | 0,11 11,0 / 100 | 7,79 1,46 | 6,33 0,73 | 0.86 | 0.16 | 0,7 0,08 | 0.12 | 0.01
47 | ТЕР24-02-124-01 Приказ Минстроя России от 27.02.2015 №140/пр | Выдержка под давлением до 0,6 МПа при испытании на прочность и герметичность газопроводов условным диаметром: 50-300 мм (1 участок испытания газопровода) | 1 | 968,45 170,24 | 798,21 85,12 | 968.45 | 170.24 | 798,21 85,12 | 14 | 14
Раздел 5. БЛАГОУСТРОЙСТВО
Восстановление покрытия проезда щебнем 30 см
48 | ТССЦпг-01-01-01-034 Приказ Минстроя России от 27.02.2015 №140/пр | Погрузочные работы при автомобильных перевозках: щебня (выгрузка учитывает затраты на штабелирование) (1 т груза) | 0,009727 7,1*1,37/1000 | 4.12 | 4.12 | 0.04 |  | 0.04
49 | ТССЦпг-03-02-01-001 Приказ Минстроя России от 27.02.2015 №140/пр | Перевозка строительных грузов (кроме массовых навалочных, перевозимых автомобилями-самосвалами, а также бетонных и железобетонных изделий, стеновых и перегородочных материалов, лесоматериалов круглых и пиломатериалов, включенных в таблицу 03-01), бортовым автомобилем грузоподъемностью 5 т, на расстояние до 1 км I класс груза (1 т груза) | 0,009727 7,1*1,37/1000 | 10.4 | 10.4 | 0.1 |  | 0.1
50 | ТЕР01-01-035-03 Приказ Минстроя России от 27.02.2015 №140/пр | Засыпка траншей и котлованов щебнем бульдозерами мощностью: 132 кВт (180 л.с.), группа грунтов 3 (1000 м3 грунта) | 0,0071 7,1 / 1000 | 419.37 | 419,37 41,64 | 2.98 |  | 2,98 0,30
51 | ТССЦ-408-0018 Приказ Минстроя России от 27.02.2015 №140/пр | Щебень из природного камня для строительных работ марка 600, фракция 10-20 мм (м3) | 7.1 | 125 |  | 887.5
Восстановление грунтового покрытия черноземом 10см
52 | ТЕР47-01-046-04 Приказ Минстроя России от 27.02.2015 №140/пр | Подготовка почвы для устройства партерного и обыкновенного газона с внесением растительной земли слоем 15 см: вручную (100 м2) | 0,12 12,0 / 100 | 1616,6 401,6 |  | 193.99 | 48.19 |  | 40 | 4.8
53 | ТЕР47-01-046-05 Приказ Минстроя России от 27.02.2015 №140/пр | На каждые 5 см изменения толщины слоя добавлять или исключать к расценкам с 47-01-046-01 по 47-01-046-04 (100 м2) | -0,12 -12 / 100 | 459,92 54,92 |  | -55.19 | -6.59 |  | 5.47 | -0.66
Снятие и восстановление металлического забора
54 | ТЕР10-01-070-05 Приказ Минстроя России от 27.02.2015 №140/пр | Демонтаж заборов (при установленных столбах): глухих (100 м2 забора) 1 936,96 = 6 802,59 - 4,36 x 134,07 - 1,6 x 5,68 - 0,83 x 103,20 - 1,01 x 1 270,00 - 2,59 x 840,00 - 0,8 x 806,00 - 0,007 x 11 890,00 | 0,075 7,5 / 100 | 1936,96 1705,76 | 19.52 | 90.57 | 89.55 | 1.02 | 150.42 | 7.9
55 | ТЕР10-01-070-05 Приказ Минстроя России от 27.02.2015 №140/пр | Устройство заборов (при установленных столбах): глухих (100 м2 забора) 1 936,96 = 6 802,59 - 4,36 x 134,07 - 1,6 x 5,68 - 0,83 x 103,20 - 1,01 x 1 270,00 - 2,59 x 840,00 - 0,8 x 806,00 - 0,007 x 11 890,00 | 0,075 7,5 / 100 | 1936,96 1705,76 | 19.52 | 145.27 | 127.93 | 1.46 | 150.42 | 11.28
ВСЕГО по смете
Итого прямые затраты (справочно) | [5 empty] | 86555
Строительные работы | [5 empty] | 147199
Монтажные работы | [5 empty] | 539
Итого ФОТ (справочно) | [5 empty] | 38886
Итого накладные расходы (справочно) | [5 empty] | 38097
Итого сметная прибыль (справочно) | [5 empty] | 23086
ВСЕГО по смете | [5 empty] | 147738 |  |  |  | 197.9874