## Мои данные
Стройка:Кольцевой газопровод низкого давления от ул. 26 Бакинских Комиссаров до ул. Барнаульская в Металлургическом районе г. Челябинска
Объект:Кольцевой газопровод низкого давления от ул. 26 Бакинских Комиссаров до ул. Барнаульская в Металлургическом районе г. Челябинска
ЛОКАЛЬНАЯ СМЕТА №2
(локальный сметный расчет)
на газопровод низкого давления
[6 empty] | базисная цена |  |  | текущая цена
|  |  | Сметная стоимость: |  |  | 71.118 |  | тыс. руб. | 443.663 |  | тыс. руб.
|  |  | в т.ч. оборудование |  |  | 0 |  | тыс. руб. | 0 |  | тыс. руб.
|  |  | монтажных работ |  |  | 0.915 |  | тыс. руб. | 7.498 |  | тыс. руб.
|  |  | Hормативная трудоемкость: |  |  | 0.45593 |  | тыс.чел.ч | 0.45593 |  | тыс.чел.ч | 396.63 | 396.63 | 5205 | 5637 | 3649
|  |  | Сметная заработная плата: |  |  | 5.205 |  | тыс. руб. | 70.148 |  | тыс. руб. | 59.3 | 59.3 | 70148 | 64750 | 39264
Составлена в базисных ценах на 01.2000 г. и текущих ценах на 2 квартал 2019.
№ пп | Код норматива, Наименование, Единица измерения | Объем | Базисная стоимость за единицу |  |  | Базисная стоимость всего |  |  | Текущая стоимость всего
|  |  | Всего | Осн. З/п | Эксп. | Всего | Осн. З/п | Эксп. | Всего | Осн. З/п | Эксп.
|  |  |  | Материал | В т.ч. з/п |  | Материал | В т.ч. з/п |  | Материал | В т.ч. з/п
1 | 2 | 3 | 4 | 5 | 6 | 7 | 8 | 9 | 10 | 11 | 12
Раздел 1. ЗЕМЛЯНЫЕ РАБОТЫ
1 | ТЕР01-02-057-03 Разработка грунта вручную в траншеях глубиной до 2 м без креплений с откосами, группа грунтов: 3 100 м3 грунта | 0,425 42,5/100 | 2445.28 | 2445.28 |  | 1039 | 1039 |  | 14009 | 14009
2 | ТЕР01-02-057-02 Разработка грунта вручную в траншеях глубиной до 2 м без креплений с откосами, группа грунтов: 2 100 м3 грунта | 0,104 10,4/100 | 1518.44 | 1518.44 |  | 158 | 158 |  | 2129 | 2129
3 | ТЕР01-01-003-15 Разработка грунта в отвал экскаваторами <драглайн> или <обратная лопата> с ковшом вместимостью 0,5 (0,5-0,63) м3, группа грунтов 3 1000 м3 грунта | 0,0585 (62,9-4,4)/1000 | 4775.44 | 169.89 | 4605,55 _____ 610,91 | 279 | 10 | 269 _____ 36 | 1764 | 134 | 1630 _____ 482
4 | ТЕР01-02-057-03 Подчистка дна траншеи приямков. Разработка грунта вручную в траншеях глубиной до 2 м без креплений с откосами, группа грунтов: 3 100 м3 грунта | 0,044 4,4/100 | 2445.28 | 2445.28 |  | 108 | 108 |  | 1450 | 1450
5 | ТЕР01-01-003-14 Разработка грунта в отвал экскаваторами «драглайн» или «обратная лопата» с ковшом вместимостью: 0,5 (0,5-0,63) м3, группа грунтов 2 1000 м3 грунта | 0,0098 9,8/1000 | 3765.55 | 133.8 | 3631,75 _____ 481,74 | 37 | 1 | 36 _____ 5 | 233 | 18 | 215 _____ 64
6 | ТЕР23-01-001-01 Устройство основания под трубопроводы: песчаного н=0,1м 10 м3 основания 144,41 = 1 431,41 - 11 x 117,00 | 0,4 4/10 | 144.41 | 105.37 | 39,04 _____ 4,26 | 58 | 42 | 16 _____ 2 | 642 | 568 | 74 _____ 23
7 | ТЕР01-02-061-02 Засыпка вручную траншей, пазух котлованов и ям, (песком на н= 0.2 м) группа грунтов: 2 100 м3 грунта | 0,134 13,4/100 | 921.46 | 921.46 |  | 123 | 123 |  | 1665 | 1665
8 | ТЕР01-02-061-02 Засыпка вручную траншей, пазух котлованов и ям, (песком котлованов на врезках, у крана и на пересечении с коммуникациями) группа грунтов: 2 100 м3 грунта | 0,529 52,9/100 | 921.46 | 921.46 |  | 487 | 487 |  | 6573 | 6573
9 | ТССЦ-408-0122 Песок природный для строительных работ средний м3 | 77,33 (4+13,4+52,9)*1,1 | 117 | _____ 117 |  | 9048 | _____ 9048 |  | 26888 | _____ 26888
10 | ТЕР23-01-001-02 Устройство основания под трубопроводы: щебеночного 10 м3 основания | 0,068 (0,08+0,6)/10 | 1724.76 | 105,37 _____ 1562,5 | 56,89 _____ 6,2 | 117 | 7 _____ 106 | 4 | 654 | 97 _____ 539 | 18 _____ 6
11 | ТССЦ-408-0022 Щебень из природного камня для строительных работ марка 400, фракция 10-20 мм м3 | 0,748 (0,08+0,6)*1,1 | 125 | _____ 125 |  | 94 | _____ 94 |  | 475 | _____ 475
12 | ТЕР01-01-033-03 Засыпка траншей и котлованов с перемещением грунта до 5 м бульдозерами мощностью: 59 кВт (80 л.с.), группа грунтов 3 1000 м3 грунта | 0,0553 55,3/1000 | 739.81 |  | 739,81 _____ 145,25 | 41 |  | 41 _____ 8 | 360 |  | 360 _____ 108
13 | ТССЦ-408-0072 Материалы из отсевов дробления осадочных горных пород для строительных работ II класса, фракция до 20 мм, марка 300,200 м3 | 60,83 55,3*1.1 | 104 | _____ 104 |  | 6326 | _____ 6326 |  | 22395 | _____ 22395
14 | ТЕР01-02-005-02 Уплотнение грунта пневматическими трамбовками, группа грунтов: 3-4 100 м3 уплотненного грунта | 0,553 55,3/100 | 399.93 | 161.27 | 238,66 _____ 44,14 | 221 | 89 | 132 _____ 24 | 2088 | 1203 | 885 _____ 329
15 | ТССЦпг-01-01-01-039 Погрузочные работы при автомобильных перевозках: грунта растительного слоя (земля, перегной) 1 т груза | 244,92 125,6*1,95 | 4.98 |  | 4.98 | 1220 |  | 1220 | 9001 |  | 9001
16 | ТЕР01-01-016-02 Работа на отвале, группа грунтов: 2-3 1000 м3 грунта | 0,1256 125,6/1000 | 398.5 | 35,99 _____ 4,88 | 357,63 _____ 64,83 | 50 | 5 | 45 _____ 8 | 432 | 61 _____ 3 | 368 _____ 110
17 | ТССЦпг-03-21-01-020 Перевозка грузов автомобилями-самосвалами грузоподъемностью 10 т, работающих вне карьера, на расстояние: до 20 км I класс груза 1 т груза | 244,92 125,6*1,95 | 19.11 |  | 19.11 | 4680 |  | 4680 | 21989 |  | 21989
Раздел 2. ПРОКЛАДКА СТАЛЬНЫХ УЧАСТКОВ ГАЗОПРОВОДА НИЗКОГО ДАВЛЕНИЯ
Прокладка газопровода Ф 159х5,0 мм
18 | ТЕР24-02-030-04 Укладка в траншею изолированных стальных газопроводов условным диаметром: до 150 мм 100 м трубопровода 2 389,84 = 21 528,33 - 101 x 189,49 | 0,62 62/100 | 2389.84 | 491,79 _____ 23,04 | 1875,01 _____ 184,69 | 1482 | 305 _____ 14 | 1163 _____ 115 | 10544 | 4108 _____ 109 | 6327 _____ 1544
19 | ТССЦ-103-0177 Трубы стальные электросварные прямошовные со снятой фаской из стали марок БСт2кп-БСт4кп и БСт2пс-БСт4пс наружный диаметр 159 мм, толщина стенки 5 мм м | 62,62 62*1,01 | 124 | _____ 124 |  | 7765 | _____ 7765 |  | 49728 | _____ 49728
20 | ТЕР24-02-021-01 Изоляция комбинированным мастично-ленточным материалом типа ленты <Лиам> газопроводов диаметром 159 мм 1 м2 | 31 0,5*62 | 292.24 | 23,4 _____ 180,68 | 88,16 _____ 14,3 | 9059 | 725 _____ 5601 | 2733 _____ 443 | 44201 | 9773 _____ 18942 | 15486 _____ 5976
Прокладка газопровода Ф57х3.5 мм
21 | ТЕР24-02-030-01 Укладка в траншею изолированных стальных газопроводов условным диаметром: до 50 мм 100 м трубопровода 1 151,80 = 6 306,84 - 101 x 51,04 | 0,018 1,8/100 | 1151.8 | 227,93 _____ 4,03 | 919,84 _____ 102,06 | 21 | 4 | 17 _____ 2 | 151 | 55 _____ 1 | 95 _____ 25
22 | ТССЦ-103-0139 Трубы стальные электросварные прямошовные со снятой фаской из стали марок БСт2кп-БСт4кп и БСт2пс-БСт4пс наружный диаметр 57 мм, толщина стенки 3,5 мм м | 1,818 1,8*1,01 | 30.2 | _____ 30,2 |  | 55 | _____ 55 |  | 351 | _____ 351
23 | ТЕР24-02-021-01 Изоляция комбинированным мастично-ленточным материалом типа ленты <Лиам> газопроводов диаметром 57 мм 1 м2 | 0,324 0.18*1,8 | 292.24 | 23,4 _____ 180,68 | 88,16 _____ 14,3 | 95 | 8 _____ 58 | 29 _____ 5 | 462 | 102 _____ 198 | 162 _____ 62
24 | ТЕР22-03-001-05 Установка фасонных частей стальных сварных диаметром: 100-250 мм 1 т фасонных частей 17 726,43 = 31 686,43 - 1 x 13 960,00 | 0,049914 (6,7*7+0,6*2+1,5+2*0,157)/1000 | 17726.43 | 4960,28 _____ 959,4 | 11806,75 _____ 1684,6 | 885 | 248 _____ 48 | 589 _____ 84 | 7492 | 3337 _____ 395 | 3760 _____ 1133
25 | ТССЦ-507-1995 Отводы 90 град. с радиусом кривизны R=1,5 Ду на Ру до 16 МПа (160 кгс/см2), диаметром условного прохода 150 мм, наружным диаметром 159 мм, толщиной стенки 5 мм шт. | 7 | 192 | _____ 192 |  | 1344 | _____ 1344 |  | 5590 | _____ 5590
26 | ТССЦ-507-1974 Отводы 90 град. с радиусом кривизны R=1,5 Ду на Ру до 16 МПа (160 кгс/см2), диаметром условного прохода 50 мм, наружным диаметром 57 мм, толщиной стенки 3,5 мм (Применительно) шт. | 2 | 22.8 | _____ 22,8 |  | 46 | _____ 46 |  | 199 | _____ 199
27 | ТССЦ-507-2316 Переходы концентрические на Ру до 16 МПа (160 кгс/см2) диаметром условного прохода 150х50 мм, наружным диаметром и толщиной стенки 159х4,5-57х3 мм шт. | 1 | 106 | _____ 106 |  | 106 | _____ 106 |  | 221 | _____ 221
28 | ТССЦ-103-1009 Фасонные стальные сварные части, диаметр до 800 мм т | 0,000314 (2*0,157)/1000 | 13960 | _____ 13960 |  | 4 | _____ 4 |  | 38 | _____ 38
Установка стального крана LD Ф 150 мм - 1 шт.
29 | ТЕР07-02-002-01 Установка опор из плит диаметром : до 1000 мм 100 м3 сборных железобетонных конструкций | 0,00096 (0,2*0,6*0,8) / 100 | 34573.94 | 6209,33 _____ 1971,5 | 26393,11 _____ 2739,52 | 33 | 6 _____ 2 | 25 _____ 3 | 239 | 80 _____ 11 | 148 _____ 35
30 | ТССЦ-403-3120 Плиты железобетонные покрытий, перекрытий и днищ м3 | 0,096 0,2*0,6*0,8 | 2211.43 | _____ 2211,43 |  | 212 | _____ 212 |  | 1197 | _____ 1197
31 | ТЕР24-02-071-06 Установка шарового крана Ф 150 мм подземной установки, с ковером (ПРИМЕНИТЕЛЬНО) 1 гидрозатвор 613,90 = 2 940,01 - 0,82 x 93,40 - 1 x 1 560,00 - 1 x 305,52 - 2 x 192,00 | 1 | 613.9 | 107,72 _____ 237,5 | 268,68 _____ 15,68 | 614 | 108 _____ 237 | 269 _____ 16 | 4232 | 1452 _____ 1488 | 1292 _____ 211
32 | Прайс ООО «Про-Инжиниринг» Кран шаровой полнопроходной (с удлиненным шпинделем для подземной установки) с изоляцией "усиленного типа" по ГОСТ9.602-2016, DN 150 мм PN 2,5 МПа. Высота штока от оси крана h=2100 мм цена: 48920/6,31*1,05=8140,41 руб. шт | 1 | 8140.41 | _____ 8140,41 |  | 8140 | _____ 8140 |  | 51366 | _____ 51366
33 | Прайс ООО «Про-Инжиниринг» Т-ключ 27-Ду100-200/150 цена: 1541,67/6,31*1,05=256,54 руб. шт | 1 | 256.54 | _____ 256,54 |  | 257 | _____ 257 |  | 1619 | _____ 1619
34 | ТЕР24-02-081-01 Укладка продувочных газопроводов Ф38х3.0 мм, (Применительно) 1 установка 341,98 = 437,71 - 1 x 95,73 | 2 | 341.98 | 18,31 _____ 251,87 | 71,8 _____ 4,08 | 684 | 37 _____ 503 | 144 _____ 8 | 4304 | 494 _____ 3030 | 780 _____ 110
35 | ТССЦ-103-0134 Трубы стальные электросварные прямошовные со снятой фаской из стали марок БСт2кп-БСт4кп и БСт2пс-БСт4пс наружный диаметр 38 мм, толщина стенки 3 мм (Применительно) м | 3.6 | 17.9 | _____ 17,9 |  | 64 | _____ 64 |  | 412 | _____ 412
36 | ТЕР24-02-021-01 Изоляция комбинированным мастично-ленточным материалом типа ленты «Лиам» сварных стыков газопроводов условным диаметром: 50-200 мм 1 м2 | 0,432 0,12*3,6 | 292.24 | 23,4 _____ 180,68 | 88,16 _____ 14,3 | 126 | 10 _____ 78 | 38 _____ 6 | 616 | 136 _____ 264 | 216 _____ 83
37 | ТЕР24-02-051-01 Монтаж задвижки стальной для надземной установки на газопроводах из труб условным диаметром: 32 мм (Применительно) 1 задвижка 211,83 = 493,69 - 5,8 x 21,70 - 2 x 35,00 - 4 x 21,50 | 2 | 211.83 | 77,36 _____ 33,22 | 101.25 | 424 | 155 _____ 66 | 203 | 3146 | 2084 _____ 336 | 726
38 | Прайс ООО «АЛСО» Кран шаровой комбинированный (приварка/муфта), PN 4 МПа; DN 32 мм; КШ.К.GAS.032.040-01, 1961/1,20/6,31*1,05=271,93 руб. шт | 2 | 271.93 | _____ 271,93 |  | 544 | _____ 544 |  | 3432 | _____ 3432
39 | ТЕР11-01-002-09 Устройство бетонной отмостки вокруг коверов 1 м3 подстилающего слоя | 1.2 | 48.13 | 38,8 _____ 9,08 | 0.25 | 58 | 47 _____ 11 |  | 685 | 628 _____ 55 | 2
40 | ТССЦ-401-0025 Бетон тяжелый, крупность заполнителя более 40 мм, класс В12,5 (М150) м3 | 1.224 | 578 | _____ 578 |  | 707 | _____ 707 |  | 3491 | _____ 3491
Установка табличек- указателей
41 | ТЕР27-09-012-01 Установка табличек 100 знаков | 0,05 5/100 | 1232.94 | 743,82 _____ 489,12 |  | 62 | 37 _____ 25 |  | 668 | 502 _____ 166
42 | ТССЦ-101-4306 Знаки дорожные на оцинкованной подоснове со световозвращающей пленкой информационные, размером 200х300 мм, тип 6.13, двухсторонние шт. | 5 | 99.9 | _____ 99,9 |  | 500 | _____ 500 |  | 1690 | _____ 1690
Раздел 3. УСТАНОВКА КОНТАКТНОГО УСТРОЙСТВА по С. 5.905-17.07 СЗК 31.00
43 | ТЕР24-02-110-01 Установка и монтаж контрольно-измерительного пункта, электрода сравнения и датчика потенциала на газопроводах городов и поселков 1 контрольно-измерительный пункт 348,77 = 467,77 - 1 x 119,00 | 1 | 348.77 | 81,32 _____ 241,74 | 25.71 | 349 | 81 _____ 242 | 26 | 2779 | 1096 _____ 1540 | 143
44 | Прайс Компания ООО "ЗНГА Анодъ" Стойка контрольно-измерительного пункта СКИП-Г, прайс Компания ООО "ЗНГА Анодъ" цена: 4500/1,20/6,31*1,05=624,01 руб шт | 1 | 624.01 | _____ 624,01 |  | 624 | _____ 624 |  | 3938 | _____ 3938
45 | Прайс Компания ООО "ЗНГА Анодъ" Электрод сравнения ЭНЕС-4М., прайс Компания ООО "ЗНГА Анодъ" . цена : 11000/1,20/6,31*1,05=1525,36 руб шт | 1 | 1525.36 | _____ 1525,36 |  | 1525 | _____ 1525 |  | 9625 | _____ 9625
46 | ТЕРм08-02-472-03 Проводник заземляющий скрыто из стали полосовой сечением 5х30 мм2.по СЗК 31.00 СБ 100 м | 0,025 2,5/100 | 453.64 | 183,11 _____ 83,66 | 186,87 _____ 8,98 | 11 | 5 _____ 1 | 5 | 98 | 62 _____ 8 | 28 _____ 3
47 | ТССЦ-101-3721 Сталь полосовая 5х30 мм, т | 0,002945 1,178*2,5/1000 | 6620 | _____ 6620 |  | 19 | _____ 19 |  | 140 | _____ 140
48 | ТССЦ-101-1714 Болты с гайками и шайбами строительные т | 8E-5 0,04*2/1000 | 17290 | _____ 17290 |  | 1 | _____ 1 |  | 6 | _____ 6
Раздел 4. ИСПЫТАНИЯ ГАЗОПРОВОДА НИЗКОГО ДАВЛЕНИЯ
49 | ТЕРм39-02-015-09 Гаммаграфический контроль трубопровода через две стенки, ф 159 мм. 1 снимок | 10 | 51.26 | 17,96 _____ 11,1 | 22.2 | 513 | 180 _____ 111 | 222 | 3330 | 2421 _____ 265 | 644
50 | ТЕРм39-02-015-02 Гаммаграфический контроль трубопровода через две стенки, ф 38 мм. (Применительно) 1 снимок | 2 | 35.73 | 14,7 _____ 5,66 | 15.37 | 71 | 29 _____ 11 | 31 | 512 | 396 _____ 27 | 89
51 | ТЕР13-08-007-01 Проверка состояния изоляционного покрытия подземных газопроводов. (Применительно) Проверка качества резинового покрытия 100 м2 поверхности | 0,33496 (0,5*62+0,18*1,8+0,12*3,6+0,69*2+0,18*2)/100 | 25.08 | 25.08 |  | 8 | 8 |  | 113 | 113
52 | ТЕР24-02-121-03 Монтаж инвентарного узла для очистки и испытания газопровода, условный диаметр газопровода: до 150 мм 1 узел | 1 | 341 | 112,54 _____ 61,7 | 166.76 | 341 | 113 _____ 61 | 167 | 2302 | 1517 _____ 214 | 571
53 | ТЕР24-02-120-03 Очистка полости трубопровода продувкой воздухом, условный диаметр газопровода: до 150 мм 100 м трубопровода | 0,672 67,2/100 | 26.37 | 7.54 | 18,83 _____ 3,65 | 18 | 5 | 13 _____ 2 | 153 | 68 | 85 _____ 33
54 | ТЕР24-02-123-03 Подъем давления при испытании воздухом газопроводов высокого давления (до 0,6 МПа) условным диаметром: до 200 мм 100 м газопровода | 0,672 67,2/100 | 16.86 | 2.92 | 13,94 _____ 1,46 | 11 | 2 | 9 _____ 1 | 90 | 26 | 64 _____ 13
55 | ТЕР24-02-124-01 Выдержка под давлением до 0,6 МПа при испытании на прочность и герметичность стальных газопроводов условным диаметром 50-300 мм 1 участок испытания газопровода | 1 | 968.45 | 170.24 | 798,21 _____ 85,12 | 968 | 170 | 798 _____ 85 | 7685 | 2294 | 5391 _____ 1147
Итого прямые затраты по смете | [5 empty] | 61832 | 4352 _____ 44556 | 12924 _____ 853 | 339592 | 58651 _____ 210392 | 70549 _____ 11497
Итого прямые затраты по смете с учетом коэффициентов к итогам | [8 empty] | 339649
В том числе, справочно:
Вспомогательные материалы МАТ=2%ОЗП (Поз. 46-50) | [8 empty] | 57 | _____ 58
В том числе (справочно):
фонд оплаты труда (ФОТ) | [5 empty] | 5205 |  |  | 70148
материалы | [5 empty] | 44556 |  |  | 210449
эксплуатация машин и механизмов | [5 empty] | 12924 |  |  | 70549
Накладные расходы | [5 empty] | 5637 |  |  | 64750
Сметная прибыль | [5 empty] | 3649 |  |  | 39264
ВСЕГО по смете
Итого Строительные работы | [5 empty] | 70203 |  |  | 436165
Итого Монтажные работы | [5 empty] | 915 |  |  | 7498
Итого | [5 empty] | 71118 |  |  | 443663
ВСЕГО по смете | [5 empty] | 71118 |  |  | 443663
Составил: _________________ /Инженер-сметчик Саблина А. А./
Проверил: _________________ /Главный инженер проекта Старикова Е.Ю./
Note on A3: Титул::<Наименование стройки>
Note on A5: Титул::<Наименование объекта>
Note on A6: Титул::<Индекс/ЛН локальной сметы>
Note on A8: Титул::на <Наименование локальной сметы>
Note on A9: Титул::<Основание>
Note on G12: ИтогоБазЦ::=<Итого по расчету>/1000
Note on J12: ИтогоРесМет::=<Итого по расчету>/1000
Note on G13: ИтогоБазЦ::=<Итого Оборудование>/1000
Note on J13: ИтогоРесМет::=<Итого Оборудование>/1000
Note on G14: ИтогоБазЦ::=<Итого Монтажные работы >/1000
Note on J14: ИтогоРесМет::=<Итого Монтажные работы >/1000
Note on V15: ИтогоБазЦ::<Итого ТЗ с коэф. к итогам>
Note on W15: ИтогоРесМет::<Итого ТЗ с коэф. к итогам>
Note on X15: ИтогоБазЦ::<Итого ФОТ>
Note on Y15: ИтогоБазЦ::<Итого НР>
Note on Z15: ИтогоБазЦ::<Итого СП>
Note on G16: ИтогоБазЦ::=<Итого ФОТ с индексами>/1000
Note on J16: ИтогоРесМет::=<Итого ФОТ с индексами>/1000
Note on V16: ИтогоБазЦ::<Итого ТЗМ с коэф. к итогам>
Note on W16: ИтогоРесМет::<Итого ТЗМ с коэф. к итогам>
Note on X16: ИтогоРесМет::<Итого ФОТ>
Note on Y16: ИтогоРесМет::<Итого НР>
Note on Z16: ИтогоРесМет::<Итого СП>
Note on A19: Титул:: <подпись 102 значение>
Note on L19: Normal::<Отчетный период (учет выполненных работ)>
Note on A24: ЛокСмета::<Номер позиции по смете>
Note on B24: ЛокСмета::<Обоснование (код) позиции> <Наименование (текстовая часть) расценки> <Обоснование коэффициентов> <Ед. измерения по расценке> <Формула расчета стоимости единицы>
Note on C24: ЛокСмета::<Количество всего (физ. объем) по позиции> <Формула расчета физ. объема>
Note on D24: ЛокСмета::<ПЗ по позиции на единицу в базисных ценах с учетом всех к-тов>
Note on E24: ЛокСмета::<ОЗП по позиции на единицу в базисных ценах с учетом всех к-тов> _____ <МАТ по позиции на единицу в базисных ценах с учетом всех к-тов>
Note on F24: ЛокСмета::<ЭММ по позиции на единицу в базисных ценах с учетом всех к-тов> _____ <ЗПМ по позиции на единицу в базисных ценах с учетом всех к-тов>
Note on G24: ЛокСмета::<ИТОГО ПЗ на физобъем по позиции в базисных ценах>
Note on H24: ЛокСмета::<ИТОГО ОЗП на физобъем по позиции в базисных ценах> _____ <ИТОГО МАТ на физобъем по позиции в базисных ценах>
Note on I24: ЛокСмета::<ИТОГО ЭММ на физобъем по позиции в базисных ценах> _____ <ИТОГО ЗПМ на физобъем по позиции в базисных ценах>
Note on J24: ЛокСмета::<ИТОГО ПЗ по позиции в текущих ценах>
Note on K24: ЛокСмета::<ИТОГО ОЗП по позиции в текущих ценах> _____ <ИТОГО МАТ по позиции в текущих ценах>
Note on U24: ЛокСмета::<ИТОГО ЭММ по позиции в текущих ценах> _____ <ИТОГО ЗПМ по позиции в текущих ценах>
Note on A88: Итоги::<Текстовая часть (итоги)>
Note on G88: Итоги::<Прямые затраты в базисных ценах (итоги)>
Note on H88: Итоги::<З/п основных рабочих (итоги)> _____ <Материалы (итоги)>
Note on I88: Итоги::<Эксплуатация машин (итоги)> _____ <З/п машинистов (итоги)>
Note on J88: Итоги::<Прямые затраты в тек.ценах (итоги)>
Note on K88: Итоги::<З/п основных рабочих в тек.ценах (итоги)> _____ <Материалы в тек.ценах (итоги)>
Note on U88: Итоги::<Эксплуатация машин в тек.ценах (итоги)> _____ <З/п машинистов в тек.ценах (итоги)>
Note on A105: Хвост::<подпись 300 атрибут 970 значение> _________________ /<подпись 300 значение>/
Note on A107: Хвост::<подпись 310 атрибут 970 значение> _________________ /<подпись 310 значение>/