## Мои данные
УТВЕРЖДАЮ | [6 empty] | СОГЛАСОВАНО
Смета на сумму 161 982,00 руб. без НДС | [6 empty] | Смета на сумму 161 982,00 руб. без НДС
Заместитель генерального директора - Главный инженер АО "Челябинскгоргаз"
_________________ / | [6 empty] | _________________ /В.А. Фомин/
"___" ____________ 20___ г. | [6 empty] | "___" _____________ 20___ г.
Стройка:Газопровод низкого давления от точки подключения до границы земельного участка по адресу: г. Челябинск, Советский район, Новосинеглазово, ул. Лесная 99
Объект:Газопровод низкого давления от точки подключения до границы земельного участка по адресу: г. Челябинск, Советский район, Новосинеглазово, ул. Лесная 99
ЛОКАЛЬНАЯ СМЕТА 1
(локальный сметный расчет)
на ул. Лесная 99
Основание:092.10.18 - ТП - ГСН
[6 empty] | базисная цена |  |  | текущая цена
|  |  | Сметная стоимость: |  |  | 25.825 |  | тыс. руб. | 161.982 |  | тыс. руб.
|  |  | в т.ч. оборудование |  |  | 0 |  | тыс. руб. | 0 |  | тыс. руб.
|  |  | монтажных работ |  |  | 0.062 |  | тыс. руб. | 0.596 |  | тыс. руб.
|  |  | Hормативная трудоемкость: |  |  | 0.27216 |  | тыс.чел.ч | 0.27216 |  | тыс.чел.ч | 245.96 | 245.96 | 3061 | 2640 | 1405
|  |  | Сметная заработная плата: |  |  | 3.061 |  | тыс. руб. | 39.995 |  | тыс. руб. | 26.2 | 26.2 | 39995 | 29319 | 14681
Составлена в базисных ценах на 01.2000 г. и текущих ценах на |  |  | 1 квартал 2019г.
№ пп | Код норматива, Наименование, Единица измерения | Объем | Базисная стоимость за единицу |  |  | Базисная стоимость всего |  |  | Текущая стоимость всего
|  |  | Всего | Осн. З/п | Эксп. | Всего | Осн. З/п | Эксп. | Всего | Осн. З/п | Эксп.
|  |  |  | Материал | В т.ч. з/п |  | Материал | В т.ч. з/п |  | Материал | В т.ч. з/п
1 | 2 | 3 | 4 | 5 | 6 | 7 | 8 | 9 | 10 | 11 | 12
Раздел 1. ЗЕМЛЯНЫЕ РАБОТЫ
1 | ТЕР01-02-057-01 Разработка грунта вручную в траншеях глубиной до 2 м без креплений с откосами, группа грунтов: 1 100 м3 грунта | 0,103 10,3 / 100 | 1163.48 | 1163.48 |  | 120 | 120 |  | 1565 | 1565
2 | ТЕР01-02-057-02 Разработка грунта вручную в траншеях глубиной до 2 м без креплений с откосами, группа грунтов: 2 100 м3 грунта | 0,24 24 / 100 | 1518.44 | 1518.44 |  | 364 | 364 |  | 4759 | 4759
3 | ТЕР01-02-057-03 Разработка грунта вручную в траншеях глубиной до 2 м без креплений с откосами, группа грунтов: 3 100 м3 грунта | 0,257 25,7 / 100 | 2445.28 | 2445.28 |  | 628 | 628 |  | 8207 | 8207
4 | ТЕР23-01-001-01 Устройство основания под трубопроводы: песчаного, h=0.1 м 10 м3 основания | 0,67 6,7 / 10 | 1431.41 | 105,37 _____ 1287 | 39,04 _____ 4,26 | 959 | 71 _____ 862 | 26 _____ 3 | 3526 | 922 _____ 2480 | 124 _____ 37
5 | ТЕР01-02-061-02 Засыпка вручную траншеи под дорогой, пазух котлована и ям, (присыпка газопровода песком вручную на h=0.2 м)- на выходе из земли песком, группа грунтов: 2 100 м3 грунта | 0,196 (6,4+13,2) / 100 | 921.46 | 921.46 |  | 181 | 181 |  | 2359 | 2359
6 | ТССЦ-408-0122 Песок природный для строительных работ средний м3 | 21,56 (6,4+13,2)*1,1 | 117 | _____ 117 |  | 2523 | _____ 2523 |  | 7255 | _____ 7255
7 | ТЕР01-01-033-05 Засыпка траншей и котлованов с перемещением грунта до 5 м бульдозерами мощностью 79 (108) кВт (л.с.), 2 группа грунтов 1000 м3 грунта | 0,0337 33,7 / 1000 | 367.67 |  | 367,67 _____ 68,26 | 12 |  | 12 _____ 2 | 102 |  | 102 _____ 30
8 | ТЕР01-02-005-01 Уплотнение грунта пневматическими трамбовками, группа грунтов: 1-2 100 м3 уплотненного грунта | 0,533 (33,7+13,2+6,4) / 100 | 334.97 | 135.07 | 199,9 _____ 36,97 | 179 | 72 | 107 _____ 20 | 1642 | 941 | 701 _____ 257
9 | ТССЦпг-01-01-01-039 Погрузочные работы при автомобильных перевозках: грунта растительного слоя (земля, перегной) 1 т груза | 46,025 26,3*1,75 | 4.98 |  | 4.98 | 229 |  | 229 | 1677 |  | 1677
10 | ТССЦпг-03-21-01-005 Перевозка грузов автомобилями-самосвалами грузоподъемностью 10 т, работающих вне карьера, на расстояние: до 5 км I класс груза 1 т груза | 46,025 26,3*1,75 | 8.33 |  | 8.33 | 383 |  | 383 | 1801 |  | 1801
11 | ТЕР01-02-066-02 Крепление инвентарными щитами стенок траншей шириной до 2 м в грунтах: устойчивых 100 м2 креплений | 0,31 31,0 / 100 | 405.3 | 217,76 _____ 104,28 | 83,26 _____ 4,74 | 126 | 68 _____ 32 | 26 _____ 1 | 1260 | 882 _____ 223 | 155 _____ 19
12 | ТССЦ-203-0511 Щиты из досок толщиной 25 мм м2 | 3,1 31,0*0,1 | 66 | _____ 66 |  | 205 | _____ 205 |  | 1180 | _____ 1180
13 | ТЕР22-06-011-01 Подвешивание подземных коммуникаций при пересечении их трассой трубопровода, площадь сечения коробов: до 0,1 м2 1 м короба | 4 | 102.26 | 13,8 _____ 52,34 | 36,12 _____ 1,92 | 409 | 55 _____ 210 | 144 _____ 8 | 3276 | 721 _____ 1777 | 778 _____ 100
14 | ТЕР27-09-012-01 Установка табличек 100 знаков | 0,01 1 / 100 | 1232.94 | 743,82 _____ 489,12 |  | 12 | 7 _____ 5 |  | 133 | 97 _____ 36
15 | ТССЦ-101-4306 Знаки информационные шт. | 1 | 99.9 | _____ 99,9 |  | 100 | _____ 100 |  | 311 | _____ 311
Раздел 2. ПРОКЛАДКА ПЭ УЧАСТКОВ ГАЗОПРОВОДА Ф63Х5.8 мм
Прокладка газопровода ПЭ63х5.8 мм в траншее
16 | ТЕР24-02-034-01 Укладка газопроводов из одиночных полиэтиленовых труб в траншею, диаметр газопровода: до 110 мм 100 м газопровода | 0,122 12,2 / 100 | 11.42 | 11.42 |  | 1 | 1 |  | 18 | 18
17 | Прайс "Полипластик" Труба ПЭ 100 SDR 11, наружный диаметр 63 мм (ГОСТ Р 50838-95) 1 м | 12,444 12,2*1,02 | 35.75 | _____ 35,75 |  | 445 | _____ 445 |  | 2776 | _____ 2776
18 | ТЕР24-02-005-02 Установка НСПС на газопроводе из полиэтиленовых труб в горизонтальной плоскости (с установкой муфты в стык), диаметр отвода 63 мм 1 отвод | 1 | 212.58 | 16,54 _____ 180,9 | 15.14 | 213 | 17 _____ 181 | 15 | 639 | 216 _____ 376 | 47
19 | ТССЦ-507-0778 Переход «полиэтилен-сталь 63х57» шт. | 1 | 385 | _____ 385 |  | 385 | _____ 385 |  | 569 | _____ 569
20 | ТЕР24-02-005-02 Установка отвода на газопроводе из полиэтиленовых труб в горизонтальной плоскости, диаметр отвода: 63 мм 1 отвод | 2 | 212.58 | 16,54 _____ 180,9 | 15.14 | 425 | 33 _____ 362 | 30 | 1278 | 432 _____ 751 | 95
21 | Прайс "Полипластик" Отвод литой 90° из полиэтилена с закладными электронагревателями, диаметр 63 мм шт. | 2 | 163.56 | _____ 163,56 |  | 327 | _____ 327 |  | 2041 | _____ 2041
22 | ТЕРм10-06-048-05 Укладка сигнальной ленты "Газ" (применительно - п. 1.10.98 в т.ч. к ТЕРм 10). Прокладка волоконно-оптических кабелей в траншее 1 км кабеля | 0,0162 16,2/1000 | 504.31 | 87,77 _____ 5,85 | 410,69 _____ 41,06 | 8 | 1 | 7 _____ 1 | 55 | 19 | 36 _____ 9
23 | ТССЦ-507-3538 Лента сигнальная "Газ" ЛСГ 200 м | 16.2 | 0.3 | _____ 0,3 |  | 5 | _____ 5 |  | 19 | _____ 19
24 | ТЕР24-02-005-02 Установка заглушки, диаметр 63м 1 шт. на врезку 1 заглушка | 1 | 212.58 | 16,54 _____ 180,9 | 15.14 | 213 | 17 _____ 181 | 15 | 639 | 216 _____ 376 | 47
25 | ТССЦ-507-0728 Заглушка полиэтиленовая с электроспиралью, диаметр 63 мм шт. | 1 | 170 | _____ 170 |  | 170 | _____ 170 |  | 945 | _____ 945
Раздел 3. ННБ
26 | ТЕР04-01-074-01 Монтаж машины горизонтального бурения прессово-шнекового типа РВА 1 машина | 1 | 1595.71 | 337.21 | 1258,5 _____ 84,92 | 1596 | 337 | 1259 _____ 85 | 11539 | 4403 | 7136 _____ 1109
27 | ТЕР04-01-075-01 Демонтаж машины горизонтального бурения прессово-шнекового типа РВА 1 машина | 1 | 923.87 | 176.31 | 747,56 _____ 42,13 | 924 | 176 | 748 _____ 42 | 6586 | 2302 | 4284 _____ 550
28 | ТЕР04-01-076-01 Бурение пилотной скважины машиной горизонтального бурения прессово-шнековой с усилием продавливания 203 ТС (2000кН) фирмы SHMIDT, KRANZ-GRUPPE 100 м бурения скважины | 0,091 9,1 / 100 | 9486.57 | 130,51 _____ 4,76 | 9351,3 _____ 178,38 | 863 | 12 | 851 _____ 16 | 2218 | 155 _____ 3 | 2060 _____ 212
29 | ТЕР04-01-077-09 Бурение с предварительным расширением скважины длиной 50 м машиной горизонтального бурения прессово-шнековой с усилием продавливания 203 ТС (2000кН) фирмы SHMIDT, KRANZ-GRUPPE трехступенчатым методом с одновременным продавливанием отрезков (длиной по 4 м), сваренных между собой стальных трубопроводов диаметром: 325 мм 100 м бурения скважины | 0,091 9,1/100 | 41293.1 | 1064,79 _____ 687,35 | 39540,96 _____ 1162,84 | 3758 | 97 _____ 63 | 3598 _____ 106 | 11056 | 1265 _____ 488 | 9303 _____ 1382
30 | ТССЦ-110-0245 Полимер для стабилизации буровых скважин «ФИЛЬТР ЧЕК» т | 0,03822 0,0042*9,1 | 39779.38 | _____ 39779,38 |  | 1520 | _____ 1520 |  | 8343 | _____ 8343
31 | ТССЦ-109-0012 Глина бентонитовая марки ПБМГ т | 0,22386 0,0246*9,1 | 1180 | _____ 1180 |  | 264 | _____ 264 |  | 2062 | _____ 2062
32 | Прайс "Полипластик" Труба ПЭ 100 SDR 11, наружный диаметр 63 мм (ГОСТ Р 50838-95) 1 м | 9,282 9,1*1,02 | 35.75 | _____ 35,75 |  | 332 | _____ 332 |  | 2070 | _____ 2070
Устройство ПЭ футляра Ф110*10,0 мм длиной 10,2м
33 | ТЕР22-05-003-01 Протаскивание в футляр труб 100 м трубы, уложенной в футляр | 0,102 10,2 / 100 | 2182.55 | 1026,3 _____ 1111,06 | 45.19 | 223 | 105 _____ 113 | 5 | 2044 | 1367 _____ 653 | 24
34 | Прайс "Полипластик" Труба ПЭ 100 SDR 11, наружный диаметр 110 мм (ГОСТ Р 50838-95) м | 10.2 | 106.01 | _____ 106,01 |  | 1081 | _____ 1081 |  | 6747 | _____ 6747
35 | ТЕР22-05-004-01 Заделка битумом и прядью концов футляра диаметром: 110 мм 1 футляр | 1 | 184.38 | 9,01 _____ 159,56 | 15.81 | 184 | 9 _____ 159 | 16 | 914 | 118 _____ 740 | 56
Раздел 4. ПРОКЛАДКА СТАЛЬНОГО УЧАСТКА ГАЗОПРОВОДА НИЗКОГО ДАВЛЕНИЯ Ф57х3.5 мм
Подземный стальной участок на выходе из земли
36 | ТЕР24-02-030-01 Укладка в траншею изолированных стальных газопроводов условным диаметром: до 50 мм 100 м трубопровода 1 151,80 = 6 306,84 - 101 x 51,04 | 0,022 2,2 / 100 | 1151.8 | 227,93 _____ 4,03 | 919,84 _____ 102,06 | 25 | 5 | 20 _____ 2 | 182 | 66 | 116 _____ 29
37 | Прайс АО "Металл-база" Трубы стальные электросварные прямошовные со снятой фаской из стали марок БСт2кп-БСт4кп и БСт2пс-БСт4пс наружный диаметр 57 мм, толщина стенки 3,5 мм (При покупке части изделия от целого цена увеличивается на 30%, при покупке менее 50кг цена увеличивается на 20%) м | 2,222 2,2*1,01 | 66.38 | _____ 66,38 |  | 147 | _____ 147 |  | 920 | _____ 920
38 | ТЕР22-03-001-05 Установка фасонных частей стальных сварных диаметром: 100-250 мм отвод 1 т фасонных частей | 0,0006 0,6 * 0,001 | 31686.43 | 4960,28 _____ 14919,4 | 11806,75 _____ 1684,6 | 19 | 3 _____ 9 | 7 _____ 1 | 158 | 39 _____ 74 | 45 _____ 13
39 | ТЕР24-02-021-01 Изоляция комбинированным мастично-ленточным материалом типа ленты «Лиам» сварных стыков газопроводов условным диаметром: 50-200 мм 1 м2 | 0,378 0,18*2,1 | 292.24 | 23,4 _____ 180,68 | 88,16 _____ 14,3 | 110 | 9 _____ 68 | 33 _____ 5 | 507 | 115 _____ 206 | 186 _____ 71
Устройство футляра Ф108х4.0 мм на выходе газоповода Ф57х3.5 мм из земли, -1 шт
40 | Прайс АО "Металл-база" Трубы стальные электросварные прямошовные со снятой фаской из стали марок БСт2кп-БСт4кп и БСт2пс-БСт4пс наружный диаметр 108 мм, толщина стенки 4 мм (При покупке части изделия от целого цена увеличивается на 30%, при покупке менее 50кг цена увеличивается на 20%) м | 0.6 | 150.69 | _____ 150,69 |  | 90 | _____ 90 |  | 564 | _____ 564
41 | ТЕР22-05-003-01 Протаскивание в футляр стальных труб диаметром: 100 мм 100 м трубы, уложенной в футляр | 0.006 | 2182.55 | 1026,3 _____ 1111,06 | 45.19 | 13 | 6 _____ 7 |  | 120 | 80 _____ 39 | 1
42 | ТЕР24-02-021-01 Изоляция комбинированным мастично-ленточным материалом типа ленты «Лиам» сварных стыков газопроводов условным диаметром: 50-200 мм 1 м2 | 0.2 | 292.24 | 23,4 _____ 180,68 | 88,16 _____ 14,3 | 58 | 5 _____ 35 | 18 _____ 3 | 268 | 61 _____ 108 | 99 _____ 37
43 | ТЕР22-05-004-01 Заделка битумом и прядью концов футляра диаметром: 100 мм 1 футляр | 1 | 62.45 | 8,19 _____ 39,89 | 14.37 | 62 | 8 _____ 40 | 14 | 343 | 107 _____ 185 | 51
Надземный стальной газопровод
44 | ТЕР24-02-041-01 Надземная прокладка стальных газопроводов на металлических опорах, условный диаметр газопровода: 50 мм 100 м газопровода | 0,007 0,7 / 100 | 2025.21 | 232,58 _____ 200,73 | 1591,9 _____ 205,71 | 14 | 2 _____ 1 | 11 _____ 1 | 91 | 21 _____ 6 | 64 _____ 19
45 | Прайс АО "Металл-база" Трубы стальные электросварные прямошовные со снятой фаской из стали марок БСт2кп-БСт4кп и БСт2пс-БСт4пс наружный диаметр 57 мм, толщина стенки 3,5 мм (При покупке части изделия от целого цена увеличивается на 30%, при покупке менее 50кг цена увеличивается на 20%) м | 0,707 0,7*1,01 | 66.38 | _____ 66,38 |  | 47 | _____ 47 |  | 293 | _____ 293
46 | ТЕР24-02-041-01 Надземная прокладка стальных газопроводов на металлических опорах, условный диаметр газопровода: 25 мм 100 м газопровода | 0,005 0,5 / 100 | 2025.21 | 232,58 _____ 200,73 | 1591,9 _____ 205,71 | 10 | 1 _____ 1 | 8 _____ 1 | 65 | 15 _____ 4 | 46 _____ 13
47 | Прайс АО "Металл-база" Трубы стальные сварные водогазопроводные с резьбой черные обыкновенные (неоцинкованные), диаметр условного прохода 25 мм, толщина стенки 3,2 мм (При покупке части изделия от целого цена увеличивается на 30%, при покупке менее 50кг цена увеличивается на 20%) м | 0,505 0,5*1,01 | 34.83 | _____ 34,83 |  | 18 | _____ 18 |  | 110 | _____ 110
48 | ТЕР22-03-001-05 Установка фасонных частей стальных сварных диаметром: 100-250 мм переход 57х25 1 т фасонных частей | 0,0002 0,2 * 0,001 | 31686.43 | 4960,28 _____ 14919,4 | 11806,75 _____ 1684,6 | 6 | 1 _____ 3 | 2 | 53 | 13 _____ 25 | 15 _____ 4
49 | ТЕР13-03-002-04 Огрунтовка металлических поверхностей грунтовкой ГФ-021 100 м2 окрашиваемой поверхности | 0,00176 (0,18*0,7+0,1*0,5) * 0,01 | 663.96 | 142,94 _____ 500,72 | 20,3 _____ 0,24 | 1 | _____ 1 |  | 7 | 3 _____ 4
50 | ТЕР13-03-004-26 Окраска металлических огрунтованных поверхностей: эмалью ПФ-115 100 м2 окрашиваемой поверхности | 0,00176 (0,18*0,7+0,1*0,5) * 0,01 | 878.42 | 87,86 _____ 776,96 | 13,6 _____ 0,24 | 2 | _____ 2 |  | 7 | 2 _____ 5
51 | ТЕРм12-10-001-01 Бобышки, штуцеры на условное давление: до 10 МПа 100 шт. | 0.01 | 3659.44 | 795,26 _____ 2433,91 | 430.27 | 37 | 8 _____ 25 | 4 | 395 | 104 _____ 266 | 25
52 | ТЕР24-01-033-02 Установка вентилей и клапанов обратных муфтовых диаметром: до 25 мм 1 шт. | 1 | 13.71 | 12,27 _____ 1,44 |  | 14 | 12 _____ 2 |  | 168 | 160 _____ 8
53 | Прайс ООО "АЛСО" Кран шаровой муфтовый стальной ALSO серии GAS, DN 25, Py=4.0 МПа КШ.М.П.GAS 025.40-01 шт. | 1 | 270.49 | _____ 270,49 |  | 270 | _____ 270 |  | 1688 | _____ 1688
Раздел 5. ИСПЫТАНИЯ ГАЗОПРОВОДА НИЗКОГО ДАВЛЕНИЯ
54 | ТЕР24-02-121-02 Монтаж инвентарного узла для очистки и испытания газопровода, условный диаметр газопровода: до 100 мм 1 узел | 1 | 188.48 | 64,93 _____ 38,14 | 85.41 | 188 | 65 _____ 38 | 85 | 1281 | 848 _____ 129 | 304
55 | ТЕР24-02-120-01 Очистка полости трубопровода продувкой воздухом, условный диаметр газопровода: до 50 мм 100 м трубопровода | 0,247 24,7 / 100 | 17.54 | 4.99 | 12,55 _____ 2,43 | 4 | 1 | 3 _____ 1 | 37 | 16 | 21 _____ 8
56 | ТЕР24-02-122-01 Подъем давления при испытании воздухом газопроводов низкого и среднего давления (до 0,3 МПа) условным диаметром: до 50 мм 100 м газопровода | 0,247 24,7 / 100 | 6.04 | 0.97 | 5,07 _____ 0,49 | 1 |  | 1 | 12 | 3 | 9 _____ 2
57 | ТЕР24-02-124-01 Выдержка под давлением до 0,6 МПа при испытании на прочность и герметичность газопроводов условным диаметром: 50-300 мм 1 участок испытания газопровода | 1 | 968.45 | 170.24 | 798,21 _____ 85,12 | 968 | 170 | 798 _____ 85 | 7613 | 2223 | 5390 _____ 1112
Раздел 6. БЛАГОУСТРОЙСТВО
58 | ТЕР27-03-008-02 Разборка покрытий и оснований: щебеночных 100 м3 конструкций | 0,014 (2,8*2,5*0,2) / 100 | 601.35 | 130.35 | 471 _____ 60,83 | 8 | 2 | 6 _____ 1 | 68 | 24 | 44 _____ 11
59 | ТЕР27-04-007-02 Устройство оснований толщиной 15 см из щебня фракции 40-70 мм при укатке каменных материалов с пределом прочности на сжатие до 68,6 МПа (700 кгс/см2): верхнего слоя двухслойных 1000 м2 основания | 0,007 (2,8*2,5) / 1000 | 29962.21 | 378,39 _____ 25026,3 | 4557,52 _____ 596,8 | 210 | 3 _____ 175 | 32 _____ 4 | 962 | 35 _____ 738 | 189 _____ 55
60 | ТЕР27-04-007-04 На каждый 1 см изменения толщины слоя добавлять или исключать к расценкам 27-04-007-01, 27-04-007-02, 27-04-007-03 1000 м2 основания | 0,007 (2,8*2,5) / 1000 | 9023.5 | _____ 7686 | 1337,5 _____ 182,25 | 63 | _____ 54 | 9 _____ 1 | 279 | _____ 224 | 55 _____ 17
61 | ТССЦпг-01-01-01-034 Погрузочные работы при автомобильных перевозках: щебня (выгрузка учитывает затраты на штабелирование) 1 т груза | 1,939 2,8*2,5*0,2*1,385 | 4.12 |  | 4.12 | 8 |  | 8 | 58 |  | 58
62 | ТССЦпг-03-02-01-001 Перевозка строительных грузов (кроме массовых навалочных, перевозимых автомобилями-самосвалами, а также бетонных и железобетонных изделий, стеновых и перегородочных материалов, лесоматериалов круглых и пиломатериалов, включенных в таблицу 03-01), бортовым автомобилем грузоподъемностью 5 т, на расстояние до 1 км I класс груза 1 т груза | 1,939 2,8*2,5*0,2*1,385 | 10.4 |  | 10.4 | 20 |  | 20 | 122 |  | 122
Итого прямые затраты по смете | [5 empty] | 21780 | 2672 _____ 10558 | 8550 _____ 389 | 117982 | 34899 _____ 47817 | 35266 _____ 5096
В том числе (справочно):
фонд оплаты труда (ФОТ) | [5 empty] | 3061 |  |  | 39995
материалы | [5 empty] | 10558 |  |  | 47817
эксплуатация машин и механизмов | [5 empty] | 8550 |  |  | 35266
Накладные расходы | [5 empty] | 2640 |  |  | 29319
Сметная прибыль | [5 empty] | 1405 |  |  | 14681
ВСЕГО по смете
Итого Строительные работы | [5 empty] | 25763 |  |  | 161386
Итого Монтажные работы | [5 empty] | 62 |  |  | 596
Итого | [5 empty] | 25825 |  |  | 161982
ВСЕГО по смете | [5 empty] | 25825 |  |  | 161982
| % НР |  |  |  |  | 86 |  |  | 73
| % СП |  |  |  |  | 46 |  |  | 37
Составил: _________________ /И.В. Данильченко/
Проверил: _________________ /А.В. Бунаков/
Note on A4: <подпись 200 атрибут 950 текст> <подпись 200 значение>
Note on H4: <подпись 210 атрибут 950 текст> <подпись 210 значение>
Note on A5: _________________ /<подпись 200 атрибут 950 значение>/
Note on H5: _________________ /<подпись 210 атрибут 950 значение>/
Note on A9: <Наименование стройки>
Note on A11: <Наименование объекта>
Note on A12: <Индекс/ЛН локальной сметы>
Note on A14: на <Наименование локальной сметы>
Note on A15: <Основание>
Note on G18: =<Итого по расчету>/1000
Note on J18: =<Итого по расчету>/1000
Note on G19: =<Итого Оборудование>/1000
Note on J19: =<Итого Оборудование>/1000
Note on G20: =<Итого Монтажные работы >/1000
Note on J20: =<Итого Монтажные работы >/1000
Note on V21: <Итого ТЗ с коэф. к итогам>
Note on W21: <Итого ТЗ с коэф. к итогам>
Note on X21: <Итого ФОТ>
Note on Y21: <Итого НР>
Note on Z21: <Итого СП>
Note on G22: =<Итого ФОТ с индексами>/1000
Note on J22: =<Итого ФОТ с индексами>/1000
Note on V22: <Итого ТЗМ с коэф. к итогам>
Note on W22: <Итого ТЗМ с коэф. к итогам>
Note on X22: <Итого ФОТ>
Note on Y22: <Итого НР>
Note on Z22: <Итого СП>
Note on L25: <Отчетный период (учет выполненных работ)>
Note on A30: <Номер позиции по смете>
Note on B30: <Обоснование (код) позиции> <Наименование (текстовая часть) расценки> <Ед. измерения по расценке> <Формула расчета стоимости единицы>
Note on C30: <Количество всего (физ. объем) по позиции> <Формула расчета физ. объема>
Note on D30: <ПЗ по позиции на единицу в базисных ценах с учетом всех к-тов>
Note on E30: <ОЗП по позиции на единицу в базисных ценах с учетом всех к-тов> _____ <МАТ по позиции на единицу в базисных ценах с учетом всех к-тов>
Note on F30: <ЭММ по позиции на единицу в базисных ценах с учетом всех к-тов> _____ <ЗПМ по позиции на единицу в базисных ценах с учетом всех к-тов>
Note on G30: <ИТОГО ПЗ на физобъем по позиции в базисных ценах>
Note on H30: <ИТОГО ОЗП на физобъем по позиции в базисных ценах> _____ <ИТОГО МАТ на физобъем по позиции в базисных ценах>
Note on I30: <ИТОГО ЭММ на физобъем по позиции в базисных ценах> _____ <ИТОГО ЗПМ на физобъем по позиции в базисных ценах>
Note on J30: <ИТОГО ПЗ по позиции в текущих ценах>
Note on K30: <ИТОГО ОЗП по позиции в текущих ценах> _____ <ИТОГО МАТ по позиции в текущих ценах>
Note on U30: <ИТОГО ЭММ по позиции в текущих ценах> _____ <ИТОГО ЗПМ по позиции в текущих ценах>
Note on A104: <Текстовая часть (итоги)>
Note on G104: <Прямые затраты в базисных ценах (итоги)>
Note on H104: <З/п основных рабочих (итоги)> _____ <Материалы (итоги)>
Note on I104: <Эксплуатация машин (итоги)> _____ <З/п машинистов (итоги)>
Note on J104: <Прямые затраты в тек.ценах (итоги)>
Note on K104: <З/п основных рабочих в тек.ценах (итоги)> _____ <Материалы в тек.ценах (итоги)>
Note on U104: <Эксплуатация машин в тек.ценах (итоги)> _____ <З/п машинистов в тек.ценах (итоги)>
Note on A120: <подпись 300 атрибут 970 значение> _________________ /<подпись 300 значение>/
Note on A122: <подпись 310 атрибут 970 значение> _________________ /<подпись 310 значение>/

## Ведомость ресурсов
Стройка:Газопровод низкого давления от точки подключения до границы земельного участка по адресу: г. Челябинск, Советский район, Новосинеглазово, ул. Лесная 99
Объект:Газопровод низкого давления от точки подключения до границы земельного участка по адресу: г. Челябинск, Советский район, Новосинеглазово, ул. Лесная 99
ЛОКАЛЬНЫЙ РЕСУРСНЫЙ СМЕТНЫЙ РАСЧЕТ 1
(локальная смета)
на ул. Лесная 99
Основание:092.10.18 - ТП - ГСН
[6 empty] | базисная цена |  |  | текущая цена
|  |  | Сметная стоимость: |  |  | 25.825 |  | тыс. руб. | 161.982 |  |  | тыс. руб.
|  |  | в т.ч. оборудование |  |  | 0 |  | тыс. руб. | 0 |  |  | тыс. руб.
|  |  | монтажных работ |  |  | 0.062 |  | тыс. руб. | 0.596 |  |  | тыс. руб.
|  |  | Hормативная трудоемкость: |  |  | 0.27216 |  | тыс.чел.ч | 0.27216 |  | 2672 | тыс.чел.ч |  | 245.96 | 245.96
|  |  | Сметная заработная плата: |  |  | 3.061 |  | тыс. руб. | 39.995 |  | 34899 | тыс. руб. |  | 26.2 | 26.2
389
5096
Составлена в базисных ценах на 01.2000 г. и текущих ценах на |  |  | 1 квартал 2019г.
№ пп | Код ресурса | Наименование | Единица измерения | Количество единиц по проектным данным | Сметная стоимость в базисных ценах (руб.) |  | Стоимость в текущих ценах (руб.) |  |  |  |  | Индекс для смт. цен | Обоснование
|  |  | Кол-во механизаторов |  |  |  | Отпускная |  | Сметная
[5 empty] | на ед. изм. | общая | на ед. изм. | общая | на ед. изм. | общая
1 | 2 | 3 | 4 | 5 | 6 | 7 | 8 | 9 | 10 | 11 |  | 12 | 13
Ресурсы подрядчика
Трудозатраты
1 | 1-1-5 | Рабочий строитель (ср 1,5) | чел.-ч | 19.05 | 9,48 | 180.59 |  |  | 123,84 | 2359.15 |  | 13.0636
2 | 1-2-0 | Рабочий строитель (ср 2) | чел.-ч | 113.04 | 9,86 | 1114.58 |  |  | 128,77 | 14556.17 |  | 13.0598
3 | 1-2-5 | Рабочий строитель (ср 2,5) | чел.-ч | 7.09 | 10,33 | 73.24 |  |  | 134,96 | 956.87 |  | 13.0649
4 | 1-3-0 | Рабочий строитель (ср 3) | чел.-ч | 18.75 | 10,78 | 202.12 |  |  | 140,83 | 2640.56 |  | 13.0643
5 | 1-3-3 | Рабочий строитель (ср 3,3) | чел.-ч | 0.12 | 11,2 | 1.34 |  |  | 146,23 | 17.55 |  | 13.097
6 | 1-3-4 | Рабочий строитель (ср 3,4) | чел.-ч | 2.19 | 11,34 | 24.83 |  |  | 148,14 | 324.42 |  | 13.0656
7 | 1-3-5 | Рабочий строитель (ср 3,5) | чел.-ч | 2.26 | 11,47 | 25.91 |  |  | 149,72 | 338.37 |  | 13.0594
8 | 1-4-0 | Рабочий ... | чел.-ч | 29.23 | 12,16 | 355.43 |  |  | 158,77 | 4640.85 |  | 13.057
9 | 1-4-0 | - Рабочий монтажник (ср 4) | чел.-ч | 0.65 | 12,16 | 7.9 |  |  | 158,77 | 103.2 |  | 13.0633
10 | 1-4-0 | - Рабочий строитель (ср 4) | чел.-ч | 28.58 | 12,16 | 347.53 |  |  | 158,77 | 4537.65 |  | 13.0569
11 | 1-4-2 | Рабочий строитель (ср 4,2) | чел.-ч | 14.06 | 12,54 | 176.31 |  |  | 163,7 | 2301.62 |  | 13.0544
12 | 1-4-3 | Рабочий ... | чел.-ч | 34.24 | 12,72 | 435.54 |  |  | 166,08 | 5686.58 |  | 13.0564
13 | 1-4-3 | - Рабочий монтажник (ср 4,3) | чел.-ч | 0.11 | 12,72 | 1.4 |  |  | 166,08 | 18.27 |  | 13.05
14 | 1-4-3 | - Рабочий строитель (ср 4,3) | чел.-ч | 34.13 | 12,72 | 434.14 |  |  | 166,08 | 5668.31 |  | 13.0564
15 | 1-4-5 | Рабочий строитель (ср 4,5) | чел.-ч | 0.91 | 13,09 | 11.91 |  |  | 170,84 | 155.46 |  | 13.0529
16 | 1-4-7 | Рабочий строитель (ср 4,7) | чел.-ч | 0.02 | 13,46 | 0.27 |  |  | 175,76 | 3.52 |  | 13.037
17 | 1-5-0 | Рабочий строитель (ср 5) | чел.-ч | 5 | 14,02 | 70.09 |  |  | 183,07 | 915.34 |  | 13.0595
18 | 2 | Затраты труда машинистов | чел.-ч | 26.2
|  | Итого по трудовым ресурсам | руб |  |  | 2672 |  |  |  | 34899 |  | 13.061
Машины и механизмы
20 | 10201 | Прицепы тракторные 2 т | маш.час | 0.59 | 4,2 | 2.48 |  |  | 16 | 9.44 |  | 3.8065
21 | 10311 | Тракторы на гусеничном ходу при работе на других видах строительства 59 кВт (80 л.с.) | маш.час | 0.02 | 75,09 | 1.5 |  |  | 572 | 11.44 |  | 7.6267
22 | 21141 | Краны на автомобильном ходу при работе на других видах строительства 10 т | маш.час | 0.23 | 134,07 | 30.84 |  |  | 801 | 184.23 |  | 5.9737
23 | 21143 | Краны на автомобильном ходу при работе на других видах строительства 16 т | маш.час | 8.6 | 177,11 | 1523.14 |  |  | 980 | 8428 |  | 5.5333
24 | 30101 | Автопогрузчики 5 т | маш.час | 0.32 | 111,55 | 35.7 |  |  | 529 | 169.28 |  | 4.7417
25 | 30303 | Лебедки ручные и рычажные тяговым усилием 14,72 кН (1,5 т) | маш.час | 2.82 | 1,06 | 2.99 |  |  | 5 | 14.1 |  | 4.7157
26 | 31901 | Тали ручные рычажные | маш.час | 0.06 | 1,37 | 0.08 |  |  | 5 | 0.3 |  | 3.75
27 | 40102 | Электростанции передвижные 4 кВт | маш.час | 2.91 | 31,16 | 90.68 |  |  | 232 | 675.12 |  | 7.4451
28 | 40202 | Агрегаты сварочные передвижные с номинальным сварочным током 250-400 А с дизельным двигателем | маш.час | 4.42 | 34,63 | 153.07 |  |  | 106 | 468.52 |  | 3.0608
29 | 40502 | Установки для сварки ручной дуговой (постоянного тока) | маш.час | 0.55 | 7,84 | 4.31 |  |  | 46 | 25.3 |  | 5.8701
30 | 40504 | Аппарат для газовой сварки и резки | маш.час | 1.63 | 1,29 | 2.1 |  |  | 5 | 8.15 |  | 3.881
31 | 50101 | Компрессоры передвижные с двигателем внутреннего сгорания давлением до 686 кПа (7 ат), производительность до 5 м3/мин | маш.час | 8.68 | 62,75 | 544.68 |  |  | 421 | 3654.28 |  | 6.709
32 | 60338 | Экскаваторы одноковшовые дизельные на пневмоколесном ходу при работе на других видах строительства 0,4 м3 | маш.час | 0.03 | 105,01 | 3.15 |  |  | 615 | 18.45 |  | 5.8571
33 | 70149 | Бульдозеры при работе на других видах строительства 79 кВт (108 л.с.) | маш.час | 0.14 | 87,96 | 12.31 |  |  | 723 | 101.22 |  | 8.2226
34 | 91400 | Рыхлители прицепные (без трактора) | маш.час | 0.02 | 7,64 | 0.15 |  |  | 29,25 | 0.59 |  | 3.9333
35 | 120202 | Автогрейдеры среднего типа 99 кВт (135 л.с.) | маш.час | 0.04 | 154,8 | 6.19 |  |  | 1024 | 40.96 |  | 6.6171
36 | 120906 | Катки дорожные самоходные гладкие 8 т | маш.час | 0.09 | 83,58 | 7.52 |  |  | 576 | 51.84 |  | 6.8936
37 | 120907 | Катки дорожные самоходные гладкие 13 т | маш.час | 0.15 | 125,65 | 18.85 |  |  | 781 | 117.15 |  | 6.2149
38 | 121011 | Котлы битумные передвижные 400 л | маш.час | 1.2 | 32,24 | 38.69 |  |  | 113 | 135.6 |  | 3.5048
39 | 121601 | Машины поливомоечные 6000 л | маш.час | 0.3 | 121,07 | 36.32 |  |  | 680 | 204 |  | 5.6167
40 | 150202 | Агрегаты сварочные двухпостовые для ручной сварки на тракторе 79 кВт (108 л.с.) | маш.час | 0.08 | 112,26 | 8.99 |  |  | 717 | 57.36 |  | 6.3804
41 | 150701 | Трубоукладчики для труб диаметром до 400 мм грузоподъемностью 6,3 т | маш.час | 0.14 | 129,46 | 18.13 |  |  | 760 | 106.4 |  | 5.8687
42 | 150702 | Трубоукладчики для труб диаметром до 700 мм грузоподъемностью 12,5 т | маш.час | 0.44 | 187,66 | 82.57 |  |  | 920 | 404.8 |  | 4.9025
43 | 152301 | Тракторы на пневмоколесном ходу 29 кВт (40 л.с.) | маш.час | 0.59 | 49,99 | 29.5 |  |  | 354,16 | 208.95 |  | 7.0831
44 | 170300 | Машина монтажная для выполнения работ при прокладке и монтаже кабеля на базе автомобиля ГАЗ-66 | маш.час | 0.02 | 105,94 | 2.12 |  |  | 599,36 | 11.99 |  | 5.6557
45 | 170602 | Транспортеры прицепные кабельные до 7 т, ККТ-7 | маш.час | 0.02 | 42,32 | 0.85 |  |  | 172 | 3.44 |  | 4.0471
46 | 171000 | Бульдозер 128,7 кВт (175 л.с.) в составе кабелеукладочной колонны | маш.час | 0.02 | 154,78 | 3.1 |  |  | 911,7 | 18.23 |  | 5.8806
47 | 253901 | Машины горизонтального бурения прессово-шнековые с тяговым усилием 203 тс (2000 кН) фирмы SCHIDT, KRANZ-GRUPPE | маш.час | 3.41 | 1201,59 | 4097.42 |  |  | 2763,66 | 9424.08 |  | 2.3
48 | 330301 | Машины шлифовальные электрические | маш.час | 0.55 | 1,86 | 1.03 |  |  | 10 | 5.5 |  | 5.3398
49 | 331100 | Трамбовки пневматические при работе от передвижных компрессорных станций | маш.час | 6.49 | 0,75 | 4.87 |  |  | 3 | 19.47 |  | 3.9979
50 | 392200 | Компьютер сварочный | маш.час | 1.6 | 13,18 | 21.08 |  |  | 45,45 | 72.72 |  | 3.4497
51 | 392255 | Генератор сварочный для сварки полиэтиленовых труб | маш.час | 1.6 | 19,7 | 31.52 |  |  | 53,24 | 85.19 |  | 2.7027
52 | 394101 | Позиционер-центратор многоцелевой для сборки и сварки полиэтиленовых соединительных деталей с трубой диаметром 63 мм | маш.час | 1.8 | 4,41 | 7.93 |  |  | 17,33 | 31.2 |  | 3.9344
53 | 400001 | Автомобили бортовые, грузоподъемность до 5 т | маш.час | 0.9 | 103,2 | 92.88 |  |  | 622 | 559.8 |  | 6.0271
54 | 400051 | Автомобиль-самосвал, грузоподъемность до 7 т | маш.час | 0.03 | 105,37 | 3.16 |  |  | 761 | 22.83 |  | 7.2247
55 | 400102 | Тягачи седельные, грузоподъемность 15 т | маш.час | 4.15 | 130,8 | 542.82 |  |  | 831,37 | 3450.19 |  | 6.356
56 | 400112 | Полуприцепы общего назначения, грузоподъемность 15 т | маш.час | 4.15 | 20,56 | 85.33 |  |  | 83,4 | 346.11 |  | 4.0561
57 | 400311 | Спецавтомашины грузоподъемностью до 8 т, вездеходы | маш.час | 2.8 | 128,2 | 358.96 |  |  | 872,74 | 2443.67 |  | 6.8076
|  | Итого по строительным машинам | руб |  |  | 8550 |  |  |  | 35266 |  | 4.1247
Материалы
59 | 101-0073 | Битумы нефтяные строительные марки БН-90/10 | т | 0.015 | 3320 | 49.8 | 16562 | 248.43 | 17182,04 | 257.73 |  | 5.1753
60 | 101-0311 | Каболка | т | 0.0053 | 26830 | 142.2 | 111666.91 | 591.83 | 114388,12 | 606.26 |  | 4.2634
61 | 101-0322 | Керосин для технических целей марок КТ-1, КТ-2 | т | 0.0001 | 7840 | 0.78 | 52558 | 5.26 | 53948,94 | 5.39 |  | 6.9103
62 | 101-0324 | Кислород технический газообразный | м3 | 0.7614 | 6,2 | 4.72 | 42.66 | 32.49 | 49,26 | 37.51 |  | 7.947
63 | 101-0782 | Поковки из квадратных заготовок, масса 1,8 кг... | т | 0.0063 | 10190 | 64.21 | 73458 | 462.79 | 75241,2 | 474.02 |  | 7.3823 | ...
64 | 101-0782 | - Поковки из квадратных заготовок, масса 1,8 кг | т | 0.0058 | 10190 | 59.11 | 73458 | 426.06 | 75241,2 | 436.4 |  | 7.3828
65 | 101-0782 | - Поковки из квадратных заготовок, масса 1,8 кг | т | 0.0005 | 10190 | 5.1 | 73458 | 36.73 | 75241,2 | 37.62 |  | 7.3765 | МТРиЭ ЧО, Пост.от 16.08.2018 г. №49/1, п.117
66 | 101-0797 | Проволока горячекатаная в мотках, диаметром 6,3-6,5 мм | т | 0.0076 | 4650 | 35.34 | 36346 | 276.23 | 37353,31 | 283.89 |  | 8.0331
67 | 101-0850 | Резина листовая вулканизованная цветная | кг | 2.4406 | 23,21 | 56.65 | 94.28 | 230.1 | 96,53 | 235.59 |  | 4.1587
68 | 101-0962 | Смазка солидол жировой марки «Ж» | т | 0.0004 | 10350 | 4.14 | 44971.33 | 17.99 | 46293 | 18.52 |  | 4.4734
69 | 101-1513 | Электроды диаметром 4 мм Э42 | т | 0.0008 | 11520 | 9.21 | 85795 | 68.64 | 87870,61 | 70.29 |  | 7.6319
70 | 101-1518 | Электроды диаметром 4 мм Э50А | т | 0.0033 | 11520 | 38.02 | 99503.8 | 328.36 | 101853,59 | 336.12 |  | 8.8406
71 | 101-1529 | Электроды диаметром 6 мм Э42 | т | 0.0001 | 10660 | 1.07 | 67932 | 6.79 | 69617,65 | 6.96 |  | 6.5047
72 | 101-1530 | Электроды диаметром 6 мм Э42А | т | 0.0005 | 10660 | 5.33 | 67932 | 33.97 | 69617,65 | 34.81 |  | 6.531
73 | 101-1537 | Электроды диаметром 8 мм Э42 | т | 0.0001 | 10660 | 1.07 | 67932 | 6.79 | 69617,65 | 6.96 |  | 6.5047
74 | 101-1602 | Ацетилен газообразный технический | м3 | 0.1711 | 101 | 17.28 | 542 | 92.74 | 563,5 | 96.41 |  | 5.5793
75 | 101-1669 | Очес льняной | кг | 0.0122 | 42,4 | 0.52 | 323.82 | 3.95 | 330,63 | 4.03 |  | 7.75
76 | 101-1703 | Прокладки резиновые (пластина техническая прессованная) | кг | 0.03 | 22,8 | 0.68 | 131.94 | 3.96 | 134,9 | 4.05 |  | 5.9559
77 | 101-1805 | Гвозди строительные | т | 0.0007 | 9190 | 6.43 | 47116 | 32.98 | 48372,36 | 33.86 |  | 5.2659
78 | 101-1825 | Олифа натуральная | кг | 0.0122 | 30,4 | 0.37 | 186.44 | 2.27 | 190,7 | 2.33 |  | 6.2973
79 | 101-2278 | Пропан-бутан, смесь техническая | кг | 0.057 | 9,8 | 0.56 | 39.66 | 2.26 | 44,46 | 2.53 |  | 4.5179
80 | 101-2477 | Лента мастично-полимерная типа «Лиам» | м2 | 1.2138 | 67,9 | 82.42 | 181.02 | 219.72 | 185,25 | 224.86 |  | 2.7282
81 | 102-0008 | Лесоматериалы круглые хвойных пород для строительства диаметром 14-24 см, длиной 3-6,5 м | м3 | 0.144 | 377 | 54.29 | 3822.04 | 550.37 | 4042,81 | 582.16 |  | 10.7232
82 | 102-0053 | Доски обрезные хвойных пород длиной 4-6,5 м, шириной 75-150 мм, толщиной 25 мм, III сорта | м3 | 0.136 | 772 | 104.99 | 5713.39 | 777.02 | 5940,38 | 807.89 |  | 7.6949
83 | 102-0117 | Доски обрезные хвойных пород длиной 2-3,75 м, шириной 75-150 мм, толщиной 32-40 мм, III сорта | м3 | 0.0002 | 663 | 0.13 | 5799.86 | 1.16 | 6028,58 | 1.21 |  | 9.3077
84 | 102-0307 | Бруски обрезные хвойных пород длиной 2-6,5 м, толщиной 40-60 мм, II сорта | м3 | 0.0064 | 1270 | 8.13 | 10386.54 | 66.47 | 10706,99 | 68.52 |  | 8.428
85 | 103-1009 | Фасонные стальные сварные части, диаметр до 800 мм | т | 0.0008 | 13960 | 11.17 | 114205 | 91.36 | 116769,49 | 93.41 |  | 8.3626
86 | 108-0081 | Бобышки скошенные | шт. | 1 | 14,4 | 14.4 | 124.05 | 124.05 | 126,8 | 126.8 |  | 8.8056
87 | 113-0246 | Эмаль ПФ-115 серая | т | 0.0001 | 19666,67 | 1.97 | 70564.41 | 7.06 | 72559,66 | 7.26 |  | 3.6853
88 | 113-0359 | Обезжириватель «CAMISOLVE» | кг | 0.4 | 79 | 31.6 | 335.69 | 134.28 | 342,82 | 137.12 |  | 4.3392
89 | 201-0757 | Отдельные конструктивные элементы зданий и сооружений с преобладанием горячекатаных профилей, средняя масса сборочной единицы от 0,5 до 1 т | т | 0.0034 | 9480 | 32.23 | 64768 | 220.21 | 65539,77 | 222.84 |  | 6.9141
90 | 301-3240 | Колпачки-заглушки 1" | шт. | 1 | 2,59 | 2.59 | 12.24 | 12.24 | 12,48 | 12.48 |  | 4.8185
91 | 408-0018 | Щебень из природного камня для строительных работ марка 600, фракция 10-20 мм | м3 | 0.105 | 125 | 13.13 | 435.77 | 45.76 | 602,41 | 63.25 |  | 4.8172
92 | 408-0020 | Щебень из природного камня для строительных работ марка 600, фракция 40-70 мм | м3 | 1.764 | 122 | 215.21 | 342.16 | 603.57 | 506,92 | 894.21 |  | 4.1551
93 | 408-0122 | Песок природный для строительных работ средний | м3 | 7.37 | 117 | 862.29 | 164 | 1208.68 | 336,48 | 2479.86 |  | 2.8759
94 | 411-0001 | Вода | м3 | 1.4812 | 3,11 | 4.6 | 22.6 | 33.48 | 22,6 | 33.48 |  | 7.2783
95 | 507-2431 | Узлы трубопроводов с установкой необходимых деталей из бесшовных труб, сталь 20, диаметром условного прохода 50 мм, толщиной стенки 3,0 мм | т | 0.0005 | 24940 | 12.47 | 82040 | 41.02 | 83966,81 | 41.98 |  | 3.3665
96 | 507-2450 | Узлы трубопроводов с установкой необходимых деталей из бесшовных труб, сталь 20, диаметром условного прохода 100 мм, толщиной стенки 4,0 мм | т | 0.001 | 19270 | 19.27 | 39384.83 | 39.38 | 40458,53 | 40.46 |  | 2.0996
97 | 507-2625 | Муфты полиэтиленовые с закладными электронагревателями для труб диаметром 63 мм | шт. | 4 | 173 | 692 | 334.66 | 1338.64 | 341,42 | 1365.68 |  | 1.9735
98 | 507-2630 | Пробки П-М27х2 | шт. | 1 | 5,44 | 5.44 | 113.1 | 113.1 | 115,39 | 115.39 |  | 21.2114
99 | 509-0068 | Обертка защитная на полиэтиленовой основе «Полилен-0» | м2 | 0.6358 | 33,41 | 21.24 | 129.97 | 82.63 | 132,8 | 84.44 |  | 3.9755
100 | 999-9950 | Вспомогательные ненормируемые материальные ресурсы (2% от оплаты труда рабочих) | руб. | 0.2539 | 1 | 0.25
101 | Прайс "Полипластик" | Отвод литой 90° из полиэтилена с закладными электронагревателями, диаметр 63 мм | шт. | 2 | 163,56 | 327.12 |  |  | 1020,6 | 2041.2 |  | 6.2399
102 | Прайс "Полипластик" | Труба ПЭ 100 SDR 11, наружный диаметр 110 мм (ГОСТ Р 50838-95) | м | 10.2 | 106,01 | 1081.3 |  |  | 661,5 | 6747.3 |  | 6.24
103 | Прайс "Полипластик" | Труба ПЭ 100 SDR 11, наружный диаметр 63 мм (ГОСТ Р 50838-95) | 1 м | 21.726 | 35,75 | 776.7 |  |  | 223,06 | 4846.2 |  | 6.2395
104 | Прайс АО "Металл-база" | Трубы стальные ... | м | 4.034 |  | 302.43 |  |  |  | 1887.21 |  | 6.2402
105 | Прайс АО "Металл-база" | - Трубы стальные сварные водогазопроводные с резьбой черные обыкновенные (неоцинкованные), диаметр условного прохода 25 мм, толщина стенки 3,2 мм (При покупке части изделия от целого цена увеличивается на 30%, при покупке менее 50кг цена увеличивается на 20%) | м | 0.505 | 34,83 | 17.59 |  |  | 217,35 | 109.76 |  | 6.2399
106 | Прайс АО "Металл-база" | - Трубы стальные электросварные прямошовные со снятой фаской из стали марок БСт2кп-БСт4кп и БСт2пс-БСт4пс наружный диаметр 108 мм, толщина стенки 4 мм (При покупке части изделия от целого цена увеличивается на 30%, при покупке менее 50кг цена увеличивается на 20%) | м | 0.6 | 150,69 | 90.41 |  |  | 940,28 | 564.17 |  | 6.2401
107 | Прайс АО "Металл-база" | - Трубы стальные электросварные прямошовные со снятой фаской из стали марок БСт2кп-БСт4кп и БСт2пс-БСт4пс наружный диаметр 57 мм, толщина стенки 3,5 мм (При покупке части изделия от целого цена увеличивается на 30%, при покупке менее 50кг цена увеличивается на 20%) | м | 2.929 | 66,38 | 194.43 |  |  | 414,23 | 1213.28 |  | 6.2402
108 | Прайс ООО "АЛСО" | Кран шаровой муфтовый стальной ALSO серии GAS, DN 25, Py=4.0 МПа КШ.М.П.GAS 025.40-01 | шт. | 1 | 270,49 | 270.49 |  |  | 1687,88 | 1687.88 |  | 6.2401
109 | ТССЦ-101-4306 | Знаки информационные | шт. | 1 | 99,9 | 99.9 | 305 | 305 | 311,4 | 311.4 |  | 3.1171 | МТРиЭ ЧО, Пост.от 16.08.2018 г. №49/1, п.521
110 | ТССЦ-109-0012 | Глина бентонитовая марки ПБМГ | т | 0.22386 | 1180 | 264.15 | 8746.09 | 1957.9 | 9213,18 | 2062.46 |  | 7.8079 | К=1,1 МТРиЭ ЧО, Пост.от 16.08.2018 г. №49/1
111 | ТССЦ-110-0245 | Полимер для стабилизации буровых скважин «ФИЛЬТР ЧЕК» | т | 0.03822 | 39779,38 | 1520.37 | 213727.29 | 8168.66 | 218288,69 | 8342.99 |  | 5.4875 | Среднее (13.01.409,13.01.410,13.01.410.1)
112 | ТССЦ-203-0511 | Щиты из досок толщиной 25 мм | м2 | 3.1 | 66 | 204.6 | 367 | 1137.7 | 380,63 | 1179.95 |  | 5.7671 | МТРиЭ ЧО, Пост.от 16.08.2018 г. №49/1, п.262
113 | ТССЦ-408-0122 | Песок природный для строительных работ средний | м3 | 21.56 | 117 | 2522.52 | 164 | 3535.84 | 336,48 | 7254.51 |  | 2.8759 | МТРиЭ ЧО, Пост.от 16.08.2018 г. №49/1, п.095
114 | ТССЦ-507-0778 | Переход «полиэтилен-сталь 63х57» | шт. | 1 | 385 | 385 | 556.5 | 556.5 | 568,81 | 568.81 |  | 1.4774 | 20.09.004.1
115 | ТССЦ-507-3538 | Лента сигнальная "Газ" ЛСГ 200 | м | 16.2 | 0,3 | 4.86 | 1.14 | 18.47 | 1,16 | 18.79 |  | 3.8663 | 18.06.407
|  | Итого по строительным материалам | руб |  |  | 10558 |  |  |  | 47817 |  | 4.529
Итого прямые затраты по смете | [5 empty] | 21780 |  |  |  | 117982 |  | 5.417
В том числе (справочно):
фонд оплаты труда (ФОТ) | [5 empty] | 3061 |  |  |  | 39995 |  | 13.066
материалы | [5 empty] | 10558 |  |  |  | 47817 |  | 4.529
эксплуатация машин и механизмов | [5 empty] | 8550 |  |  |  | 35266 |  | 4.1247
Накладные расходы | [5 empty] | 2640 |  |  |  | 29319 |  | 11.1057
Сметная прибыль | [5 empty] | 1405 |  |  |  | 14681 |  | 10.4491
ВСЕГО по смете
Итого Строительные работы | [5 empty] | 25763 |  |  |  | 161386 |  | 6.2643
Итого Монтажные работы | [5 empty] | 62 |  |  |  | 596 |  | 9.6129
Итого | [5 empty] | 25825 |  |  |  | 161982 |  | 6.2723
ВСЕГО по смете | [5 empty] | 25825 |  |  |  | 161982 |  | 6.2723
Составил: _________________ /И.В. Данильченко/
Проверил: _________________ /А.В. Бунаков/
Сформировать
Note on A2: <Наименование стройки>
Note on A4: <Наименование объекта>
Note on A5: <Индекс/ЛН локальной сметы>
Note on A7: на <Наименование локальной сметы>
Note on A8: <Основание>
Note on G11: =<Итого по расчету>/1000
Note on J11: =<Итого по расчету>/1000
Note on G12: =<Итого Оборудование>/1000
Note on J12: =<Итого Оборудование>/1000
Note on G13: =<Итого Монтажные работы >/1000
Note on J13: =<Итого Монтажные работы >/1000
Note on L14: <Итого ОЗП>
Note on O14: <Итого ТЗ с коэф. к итогам>
Note on P14: <Итого ТЗ с коэф. к итогам>
Note on G15: =<Итого ФОТ с индексами>/1000
Note on J15: =<Итого ФОТ с индексами>/1000
Note on L15: <Итого ОЗП>
Note on O15: <Итого ТЗМ с коэф. к итогам>
Note on P15: <Итого ТЗМ с коэф. к итогам>
Note on L16: <Итого ЗПМ>
Note on L17: <Итого ЗПМ>
Note on L18: <Отчетный период (учет выполненных работ)>
Note on A23: <Номер ресурса п.п.>
Note on B23: <Код ресурса>
Note on C23: <Наименование ресурса >
Note on D23: <Единица измерения ресурса> <Количество машиночасов на единицу по позиции>
Note on E23: <Общее количество ресурса>
Note on F23: <Сметная базисная цена ресурса (на ед. измерения)> <Формула базисной цены единицы ПЗ>
Note on G23: <Сметная базисная цена ресурса (на физ. объем)>
Note on H23: <Оптовая цена единицы>
Note on I23: <Оптовая цена всего>
Note on J23: <Сметная текущая цена ресурса (на ед. измерения)> <Формула текущей цены единицы ПЗ>
Note on K23: <Сметная текущая цена ресурса (на физ. объем)>
Note on M23: =IF(ISNUMBER(R[0]C[-2]/R[0]C[-6]),IF(NOT(R[0]C[-2]/R[0]C[-6]=0),R[0]C[-2]/R[0]C[-6], " "), " ")<Пустой идентификатор>
Note on N23: <Обоснование текущей цены ресурса>
Note on A157: <Текстовая часть (итоги)>
Note on G157: <Прямые затраты в базисных ценах (итоги)>
Note on K157: <Прямые затраты в тек.ценах (итоги)>
Note on M157: =IF(ISNUMBER(INDIRECT("K" & ROW())/INDIRECT("G" & ROW())),INDIRECT("K" & ROW())/INDIRECT("G" & ROW()), " ")<Пустой идентификатор>
Note on N157: <Пустой идентификатор>
Note on A159: <подпись 300 атрибут 970 значение> _________________ /<подпись 300 значение>/
Note on A161: <подпись 310 атрибут 970 значение> _________________ /<подпись 310 значение>/