## ЛСР по форме №4
СОГЛАСОВАНО: | [6 empty] | УТВЕРЖДАЮ:
ЛОКАЛЬНЫЙ СМЕТНЫЙ РАСЧЕТ № №1
(локальная смета)
Газопровод высокого давления от точки подключения до границы земельного участка по адресу: г. Челябинск, Курчатовский район, ул. Демидовская, 8. Технологическое присоединение.
на
(наименование работ и затрат, наименование объекта)
Основание: 034.03.20-ТП-ГСН
| Сметная стоимость _______________________________________________________________________________________________ |  | ___________________________503,923 |  | тыс. руб.
| строительных работ _______________________________________________________________________________________________ |  | _______________________________________________________________________________________________70,047 |  | тыс. руб.
| монтажных работ _______________________________________________________________________________________________ |  | _______________________________________________________________________________________________3,614 |  | тыс. руб.
| прочих _______________________________________________________________________________________________ |  | _______________________________________________________________________________________________1,105 |  | тыс. руб.
| Средства на оплату труда _______________________________________________________________________________________________ |  | ___________________________6,694 |  | тыс. руб.
| Сметная трудоемкость _______________________________________________________________________________________________ |  | _______________________________________________________________________________________________338,48 |  | чел.час
Составлен(а) в текущих (прогнозных) ценах по состоянию на 3 квартал 2020 г.
№ пп | Шифр и номер позиции норматива | Наименование работ и затрат, единица измерения | Количество | Стоимость единицы, руб. |  | Общая стоимость, руб. |  |  | Затраты труда рабочих, чел.-ч, не занятых обслуживанием машин
|  |  |  | всего | эксплуата- ции машин | Всего | оплаты труда | эксплуата- ция машин
|  |  |  | оплаты труда | в т.ч. оплаты труда |  |  | в т.ч. оплаты труда | на единицу | всего
1 | 2 | 3 | 4 | 5 | 6 | 7 | 8 | 9 | 10 | 11
Раздел 1. ЗЕМЛЯНЫЕ РАБОТЫ
1 | ТЕР01-02-057-03 Приказ Минстроя России от 27.02.2015 №140/пр | Разработка грунта вручную в траншеях глубиной до 2 м без креплений с откосами, группа грунтов: 3 (100 м3 грунта) | 0.131 | 2445,28 2445,28 |  | 320 | 320 |  | 248 | 32.49
2 | ТЕР01-01-009-15 Приказ Минстроя России от 27.02.2015 №140/пр | Разработка грунта в траншеях экскаватором «обратная лопата» с ковшом вместимостью 0,5 (0,5-0,63) м3, в отвал группа грунтов: 3 (1000 м3 грунта) | 0.0552 | 4866.54 | 4866,54 645,52 | 269 |  | 269 36
3 | ТЕР23-01-001-01 Приказ Минстроя России от 27.02.2015 №140/пр | Устройство основания под трубопроводы: песчаного, h=0.1 м (10 м3 основания) | 0.37 | 1431,41 105,37 | 39,04 4,26 | 530 | 39 | 14 2 | 10.2 | 3.77
4 | ТЕР01-02-061-02 Приказ Минстроя России от 27.02.2015 №140/пр | Засыпка вручную траншей, пазух котлованов и ям, (присыпка газопровода песком вручную на h=0.2 м) на выходе из земли песком, вокруг контрольной трубки группа грунтов: 2 (100 м3 грунта) | 0.096 | 921,46 921,46 |  | 88 | 88 |  | 97.2 | 9.33
5 | ТССЦ-408-0122 Приказ Минстроя России от 27.02.2015 №140/пр | Песок природный для строительных работ средний (м3) | 71.06 | 117 |  | 8314
6 | ТЕР01-01-033-05 Приказ Минстроя России от 27.02.2015 №140/пр | Засыпка траншей и котлованов с перемещением грунта до 5 м бульдозерами мощностью 79 (108) кВт (л.с.), 2 группа грунтов (1000 м3 грунта) | 0.055 | 367.67 | 367,67 68,26 | 20 |  | 20 4
7 | ТЕР01-01-033-05 Приказ Минстроя России от 27.02.2015 №140/пр | Засыпка ковера продувочной свечи на Н=0,2м с перемещением грунта до 5 м бульдозерами мощностью 79 (108) кВт (л.с.), 2 группа грунтов (1000 м3 грунта) | 0.00025 | 367.67 | 367,67 68,26
8 | ТЕР01-02-005-01 Приказ Минстроя России от 27.02.2015 №140/пр | Уплотнение грунта пневматическими трамбовками, группа грунтов: 1-2 (100 м3 уплотненного грунта) | 0.6485 | 334,97 135,07 | 199,9 36,97 | 217 | 88 | 129 24 | 12.53 | 8.13
9 | ТССЦпг-01-01-01-039 Приказ Минстроя России от 27.02.2015 №140/пр | Погрузочные работы при автомобильных перевозках: грунта растительного слоя (земля, перегной) (1 т груза) | 119.0875 | 4.98 | 4.98 | 593 |  | 593
10 | ТЕР01-01-016-02 Приказ Минстроя России от 27.02.2015 №140/пр | Работа на отвале, группа грунтов: 2-3 (1000 м3 грунта) | 0.06805 | 398,5 35,99 | 357,63 64,83 | 27 | 2 | 24 4 | 3.65 | 0.25
11 | ТССЦпг-03-21-01-005 Приказ Минстроя России от 27.02.2015 №140/пр | Перевозка грузов автомобилями-самосвалами грузоподъемностью 10 т, работающих вне карьера, на расстояние: до 5 км I класс груза (1 т груза) | 119.0875 | 8.33 | 8.33 | 992 |  | 992
12 | ТЕР01-02-066-01 Приказ Минстроя России от 27.02.2015 №140/пр | Крепление инвентарными щитами стенок траншей шириной до 2 м в грунтах: неустойчивых и мокрых (100 м2 креплений) | 0.221 | 467,82 280,28 | 83,26 4,74 | 103 | 62 | 18 1 | 26 | 5.75
13 | ТССЦ-203-0511 Приказ Минстроя России от 27.02.2015 №140/пр | Щиты из досок толщиной 25 мм (м2) | 0.9724 | 66 |  | 64
14 | ТЕР27-09-012-01 Приказ Минстроя России от 27.02.2015 №140/пр | Установка табличек (100 знаков) | 0.02 | 1232,94 743,82 |  | 25 | 15 |  | 69 | 1.38
15 | ТССЦ-101-4306 Приказ Минстроя России от 27.02.2015 №140/пр | Знаки информационные (шт.) | 2 | 99.9 |  | 200
16 | ТЕР28-03-027-01 Приказ Минстроя России от 27.02.2015 №140/пр | Установка указателей кабельных трасс (100 шт.) | 0.01 | 1203,2 794,98 | 209,02 25,8 | 12 | 8 | 2 | 78.4 | 0.78
17 | ТССЦ-401-0025 Приказ Минстроя России от 27.02.2015 №140/пр | Бетон тяжелый, крупность заполнителя более 40 мм, класс В12,5 (М150) (м3) | 0.07 | 578 |  | 40
18 | ТССЦ-403-1220 Приказ Минстроя России от 27.02.2015 №140/пр | Столбы оград 2С 24в /бетон В15 (М200), объем 0,05 м3, расход ар-ры 8,2 кг/ (серия 3.017-3) (шт.) | 1 | 169.39 |  | 169
19 | ТССЦ-101-4306 Приказ Минстроя России от 27.02.2015 №140/пр | Знаки дорожные на оцинкованной подоснове со световозвращающей пленкой информационные, размером 200х300 мм, тип 6.13, двухсторонние (шт.) | 1 | 99.9 |  | 100
20 | ТЕР22-06-011-01 Приказ Минстроя России от 27.02.2015 №140/пр | Подвешивание подземных коммуникаций при пересечении их трассой трубопровода, площадь сечения коробов: до 0,1 м2 (1 м короба) | 6 | 102,26 13,8 | 36,12 1,92 | 614 | 83 | 217 12 | 1.28 | 7.68
Раздел 2. ПРОКЛАДКА СТАЛЬНОГО ГАЗОПРОВОДА Ф57х3,5 мм
21 | ТЕР24-02-030-01 Приказ Минстроя России от 27.02.2015 №140/пр | Укладка в траншею изолированных стальных газопроводов условным диаметром: до 50 мм (100 м трубопровода) 1 151,80 = 6 306,84 - 101 x 51,04 | 0.3762 | 1151,8 227,93 | 919,84 102,06 | 433 | 86 | 346 38 | 20.1 | 7.56
22 | ТЕР24-02-021-01 Приказ Минстроя России от 27.02.2015 №140/пр | Изоляция комбинированным мастично-ленточным материалом типа ленты «Лиам» сварных стыков газопроводов условным диаметром: 50-200 мм (1 м2) | 6.7716 | 292,24 23,4 | 88,16 14,3 | 1979 | 158 | 597 97 | 2.04 | 13.81
23 | ТЕР24-02-041-01 Приказ Минстроя России от 27.02.2015 №140/пр | Надземная прокладка стальных газопроводов на металлических опорах, условный диаметр газопровода: 50 мм (100 м газопровода) 2 012,34 = 2 025,21 - 0,001 x 12 870,00 | 0.0233 | 2012,34 232,58 | 1591,9 205,71 | 47 | 5 | 37 5 | 20.51 | 0.48
24 | ТССЦ-103-0139 Приказ Минстроя России от 27.02.2015 №140/пр | Трубы стальные электросварные прямошовные со снятой фаской из стали марок БСт2кп-БСт4кп и БСт2пс-БСт4пс наружный диаметр 57 мм, толщина стенки 3,5 мм (м) | 40.1475 | 30.2 |  | 1212
25 | ТССЦ-103-0015 Приказ Минстроя России от 27.02.2015 №140/пр | Трубы стальные сварные водогазопроводные с резьбой черные обыкновенные (неоцинкованные), диаметр условного прохода 25 мм, толщина стенки 3,2 мм (м) | 0.202 | 17.6 |  | 4
26 | ТЕР13-03-002-04 Приказ Минстроя России от 27.02.2015 №140/пр | Огрунтовка металлических поверхностей грунтовкой ГФ-021 (100 м2 окрашиваемой поверхности) (ОП п.1.13.7 При нанесении лакокрасочных материалов ручным способом ОЗП=1,1; ТЗ=1,1) | 0.004034 | 339,13 78,62 | 10,15 0,12 | 1 |  |  | 5.841 | 0.02
27 | ТЕР13-03-004-26 Приказ Минстроя России от 27.02.2015 №140/пр | Окраска металлических огрунтованных поверхностей: эмалью ПФ-115 (100 м2 окрашиваемой поверхности) (ОП п.1.13.7 При нанесении лакокрасочных материалов ручным способом ОЗП=1,1; ТЗ=1,1) | 0.004034 | 443,6 48,32 | 6,8 0,12 | 2 |  |  | 4.213 | 0.02
28 | ТЕР24-02-051-01 Приказ Минстроя России от 27.02.2015 №140/пр | Монтаж задвижки стальной фланцевой для надземной установки на газопроводах из труб условным диаметром: 50 мм (1 задвижка) 281,83 = 493,69 - 5,8 x 21,70 - 4 x 21,50 | 3 | 281,83 77,36 | 101.25 | 845 | 232 | 304 | 5.91 | 17.73
29 | ООО "Технопромтрейд" | Кран фланцевый шаровый DN25 LD, Py=4.0 МПа КШЦФ Gas 025.040.П/П.02 (шт.) | 2 | 311.96 |  | 624
30 | ООО "Технопромтрейд" | Кран фланцевый шаровый DN50 LD, Py=4.0 МПа КШЦФ Gas 050.040.П/П.02 (шт.) | 1 | 411.28 |  | 411
31 | ТЕР22-03-001-05 Приказ Минстроя России от 27.02.2015 №140/пр | Установка фасонных частей стальных сварных диаметром: 100-250 мм (заглушка 57 2шт, отвод 57 8шт, фланцевые заглушки 2 шт, переход57х25) (1 т фасонных частей) 17 726,43 = 31 686,43 - 1 x 13 960,00 | 0.00674 | 17726,43 4960,28 | 11806,75 1684,6 | 119 | 33 | 80 11 | 353.8 | 2.38
32 | ТССЦ-507-1974 Приказ Минстроя России от 27.02.2015 №140/пр | Отводы 90 град. с радиусом кривизны R=1,5 Ду на Ру до 16 МПа (160 кгс/см2), диаметром условного прохода 50 мм, наружным диаметром 57 мм, толщиной стенки 4 мм (шт.) | 8 | 22.8 |  | 182
33 | ТССЦ-507-2382 Приказ Минстроя России от 27.02.2015 №140/пр | Заглушки эллиптические на Ру 10 МПа (100 кгс/см2) из стали 20, диаметром условного прохода 50 мм, наружным диаметром 57 мм, толщиной стенки 3,0 мм (шт.) | 2 | 23.79 |  | 48
34 | ТССЦ-507-2377 Приказ Минстроя России от 27.02.2015 №140/пр | Заглушки эллиптические на Ру 10 МПа (100 кгс/см2) из стали 20, диаметром условного прохода 25 мм, наружным диаметром 32 мм, толщиной стенки 3,0 мм (шт.) | 2 | 10.4 |  | 21
35 | ТССЦ-507-2277 Приказ Минстроя России от 27.02.2015 №140/пр | Переходы концентрические на Ру до 16 МПа (160 кгс/см2) диаметром условного прохода 50х40 мм, наружным диаметром и толщиной стенки 57х4-45х2,5 мм (шт.) | 1 | 42.5 |  | 43
36 | ТЕР22-03-014-01 Приказ Минстроя России от 27.02.2015 №140/пр | Приварка изолирующего соединения ИС-57 к стальным трубопроводам условным диаметром: 50 мм (1 фланец) 34,41 = 78,21 - 1 x 43,80 | 2 | 34,41 5,19 | 28,07 4,08 | 69 | 10 | 56 8 | 0.37 | 0.74
37 | ТССЦ-507-2834 Приказ Минстроя России от 27.02.2015 №140/пр | Соединения изолирующие фланцевые на условное давление 0,6 мПа для труб диаметром до 50 мм (компл.) | 1 | 211.17 |  | 211
Устройство футляра на выходе газопровода ф57х3,5мм из земли ф89х3,5мм
38 | ТЕР22-01-011-03 Приказ Минстроя России от 27.02.2015 №140/пр | Укладка стальных водопроводных труб с гидравлическим испытанием диаметром: 100 мм (1 км трубопровода) | 0.0009 | 9108,28 4620,77 | 3798,6 644,89 | 8 | 4 | 3 1 | 353 | 0.32
39 | ТССЦ-103-0154 Приказ Минстроя России от 27.02.2015 №140/пр | Трубы стальные электросварные прямошовные со снятой фаской из стали марок БСт2кп-БСт4кп и БСт2пс-БСт4пс наружный диаметр 89 мм, толщина стенки 3,5 мм (м) | 0.9 | 48.2 |  | 43
40 | ТЕР22-05-003-01 Приказ Минстроя России от 27.02.2015 №140/пр | Протаскивание в футляр стальных труб диаметром: 100 мм (100 м трубы, уложенной в футляр) | 0.009 | 2182,55 1026,3 | 45.19 | 20 | 9 |  | 84.4 | 0.76
41 | ТЕР24-02-021-01 Приказ Минстроя России от 27.02.2015 №140/пр | Изоляция комбинированным мастично-ленточным материалом типа ленты «Лиам» сварных стыков газопроводов условным диаметром: 50-200 мм (1 м2) | 0.252 | 292,24 23,4 | 88,16 14,3 | 74 | 6 | 22 4 | 2.04 | 0.51
42 | ТЕР22-05-004-01 Приказ Минстроя России от 27.02.2015 №140/пр | Заделка битумом и прядью концов футляра диаметром: 400 мм (1 футляр) (К=89/400 ПЗ=0,223 (ОЗП=0,223; ЭМ=0,223 к расх.; ЗПМ=0,223; МАТ=0,223 к расх.; ТЗ=0,223; ТЗМ=0,223)) | 1 | 55,71 7,31 | 12.82 | 56 | 7 | 13 | 0.6445 | 0.64
Раздел 3. ННБ
43 | ТЕР04-01-074-01 Приказ Минстроя России от 27.02.2015 №140/пр | Монтаж машины горизонтального бурения прессово-шнекового типа РВА (1 машина) | 1 | 1595,71 337,21 | 1258,5 84,92 | 1596 | 337 | 1259 85 | 26.51 | 26.51
44 | ТЕР04-01-075-01 Приказ Минстроя России от 27.02.2015 №140/пр | Демонтаж машины горизонтального бурения прессово-шнекового типа РВА (1 машина) 427,45 = 923,87 - 2,58 x 177,11 - 1,92 x 20,56 | 1 | 427,45 176,31 | 251.14 | 427 | 176 | 251 | 14.06 | 14.06
45 | ТЕР04-01-076-01 Приказ Минстроя России от 27.02.2015 №140/пр | Бурение пилотной скважины машиной горизонтального бурения прессово-шнековой с усилием продавливания 203 ТС (2000кН) фирмы SHMIDT, KRANZ-GRUPPE (100 м бурения скважины) | 0.233 | 9486,57 130,51 | 9351,3 178,38 | 2210 | 30 | 2179 42 | 9.97 | 2.32
46 | ТЕР04-01-077-09 Приказ Минстроя России от 27.02.2015 №140/пр | Бурение с предварительным расширением скважины длиной 50 м машиной горизонтального бурения прессово-шнековой с усилием продавливания 203 ТС (2000кН) фирмы SHMIDT, KRANZ-GRUPPE трехступенчатым методом с одновременным продавливанием отрезков (длиной по 4 м), сваренных между собой стальных трубопроводов диаметром: 325 мм (100 м бурения скважины) (К=0,339 (110/325) ПЗ=0,339 (ОЗП=0,339; ЭМ=0,339 к расх.; ЗПМ=0,339; МАТ=0,339 к расх.; ТЗ=0,339; ТЗМ=0,339)) | 0.233 | 13998,36 360,96 | 13404,39 394,2 | 3262 | 84 | 3123 92 | 28.3777 | 6.61
47 | ТССЦ-103-0139 Приказ Минстроя России от 27.02.2015 №140/пр | Трубы стальные электросварные прямошовные со снятой фаской из стали марок БСт2кп-БСт4кп и БСт2пс-БСт4пс наружный диаметр 57 мм, толщина стенки 3,5 мм (м) | 23.3 | 30.2 |  | 704
48 | ТЕР24-02-021-01 Приказ Минстроя России от 27.02.2015 №140/пр | Изоляция комбинированным мастично-ленточным материалом типа ленты «Лиам» сварных стыков газопроводов условным диаметром: 50-200 мм (1 м2) | 4.194 | 292,24 23,4 | 88,16 14,3 | 1226 | 98 | 370 60 | 2.04 | 8.56
49 | ТССЦ-110-0245 Приказ Минстроя России от 27.02.2015 №140/пр | Полимер для стабилизации буровых скважин «ФИЛЬТР ЧЕК» (т) | 0.03 | 39779.38 |  | 1193
50 | ТССЦ-109-0012 Приказ Минстроя России от 27.02.2015 №140/пр | Глина бентонитовая марки ПБМГ (т) | 0.5 | 1180 |  | 590
Раздел 4. Прокладка газопровода 57х3,5 в футляре ПЭ 110х10,0 L=24,7м с выводом КТ под ковер
51 | ТЕР22-05-003-01 Приказ Минстроя России от 27.02.2015 №140/пр | Протаскивание в футляр труб (100 м трубы, уложенной в футляр) | 0.247 | 2182,55 1026,3 | 45.19 | 539 | 253 | 11 | 84.4 | 20.85
52 | ТССЦ-507-3648 Приказ Минстроя России от 27.02.2015 №140/пр | Труба напорная из полиэтилена PE 100 питьевая ПЭ100 SDR11, размером 110х10,0 мм (ГОСТ 18599-2001, ГОСТ Р 52134-2003) (м) | 24.7 | 92.28 |  | 2279
53 | ТЕР22-05-004-01 Приказ Минстроя России от 27.02.2015 №140/пр | Заделка битумом и прядью концов футляра диаметром: 110 мм (1 футляр) (К=0,275 ПЗ=0,275 (ОЗП=0,275; ЭМ=0,275 к расх.; ЗПМ=0,275; МАТ=0,275 к расх.; ТЗ=0,275; ТЗМ=0,275)) | 1 | 68,7 9,01 | 15.81 | 69 | 9 | 16 | 0.7948 | 0.79
54 | ТССЦ-101-2490 Приказ Минстроя России от 27.02.2015 №140/пр | Лента поливинилхлоридная для изоляции газонефтепродуктопроводов ПВХ-БК (липкая), толщиной 0,4 мм (м2) | 5.1615 | 25.6 |  | 132
55 | ТССЦ-101-0309 Приказ Минстроя России от 27.02.2015 №140/пр | Канаты пеньковые пропитанные (т) | 0.006752 | 33750 |  | 228
56 | ТЕР24-02-007-02 Приказ Минстроя России от 27.02.2015 №140/пр | Установка седелок крановых полиэтиленовых с закладными нагревателями на газопроводе из полиэтиленовых труб , диаметры соединяемых труб: 110х63 мм (1 соединение) | 1 | 33,98 18,33 | 12.49 | 34 | 18 | 12 | 1.4 | 1.4
57 | ТССЦ-507-0856 Приказ Минстроя России от 27.02.2015 №140/пр | Седелка полиэтиленовая с ответной нижней частью Д=110х63 мм (шт.) | 1 | 758.88 |  | 759
58 | ТЕР24-02-005-02 Приказ Минстроя России от 27.02.2015 №140/пр | Установка НСПС на газопроводе из полиэтиленовых труб в горизонтальной плоскости, диаметр отвода: 63 мм (1 отвод) 39,58 = 212,58 - 1 x 173,00 | 1 | 39,58 16,54 | 15.14 | 40 | 17 | 15 | 1.18 | 1.18
59 | ТССЦ-507-0760 Приказ Минстроя России от 27.02.2015 №140/пр | Неразъемное соединение «полиэтилен-сталь» SDR 11 63х5,8/СТ57 (ТУ2248-025-00203536-96) (шт.) | 1 | 385 |  | 385
60 | ТССЦ-507-2625 Приказ Минстроя России от 27.02.2015 №140/пр | Муфты полиэтиленовые с закладными электронагревателями для труб диаметром 63 мм (шт.) | 1 | 173 |  | 173
61 | ТЕР24-02-030-01 Приказ Минстроя России от 27.02.2015 №140/пр | Укладка в траншею изолированных стальных газопроводов условным диаметром: до 50 мм (100 м трубопровода) 1 151,80 = 6 306,84 - 101 x 51,04 | 0.0117 | 1151,8 227,93 | 919,84 102,06 | 13 | 3 | 10 1 | 20.1 | 0.24
62 | ТССЦ-103-0015 Приказ Минстроя России от 27.02.2015 №140/пр | Трубы стальные сварные водогазопроводные с резьбой черные обыкновенные (неоцинкованные), диаметр условного прохода 25 мм, толщина стенки 3,2 мм (м) | 1.17 | 17.6 |  | 21
63 | ТЕР24-02-081-01 Приказ Минстроя России от 27.02.2015 №140/пр | Устройство контрольной трубки на кожухе перехода газопровода (1 установка) 339,05 = 437,71 - 1 x 95,73 - 0,001 x 592,00 - 0,02 x 117,00 | 1 | 339,05 18,31 | 71,8 4,08 | 339 | 18 | 72 4 | 1.54 | 1.54
64 | ТССЦ-401-0005 Приказ Минстроя России от 27.02.2015 №140/пр | Бетон тяжелый, класс В12,5 (М150) (м3) | 0.07 | 592 |  | 41
65 | ТЕР24-02-021-01 Приказ Минстроя России от 27.02.2015 №140/пр | Изоляция комбинированным мастично-ленточным материалом типа ленты «Лиам» сварных стыков газопроводов условным диаметром: 50-200 мм (1 м2) | 0.117 | 292,24 23,4 | 88,16 14,3 | 34 | 3 | 10 2 | 2.04 | 0.24
66 | ТЕР23-03-004-01 Приказ Минстроя России от 27.02.2015 №140/пр | Устройство колодцев канализационных прямоугольных кирпичных площадью: до 3 м2 в сухих грунтах (применительно, защита ковера контрольной трубки) (10 м3 кирпичных, бетонных и железобетонных конструкций) 2 228,34 = 9 346,15 - 2,51 x 31,16 - 4,91 x 1,98 - 0,09 x 4,46 - 0,0041 x 552,00 - 0,01 x 19 010,00 - 0,42 x 551,00 - 5,64 x 592,00 - 0,42 x 2 376,00 - 1,6 x 1 379,00 - 0,5 x 125,00 | 0.006 | 2228,34 626,36 | 512,43 48,27 | 13 | 4 | 3 | 53.95 | 0.32
67 | ТССЦ-404-0007 Приказ Минстроя России от 27.02.2015 №140/пр | Кирпич керамический одинарный, размером 250х120х65 мм, марка 150 (1000 шт.) | 0.024 | 1594.91 |  | 38
68 | ТЕР24-02-004-02 Приказ Минстроя России от 27.02.2015 №140/пр | Механическая резка полиэтиленовых труб , диаметр труб: 110 мм (1 конец) | 1 | 2,23 0,97 | 1.26 | 2 | 1 | 1 | 0.08 | 0.08
69 | ТЕР24-02-003-02 Приказ Минстроя России от 27.02.2015 №140/пр | Выравнивание концов полиэтиленовых труб , диаметр труб: 110 мм (1 конец) | 4 | 11,4 3,65 | 7.75 | 46 | 15 | 31 | 0.3 | 1.2
70 | ТЕР24-02-001-02 Приказ Минстроя России от 27.02.2015 №140/пр | Сварка «встык» полиэтиленовых труб нагревательным элементом: при ручном управлении процессом сварки, диаметр труб 110 мм (1 соединение) | 2 | 38,49 16,26 | 22.23 | 77 | 33 | 44 | 1.16 | 2.32
Раздел 5. ИСПЫТАНИЯ ГАЗОПРОВОДА ВЫСОКОГО ДАВЛЕНИЯ
71 | ТЕРм39-02-015-03 Приказ Минстроя России от 27.02.2015 №140/пр | Гаммаграфический контроль трубопровода через две стенки, диаметр трубопровода: 60 мм, толщина стенки до 11 мм (1 снимок) | 33 | 43,17 16,33 | 19.35 | 1425 | 539 | 639 | 1 | 33
72 | ТЕРм39-02-015-09 Приказ Минстроя России от 27.02.2015 №140/пр | Гаммаграфический контроль ПЭ трубопровода через две стенки, диаметр трубопровода: 110 мм, толщина стенки до 10 мм (1 снимок) | 1 | 51,26 17,96 | 22.2 | 51 | 18 | 22 | 1.1 | 1.1
73 | Прайс АО "Челябинскгоргаз" | Проведение механических испытаний стальных соединений на растяжение и изгиб (шт.) | 1 | 318,36 318,36 |  | 318 | 318
74 | ТЕРм39-02-001-02 Приказ Минстроя России от 27.02.2015 №140/пр | Визуальный и измерительный контроль сварных соединений трубопроводов, диаметр: до 60 мм (1 стык) | 49 | 1,43 1,4 |  | 70 | 69 |  | 0.1 | 4.9
75 | УГХ-4-2-4 | Внешний осмотр качества изоляции газопровода после опускания его в траншею (10 м) | 6.182 | 33,43 7,75 |  | 207 | 48 |  | 0.4 | 2.47
76 | Прайс ООО "Веста-Газ" п 1.6 | Проверка качества изоляции прибором АНТИ (1 п.м.) | 61.82 | 22,11 22,11 |  | 1367 | 1367
77 | ТЕР24-02-121-01 Приказ Минстроя России от 27.02.2015 №140/пр | Монтаж инвентарного узла из стальных труб для очистки и испытания газопровода, условный диаметр газопровода до 50мм (1 узел) | 1 | 108,63 37,94 | 52.17 | 109 | 38 | 52 | 3.12 | 3.12
78 | ТЕР24-02-120-01 Приказ Минстроя России от 27.02.2015 №140/пр | Очистка полости трубопровода продувкой воздухом, условный диаметр газопровода: до 50 мм (100 м трубопровода) | 0.6442 | 17,54 4,99 | 12,55 2,43 | 11 | 3 | 8 2 | 0.41 | 0.26
79 | ТЕР24-02-123-08 Приказ Минстроя России от 27.02.2015 №140/пр | Подъем давления при испытании воздухом газопроводов высокого давления (до 1,2 МПа) условным диаметром: до 50 мм (100 м газопровода) | 0.6442 | 13,84 0,97 | 12,87 0,49 | 9 | 1 | 8 | 0.08 | 0.05
80 | ТЕР24-02-125-01 Приказ Минстроя России от 27.02.2015 №140/пр | Выдержка под давлением от 0,6 до 1,2 МПа при испытании на прочность и герметичность газопроводов условным диаметром: 50-300 мм (1 участок испытания газопровода) | 1 | 2332,4 170,24 | 2162,16 85,12 | 2332 | 170 | 2162 85 | 14 | 14
Раздел 6. ПОДГОТОВИТЕЛЬНЫЕ РАБОТЫ , БЛАГОУСТРОЙСТВО
Снятие и восстановление щебеночного покрытия, s=8,16 м2
81 | ТЕР27-03-008-02 Приказ Минстроя России от 27.02.2015 №140/пр | Разборка покрытий и оснований: щебеночных (100 м3 конструкций) | 0.01632 | 601,35 130,35 | 471 60,83 | 10 | 2 | 8 1 | 13.22 | 0.22
82 | ТЕР27-04-007-02 Приказ Минстроя России от 27.02.2015 №140/пр | Устройство оснований толщиной 15 см из щебня фракции 40-70 мм при укатке каменных материалов с пределом прочности на сжатие до 68,6 МПа (700 кгс/см2): верхнего слоя двухслойных (1000 м2 основания) | 0.00816 | 29962,21 378,39 | 4557,52 596,8 | 244 | 3 | 37 5 | 36.63 | 0.3
83 | ТЕР27-04-007-04 Приказ Минстроя России от 27.02.2015 №140/пр | На каждый 1 см изменения толщины слоя добавлять или исключать к расценкам 27-04-007-01, 27-04-007-02, 27-04-007-03 (1000 м2 основания) (ПЗ=5 (ОЗП=5; ЭМ=5 к расх.; ЗПМ=5; МАТ=5 к расх.; ТЗ=5; ТЗМ=5)) | 0.00816 | 9023.5 | 1337,5 182,25 | 74 |  | 11 1
84 | ТССЦпг-01-01-01-034 Приказ Минстроя России от 27.02.2015 №140/пр | Погрузочные работы при автомобильных перевозках: щебня (выгрузка учитывает затраты на штабелирование) (1 т груза) | 2.2603 | 4.12 | 4.12 | 9 |  | 9
85 | ТССЦпг-03-02-01-001 Приказ Минстроя России от 27.02.2015 №140/пр | Перевозка строительных грузов (кроме массовых навалочных, перевозимых автомобилями-самосвалами, а также бетонных и железобетонных изделий, стеновых и перегородочных материалов, лесоматериалов круглых и пиломатериалов, включенных в таблицу 03-01), бортовым автомобилем грузоподъемностью 5 т, на расстояние до 1 км I класс груза (1 т груза) | 2.2603 | 10.4 | 10.4 | 24 |  | 24
Раздел 7. ЭХЗ
86 | ТЕР04-01-040-03 Приказ Минстроя России от 27.02.2015 №140/пр | Шнековое бурение скважин глубиной бурения до 6 м в грунтах группы: 3 (100 м бурения скважины) | 0.08 | 3443,52 360,06 | 3083,46 233,85 | 275 | 29 | 246 19 | 29.61 | 2.37
87 | ТЕРм08-02-471-02 Приказ Минстроя России от 27.02.2015 №140/пр | Монтаж протектора магниевого с порошковым активатором ПМ-20У (10 шт.) | 0.2 | 276,24 140,3 | 84,9 4,9 | 55 | 28 | 17 1 | 11.8 | 2.36
88 | Прайс | Протектор магниевый с порошковым активатором ПМ-20У (шт) | 2 | 844.32 |  | 1689
89 | ТЕР24-02-110-01 Приказ Минстроя России от 27.02.2015 №140/пр | Установка и монтаж контрольно-измерительного пункта, электрода сравнения и датчика потенциала на газопроводах городов и поселков (1 контрольно-измерительный пункт) 154,84 = 467,77 - 1 x 119,00 - 0,04 x 2 362,70 - 0,52 x 117,00 - 6 x 6,43 | 2 | 154,84 81,32 | 25.71 | 310 | 163 | 51 | 7.09 | 14.18
90 | Прайс | Электрод сравнения длительного действия с обмазкой (длина проводника 5,0 м) (комплект) | 2 | 1133.34 |  | 2267
91 | Прайс | Стойка контрольно-измерительного пункта типа СКИП-2-2-3-2,5-УХЛ1 (шт) | 2 | 675.46 |  | 1351
92 | ТЕРм08-02-168-01 Приказ Минстроя России от 27.02.2015 №140/пр | Муфта соединительная (1 шт.) | 4 | 41,86 39,03 |  | 167 | 156 |  | 3.21 | 12.84
93 | ТССЦ-502-0641 Приказ Минстроя России от 27.02.2015 №140/пр | Муфта защитная для кабелей связи соединительная марки МЗС-25 (шт.) | 4 | 28.2 |  | 113
94 | ТЕРм08-02-144-04 Приказ Минстроя России от 27.02.2015 №140/пр | Присоединение к зажимам жил проводов или кабелей сечением: до 35 мм2 (100 шт.) | 0.04 | 169,68 166,35 |  | 7 | 7 |  | 13.68 | 0.55
95 | ТССЦ-509-0040 Приказ Минстроя России от 27.02.2015 №140/пр | Соединение кабеля электрозащиты с трубопроводом ЭЗК 26.00.СБ МГНП 01-99 Наконечники кабельные алюминиевые (шт.) | 4 | 10 |  | 40
96 | ТССЦ-111-0001 Приказ Минстроя России от 27.02.2015 №140/пр | Болтспециальный для крепления с гайкой и шайбой диаметром 12-16 мм, длиной 400 мм (применительно) (т) | 0.000169 | 15260 |  | 3
97 | ТССЦ-101-2240 Приказ Минстроя России от 27.02.2015 №140/пр | Сталь полосовая горячекатаная, марки Ст3, толщина 2-6 мм, ширина 30-40 мм, перфорированная (применительно) (м) | 0.5048 | 14.9 |  | 8
98 | ТЕР01-01-009-24 Приказ Минстроя России от 27.02.2015 №140/пр | Разработка траншей экскаватором «обратная лопата» с ковшом вместимостью 0,25 м3, группа грунтов: 3 (1000 м3 грунта) | 0.03 | 6394.65 | 6394,65 1047,71 | 192 |  | 192 31
99 | ТЕРм08-02-142-01 Приказ Минстроя России от 27.02.2015 №140/пр | Устройство постели при одном кабеле в траншее (100 м кабеля) | 0.5 | 468,22 64,45 | 402.48 | 234 | 32 | 201 | 5.3 | 2.65
100 | ТССЦ-408-0122 Приказ Минстроя России от 27.02.2015 №140/пр | Песок природный для строительных работ средний (м3) | 0.4 | 117 |  | 47
101 | ТЕР34-02-003-02 Приказ Минстроя России от 27.02.2015 №140/пр | Устройство трубопроводов из полиэтиленовых труб: более 2 отверстий (1 канало-километр трубопровода) 1 375,82 = 56 375,82 - 1000 x 55,00 | 0.05 | 1375,82 1325,56 |  | 69 | 66 |  | 124 | 6.2
102 | ТССЦ-509-6409 Приказ Минстроя России от 27.02.2015 №140/пр | Трубы гибкие двустенные "DKC" диаметром 50 мм (м) | 50 | 11.43 |  | 572
103 | ТЕРм08-02-148-01 Приказ Минстроя России от 27.02.2015 №140/пр | Кабель до 35 кВ в проложенных трубах, блоках и коробах, масса 1 м кабеля: до 1 кг (100 м кабеля) | 0.5 | 219,75 120,63 | 58,71 3,27 | 110 | 60 | 29 2 | 9.92 | 4.96
104 | ТССЦ-501-8181 Приказ Минстроя России от 27.02.2015 №140/пр | Кабель силовой с медными жилами с поливинилхлоридной изоляцией в поливинилхлоридной оболочке без защитного покрова ВВГ, напряжением 0,66 Кв, число жил – 1 и сечением 10 мм2 (1000 м) | 0.05 | 5930 |  | 297
105 | ТССЦ-101-1554 Приказ Минстроя России от 27.02.2015 №140/пр | Битумы нефтяные (т) | 0.004 | 3120 |  | 12
106 | ТЕР01-01-033-02 Приказ Минстроя России от 27.02.2015 №140/пр | Засыпка траншей и котлованов с перемещением грунта до 5 м бульдозерами мощностью: 59 кВт (80 л.с.), группа грунтов 2 (1000 м3 грунта) | 0.03 | 633.41 | 633,41 124,36 | 19 |  | 19 4
Раздел 8. Пусконаладочные работы ЭХЗ
107 | ТЕРп20-01-006-01 | Измерение разности потенциалов визуальными приборами. (пункт измерения) | 3 | 25,8 25,8 |  | 77 | 77 |  | 1.7 | 5.1
108 | ТЕРп20-01-005-01 | Проверка исправности изолирующего фланцевого соединения на вводах газопровода (фланец) | 1 | 15,42 15,42 |  | 15 | 15 |  | 1.1 | 1.1
109 | ТЕРп20-01-009-01 | Оформление технического отчета по наладке установок ЭХЗ (отчет) | 1 | 447,12 447,12 |  | 447 | 447 |  | 24 | 24
Итого прямые затраты по смете в базисных ценах | [5 empty] | 50255 | 6010 | 14878 684 |  | 338.48
Накладные расходы | [5 empty] | 17445
Сметная прибыль | [5 empty] | 7066
Итоги по смете:
Итого Строительные работы | [5 empty] | 70047 |  |  |  | 245.92
Итого Монтажные работы | [5 empty] | 3614 |  |  |  | 62.36
Итого Прочие затраты | [5 empty] | 1105 |  |  |  | 30.2
Итого | [5 empty] | 74766 |  |  |  | 338.48
В том числе:
Материалы | [5 empty] | 29208
Машины и механизмы | [5 empty] | 14878
ФОТ | [5 empty] | 6694
Накладные расходы | [5 empty] | 17445
Сметная прибыль | [5 empty] | 7066
Согласно приложению 1 к письму Минстроя 3 кв. 2020г. 74 766 * 6,74 | [5 empty] | 503923
ВСЕГО по смете | [5 empty] | 503923 |  |  |  | 338.48
Составил: ___________________________И.В. Данильченко
(должность, подпись, расшифровка)
Проверил: ___________________________А.В. Бунаков
(должность, подпись, расшифровка)