## ЛСР по форме №4
ЛОКАЛЬНЫЙ СМЕТНЫЙ РАСЧЕТ № 07-01-01
(локальная смета)
на | Газопровод среднего давления от точки подключения до границы земельного участка, расположенного по адресу: г. Челябинск, Советский район, ул. Днепропетровская, 23. Технологическое присоединение. Благоустройство
(наименование работ и затрат, наименование объекта)
Основание: 64-3-20-ГСН
| Сметная стоимость строительных работ _______________________________________________________________________________________________ |  | ___________________________60,512 |  | тыс. руб.
| Средства на оплату труда _______________________________________________________________________________________________ |  | ___________________________0,314 |  | тыс. руб.
| Сметная трудоемкость _______________________________________________________________________________________________ |  | _______________________________________________________________________________________________19,6 |  | чел.час
Составлен(а) в текущих (прогнозных) ценах по состоянию на 4 квартал 2020 г
№ пп | Шифр и номер позиции норматива | Наименование работ и затрат, единица измерения | Количество | Стоимость единицы, руб. |  | Общая стоимость, руб. |  |  | Затраты труда рабочих, чел.-ч, не занятых обслуживанием машин
|  |  |  | всего | эксплуата- ции машин | Всего | оплаты труда | эксплуата- ция машин
|  |  |  | оплаты труда | в т.ч. оплаты труда |  |  | в т.ч. оплаты труда | на единицу | всего
1 | 2 | 3 | 4 | 5 | 6 | 7 | 8 | 9 | 10 | 11
Раздел 1. СНЯТИЕ И ВОССТАНОВЛЕНИЕ АСФАЛЬТОБЕТОННОГО ПОКРЫТИЯ
Снятие конструкции дорожной одежды
1 | ТЕР27-03-008-04 Приказ Минстроя России от 27.02.2015 №140/пр | Разборка покрытий и оснований: асфальтобетонных (100 м3 конструкций) (Прил.27.3 п.3.1 Производство работ на одной половине проезжей части при систематическом движении транспорта на другой ОЗП=1,2; ЭМ=1,2 к расх.; ЗПМ=1,2; ТЗ=1,2; ТЗМ=1,2; Приказ от 04.09.2019 № 507/пр прил.3 табл.1 п.5 Производство работ осуществляется в стесненных условиях застроенной части населенных пунктов ОЗП=1,15; ЭМ=1,15 к расх.; ЗПМ=1,15; ТЗ=1,15; ТЗМ=1,15) | 0,032 3,2 / 100 | 6931,2 2607,79 | 4323,41 774,53 | 222 | 83 | 139 25 | 248.124 | 7.94
2 | ТЕР27-03-008-02 Приказ Минстроя России от 27.02.2015 №140/пр | Разборка покрытий и оснований: щебеночных (100 м3 конструкций) (Приказ от 04.09.2019 № 507/пр прил.3 табл.1 п.5 Производство работ осуществляется в стесненных условиях застроенной части населенных пунктов ОЗП=1,15; ЭМ=1,15 к расх.; ЗПМ=1,15; ТЗ=1,15; ТЗМ=1,15) | 0,088 (4,8+4) / 100 | 691,55 149,9 | 541,65 69,95 | 61 | 13 | 48 6 | 15.203 | 1.34
3 | ТЕР27-03-010-01 Приказ Минстроя России от 27.02.2015 №140/пр | Разборка бортовых камней: на бетонном основании (100 м) (Приказ от 04.09.2019 № 507/пр прил.3 табл.1 п.5 Производство работ осуществляется в стесненных условиях застроенной части населенных пунктов ОЗП=1,15; ЭМ=1,15 к расх.; ЗПМ=1,15; ТЗ=1,15; ТЗМ=1,15) | 0,02 2 / 100 | 894,4 894,4 |  | 18 | 18 |  | 88.205 | 1.76
4 | ТССЦпг-01-01-01-034 Приказ Минстроя России от 27.02.2015 №140/пр | Погрузочные работы при автомобильных перевозках: щебня (выгрузка учитывает затраты на штабелирование) (1 т груза) | 18,318 3,2*2,4+4,8*1,26+4*1,1+2*0,095 | 4.12 | 4.12 | 75 |  | 75
5 | ТССЦпг-03-21-01-040 Приказ Минстроя России от 27.02.2015 №140/пр | Перевозка грузов автомобилями-самосвалами грузоподъемностью 10 т, работающих вне карьера, на расстояние: до 40 км I класс груза (1 т груза) | 18,318 | 28.91 | 28.91 | 530 |  | 530
6 | ТССЦпг-01-01-02-034 Приказ Минстроя России от 27.02.2015 №140/пр | Разгрузочные работы при автомобильных перевозках: щебня (выгрузка учитывает затраты на штабелирование) (1 т груза) | 18,318 | 5.75 | 5.75 | 105 |  | 105
Восстановление конструкции дорожной одежды
7 | ТЕР27-04-001-01 Приказ Минстроя России от 27.02.2015 №140/пр | Устройство подстилающих и выравнивающих слоев оснований: из песка (100 м3 материала основания (в плотном теле)) (Приказ от 04.09.2019 № 507/пр прил.3 табл.1 п.5 Производство работ осуществляется в стесненных условиях застроенной части населенных пунктов ОЗП=1,15; ЭМ=1,15 к расх.; ЗПМ=1,15; ТЗ=1,15; ТЗМ=1,15) | 0,04 4 / 100 | 2935,84 183,31 | 2736,98 247,09 | 117 | 7 | 109 10 | 18.078 | 0.72
8 | ТССЦ-408-0122 Приказ Минстроя России от 27.02.2015 №140/пр | Песок природный для строительных работ средний (м3) | 4,4 4*1,1 | 117 |  | 515
9 | ТЕР27-04-012-01 Приказ Минстроя России от 27.02.2015 №140/пр | Устройство покрытий толщиной 15 см при укатке щебня с пределом прочности на сжатие свыше 98,1 МПа (1000 кгс/см2): однослойных (1000 м2 покрытия) (Приказ от 04.09.2019 № 507/пр прил.3 табл.1 п.5 Производство работ осуществляется в стесненных условиях застроенной части населенных пунктов ОЗП=1,15; ЭМ=1,15 к расх.; ЗПМ=1,15; ТЗ=1,15; ТЗМ=1,15) | 0,04 40 / 1000 | 34958,53 676,12 | 7131,21 983,16 | 1398 | 27 | 285 39 | 64.331 | 2.57
10 | ТЕР27-04-012-04 Приказ Минстроя России от 27.02.2015 №140/пр | На каждый 1 см изменения толщины слоя добавлять или исключать к расценкам 27-04-012-01, 27-04-012-02, 27-04-012-03 (1000 м2 покрытия) (-3см ПЗ=3 (ОЗП=3; ЭМ=3 к расх.; ЗПМ=3; МАТ=3 к расх.; ТЗ=3; ТЗМ=3); Приказ от 04.09.2019 № 507/пр прил.3 табл.1 п.5 Производство работ осуществляется в стесненных условиях застроенной части населенных пунктов ОЗП=1,15; ЭМ=1,15 к расх.; ЗПМ=1,15; ТЗ=1,15; ТЗМ=1,15) | -0,04 -40 / 1000 | 5685.68 | 922,88 125,75 | -227 |  | -37 -5
11 | ТЕР27-06-026-01 Приказ Минстроя России от 27.02.2015 №140/пр | Розлив вяжущих материалов (1 т) 40,92 = 3 100,02 - 1,03 x 2 970,00 (Приказ от 04.09.2019 № 507/пр прил.3 табл.1 п.5 Производство работ осуществляется в стесненных условиях застроенной части населенных пунктов ОЗП=1,15; ЭМ=1,15 к расх.; ЗПМ=1,15; ТЗ=1,15; ТЗМ=1,15) | 0,0416 40*0,8*1,3/1000 | 47.06 | 47,06 9,94 | 2 |  | 2
12 | ТССЦ-101-1556 Приказ Минстроя России от 27.02.2015 №140/пр | Битумы нефтяные дорожные марки БНД-60/90, БНД 90/130 (т) | 0,042848 | 3030 |  | 130
13 | ТЕР27-06-020-01 Приказ Минстроя России от 27.02.2015 №140/пр | Устройство покрытия толщиной 4 см из горячих асфальтобетонных смесей плотных мелкозернистых типа АБВ, плотность каменных материалов: 2,5-2,9 т/м3 (1000 м2 покрытия) (Приказ от 04.09.2019 № 507/пр прил.3 табл.1 п.5 Производство работ осуществляется в стесненных условиях застроенной части населенных пунктов ОЗП=1,15; ЭМ=1,15 к расх.; ЗПМ=1,15; ТЗ=1,15; ТЗМ=1,15) | 0,04 40 / 1000 | 3664,4 535,59 | 2883,51 365,33 | 147 | 21 | 115 15 | 44.045 | 1.76
14 | ТЕР27-06-021-01 Приказ Минстроя России от 27.02.2015 №140/пр | На каждые 0,5 см изменения толщины покрытия добавлять или исключать: к расценке 27-06-020-01 (1000 м2 покрытия) (+1см ПЗ=2 (ОЗП=2; ЭМ=2 к расх.; ЗПМ=2; МАТ=2 к расх.; ТЗ=2; ТЗМ=2); Приказ от 04.09.2019 № 507/пр прил.3 табл.1 п.5 Производство работ осуществляется в стесненных условиях застроенной части населенных пунктов ОЗП=1,15; ЭМ=1,15 к расх.; ЗПМ=1,15; ТЗ=1,15; ТЗМ=1,15) | 0,04 40 / 1000 | 19,24 2,51 | 8.26 | 1 |  |  | 0.207 | 0.01
15 | ТССЦ-410-0001 Приказ Минстроя России от 27.02.2015 №140/пр | Асфальтобетонные смеси дорожные, аэродромные и асфальтобетон (горячие и теплые для плотного асфальтобетона мелко и крупнозернистые, песчаные), марка I, тип А (т) | 4,832 3,864+0,968 | 564 |  | 2725
16 | ТЕР27-06-020-01 Приказ Минстроя России от 27.02.2015 №140/пр | Устройство покрытия толщиной 4 см из горячих асфальтобетонных смесей плотных мелкозернистых типа АБВ, плотность каменных материалов: 2,5-2,9 т/м3 (1000 м2 покрытия) (Приказ от 04.09.2019 № 507/пр прил.3 табл.1 п.5 Производство работ осуществляется в стесненных условиях застроенной части населенных пунктов ОЗП=1,15; ЭМ=1,15 к расх.; ЗПМ=1,15; ТЗ=1,15; ТЗМ=1,15) | 0,04 40 / 1000 | 3664,4 535,59 | 2883,51 365,33 | 147 | 21 | 115 15 | 44.045 | 1.76
17 | ТЕР27-06-021-01 Приказ Минстроя России от 27.02.2015 №140/пр | На каждые 0,5 см изменения толщины покрытия добавлять или исключать: к расценке 27-06-020-01 (1000 м2 покрытия) (-1см ПЗ=2 (ОЗП=2; ЭМ=2 к расх.; ЗПМ=2; МАТ=2 к расх.; ТЗ=2; ТЗМ=2); Приказ от 04.09.2019 № 507/пр прил.3 табл.1 п.5 Производство работ осуществляется в стесненных условиях застроенной части населенных пунктов ОЗП=1,15; ЭМ=1,15 к расх.; ЗПМ=1,15; ТЗ=1,15; ТЗМ=1,15) | -0,04 -40 / 1000 | 19,24 2,51 | 8.26 | -1 |  |  | 0.207 | -0.01
18 | ТССЦ-410-0001 Приказ Минстроя России от 27.02.2015 №140/пр | Асфальтобетонные смеси дорожные, аэродромные и асфальтобетон (горячие и теплые для плотного асфальтобетона мелко и крупнозернистые, песчаные), марка I, тип А (т) | 2,896 3,864+-0,968 | 564 |  | 1633
19 | ТЕР27-02-010-02 Приказ Минстроя России от 27.02.2015 №140/пр | Установка бортовых камней бетонных: при других видах покрытий (100 м бортового камня) (Приказ от 04.09.2019 № 507/пр прил.3 табл.1 п.5 Производство работ осуществляется в стесненных условиях застроенной части населенных пунктов ОЗП=1,15; ЭМ=1,15 к расх.; ЗПМ=1,15; ТЗ=1,15; ТЗМ=1,15) | 0,02 2 / 100 | 4823,1 935,3 | 109,6 12,77 | 96 | 19 | 2 | 87.492 | 1.75
20 | ТССЦ-403-8021 Приказ Минстроя России от 27.02.2015 №140/пр | Камни бортовые БР 100.30.15 /бетон В30 (М400), объем 0,043 м3/ (ГОСТ 6665-91) (шт.) | 2 | 60.67 |  | 121
ИТОГИ В БАЗИСНЫХ ЦЕНАХ
Итого прямые затраты по смете в базисных ценах | [5 empty] | 7815 | 209 | 1488 105 |  | 19.6
Накладные расходы | [5 empty] | 446
Сметная прибыль | [5 empty] | 298
Итоги по смете:
Автомобильные дороги | [5 empty] | 7849 |  |  |  | 19.6
Погрузо-разгрузочные работы | [5 empty] | 180
Перевозка грузов автотранспортом | [5 empty] | 530
Итого | [5 empty] | 8559 |  |  |  | 19.6
В том числе:
Материалы | [5 empty] | 6118
Машины и механизмы | [5 empty] | 1488
ФОТ | [5 empty] | 314
Накладные расходы | [5 empty] | 446
Сметная прибыль | [5 empty] | 298
ВСЕГО по смете | [5 empty] | 8559 |  |  |  | 19.6
ИТОГИ С УЧЕТОМ ИНДЕКСОВ ПЕРЕСЧЕТА
Итого прямые затраты по смете в базисных ценах | [5 empty] | 7815 | 209 | 1488 105 |  | 19.6
Накладные расходы | [5 empty] | 446
Сметная прибыль | [5 empty] | 298
Итоги по смете:
Автомобильные дороги | [5 empty] | 7849 |  |  |  | 19.6
Погрузо-разгрузочные работы | [5 empty] | 180
Перевозка грузов автотранспортом | [5 empty] | 530
Итого | [5 empty] | 8559 |  |  |  | 19.6
В том числе:
Материалы | [5 empty] | 6118
Машины и механизмы | [5 empty] | 1488
ФОТ | [5 empty] | 314
Накладные расходы | [5 empty] | 446
Сметная прибыль | [5 empty] | 298
Индекс изменения сметной стоимости строительства в IV квартале 2020 г.(Письмо Минстрой России №47349-ИФ/09 от23.11.2020 г.) "Прочие работы" 8 559 * 7,07 | [5 empty] | 60512
ВСЕГО по смете | [5 empty] | 60512 |  |  |  | 19.6
Составил: ___________________________Н.А. Вишнякова
(должность, подпись, расшифровка)
Проверил: ___________________________М.С. Храмушина
(должность, подпись, расшифровка)
ПОТРЕБНОЕ КОЛИЧЕСТВО РЕСУРСОВ:
№ п.п | Код ресурса | Наименование | Ед. изм. | Кол-во
Ресурсы подрядчика
Трудозатраты
1 | 36527 | Рабочий строитель (ср 2) | чел.-ч | 1.34
2 | 37623 | Рабочий строитель (ср 2,3) | чел.-ч | 2.48
3 | 39084 | Рабочий строитель (ср 2,7) | чел.-ч | 10.51
4 | 39815 | Рабочий строитель (ср 2,9) | чел.-ч | 1.75
5 | 36529 | Рабочий строитель (ср 4) | чел.-ч | 3.52
6 | 2 | Затраты труда машинистов | чел.-ч | 6.97
Машины и механизмы
7 | 10311 | Тракторы на гусеничном ходу при работе на других видах строительства 59 кВт (80 л.с.) | маш.час | 0.14
8 | 21141 | Краны на автомобильном ходу при работе на других видах строительства 10 т | маш.час | 0.02
9 | 30101 | Автопогрузчики 5 т | маш.час | 0.28
10 | 50101 | Компрессоры передвижные с двигателем внутреннего сгорания давлением до 686 кПа (7 ат), производительность до 5 м3/мин | маш.час | 1.95
11 | 70149 | Бульдозеры при работе на других видах строительства 79 кВт (108 л.с.) | маш.час | 0.12
12 | 91400 | Рыхлители прицепные (без трактора) | маш.час | 0.14
13 | 120101 | Автогудронаторы 3500 л | маш.час | 0.02
14 | 120202 | Автогрейдеры среднего типа 99 кВт (135 л.с.) | маш.час | 0.37
15 | 120500 | Гудронаторы ручные | маш.час | 0.12
16 | 120906 | Катки дорожные самоходные гладкие 8 т | маш.час | 0.8
17 | 120907 | Катки дорожные самоходные гладкие 13 т | маш.час | 2.32
18 | 120911 | Катки на пневмоколесном ходу 30 т | маш.час | 0.33
19 | 121601 | Машины поливомоечные 6000 л | маш.час | 0.27
20 | 121803 | Распределители каменной мелочи | маш.час | 0.06
21 | 122000 | Укладчики асфальтобетона | маш.час | 0.3
22 | 330804 | Молотки при работе от передвижных компрессорных станций отбойные пневматические | маш.час | 3.89
23 | 400001 | Автомобили бортовые, грузоподъемность до 5 т | маш.час
Материалы
24 | 101-0782 | Поковки из квадратных заготовок, масса 1,8 кг | т | 0.000496
25 | 101-1556 | Битумы нефтяные дорожные марки БНД-60/90, БНД 90/130 | т | 0.000864
26 | 101-1805 | Гвозди строительные | т | 2e-05
27 | 102-0025 | Бруски обрезные хвойных пород длиной 4-6,5 м, шириной 75-150 мм, толщиной 40-75 мм, III сорта | м3 | 0.012
28 | 102-0038 | Брусья необрезные хвойных пород длиной 4-6,5 м, все ширины, толщиной 100, 125 мм, IV сорта | м3 | 0.0034
29 | 401-0006 | Бетон тяжелый, класс В15 (М200) | м3 | 0.118
30 | 402-0004 | Раствор готовый кладочный цементный марки 100 | м3 | 0.0012
31 | 408-0005 | Щебень из природного камня для строительных работ марка 1200, фракция 5(3)-10 мм | м3 | 0.4
32 | 408-0006 | Щебень из природного камня для строительных работ марка 1200, фракция 10-20 мм | м3 | 0.6
33 | 408-0008 | Щебень из природного камня для строительных работ марка 1200, фракция 40-70 мм | м3 | 6.048
34 | 411-0001 | Вода | м3 | 1
35 | ТССЦ-101-1556 | Битумы нефтяные дорожные марки БНД-60/90, БНД 90/130 | т | 0.042848
36 | ТССЦ-403-8021 | Камни бортовые БР 100.30.15 /бетон В30 (М400), объем 0,043 м3/ (ГОСТ 6665-91) | шт. | 2
37 | ТССЦ-408-0122 | Песок природный для строительных работ средний | м3 | 4.4
38 | ТССЦ-410-0001 | Асфальтобетонные смеси дорожные, аэродромные и асфальтобетон (горячие и теплые для плотного асфальтобетона мелко и крупнозернистые, песчаные), марка I, тип А | т | 4.832
39 | ТССЦ-410-0001 | Асфальтобетонные смеси дорожные, аэродромные и асфальтобетон (горячие и теплые для плотного асфальтобетона мелко и крупнозернистые, песчаные), марка I, тип А | т | 2.896
Перевозка
40 | ТССЦпг-03-21-01-040 | Перевозка грузов автомобилями-самосвалами грузоподъемностью 10 т, работающих вне карьера, на расстояние: до 40 км I класс груза | 1 т груза | 18.318
Погрузка/разгрузка
41 | ТССЦпг-01-01-01-034 | Погрузочные работы при автомобильных перевозках: щебня (выгрузка учитывает затраты на штабелирование) | 1 т груза | 18.318
42 | ТССЦпг-01-01-02-034 | Разгрузочные работы при автомобильных перевозках: щебня (выгрузка учитывает затраты на штабелирование) | 1 т груза | 18.318
Удаленные и замененные ресурсы
Материалы
43 | 101-1561 | Битумы нефтяные дорожные жидкие, класс МГ, СГ | т | 0.042848
Неучтенные ресурсы
Материалы
44 | 408-9040 | Песок для строительных работ природный | м3
45 | 410-9010 | Смесь асфальтобетонная | т | 7.728
46 | 413-9010 | Камни бортовые | м | 2
Составил: ___________________________Н.А. Вишнякова
(должность, подпись, расшифровка)
Проверил: ___________________________М.С. Храмушина
(должность, подпись, расшифровка)