## ЛСР по форме №4
ЛОКАЛЬНЫЙ СМЕТНЫЙ РАСЧЕТ № 1
(локальная смета)
на | Газопровод низкого давления от точки подключения до границы земельного участка по адресу: г. Челябинск, Калининский район, улица Горького, дом 85. Технологическое присоединение.
(наименование работ и затрат, наименование объекта)
Основание: Ч-003.08.2020-ГСН
| Сметная стоимость _______________________________________________________________________________________________ |  | ___________________________284.691 |  | тыс. руб.
| строительных работ _______________________________________________________________________________________________ |  | _______________________________________________________________________________________________283.909 |  | тыс. руб.
| монтажных работ _______________________________________________________________________________________________ |  | _______________________________________________________________________________________________0.782 |  | тыс. руб.
| Средства на оплату труда _______________________________________________________________________________________________ |  | ___________________________3.081 |  | тыс. руб.
| Сметная трудоемкость _______________________________________________________________________________________________ |  | _______________________________________________________________________________________________154.71 |  | чел.час
Составлен(а) в текущих (прогнозных) ценах по состоянию на 3 квартал 2020г.
№ пп | Шифр и номер позиции норматива | Наименование работ и затрат, единица измерения | Количество | Стоимость единицы, руб. |  | Общая стоимость, руб. |  |  | Затраты труда рабочих, чел.-ч, не занятых обслуживанием машин
|  |  |  | всего | эксплуата- ции машин | Всего | оплаты труда | эксплуата- ция машин
|  |  |  | оплаты труда | в т.ч. оплаты труда |  |  | в т.ч. оплаты труда | на единицу | всего
1 | 2 | 3 | 4 | 5 | 6 | 7 | 8 | 9 | 10 | 11
Раздел 1. Земляные работы
1 | ТЕР01-01-003-15 Приказ Минстроя России от 27.02.2015 №140/пр | Разработка грунта в отвал экскаваторами <драглайн> или <обратная лопата> с ковшом вместимостью 0,5 (0,5-0,63) м3, группа грунтов 3 (1000 м3 грунта) (Приказ от 9.02.2017 № 81/пр Прил.2, Табл.1, п.4 Производство работ осуществляется в охранной зоне действующей воздушной линии электропередачи, вблизи объектов, находящихся под напряжением, внутри объектов капитального строительства, внутренняя проводка в которых не обесточена, если это приведет к ограничению действий рабочих в соответствии с требованиями техники безопасности. ОЗП=1.2; ЭМ=1.2 к расх.; ЗПМ=1.2; ТЗМ=1.2) ИНДЕКС К ПОЗИЦИИ(справочно): 1 смр СМР=6.74 | 0.01342 13,42/1000 | 5730.53 203.87 | 5526.66 733.09 | 77 | 3 | 74 10 | 17.23 | 0.23
2 | ТЕР01-01-014-06 Приказ Минстроя России от 27.02.2015 №140/пр | Разработка грунта с погрузкой на автомобили-самосвалы экскаваторами с ковшом вместимостью: 0,25 м3, группа грунтов 3 (1000 м3 грунта) (Приказ от 9.02.2017 № 81/пр Прил.2, Табл.1, п.4 Производство работ осуществляется в охранной зоне действующей воздушной линии электропередачи, вблизи объектов, находящихся под напряжением, внутри объектов капитального строительства, внутренняя проводка в которых не обесточена, если это приведет к ограничению действий рабочих в соответствии с требованиями техники безопасности. ОЗП=1.2; ЭМ=1.2 к расх.; ЗПМ=1.2; ТЗМ=1.2) ИНДЕКС К ПОЗИЦИИ(справочно): 1 смр СМР=6.74 | 0.01107 11,07/1000 | 13003.26 516.11 | 12481.06 2111.08 | 144 | 6 | 138 23 | 43.62 | 0.48
3 | ТЕР01-02-057-03 Приказ Минстроя России от 27.02.2015 №140/пр | Разработка грунта вручную в траншеях глубиной до 2 м без креплений с откосами, группа грунтов: 3 (100 м3 грунта) (Приказ от 9.02.2017 № 81/пр Прил.2, Табл.1, п.4 Производство работ осуществляется в охранной зоне действующей воздушной линии электропередачи, вблизи объектов, находящихся под напряжением, внутри объектов капитального строительства, внутренняя проводка в которых не обесточена, если это приведет к ограничению действий рабочих в соответствии с требованиями техники безопасности. ОЗП=1.2; ЭМ=1.2 к расх.; ЗПМ=1.2; ТЗМ=1.2) ИНДЕКС К ПОЗИЦИИ(справочно): 1 смр СМР=6.74 | 0.053 5,3/100 | 2934.34 2934.34 |  | 156 | 156 |  | 248 | 13.14
4 | ТЕР01-02-057-03 Приказ Минстроя России от 27.02.2015 №140/пр | Подчистка дна траншеи приямков. Разработка грунта вручную в траншеях глубиной до 2 м без креплений с откосами, группа грунтов 3 (100 м3 грунта) (Приказ от 9.02.2017 № 81/пр Прил.2, Табл.1, п.4 Производство работ осуществляется в охранной зоне действующей воздушной линии электропередачи, вблизи объектов, находящихся под напряжением, внутри объектов капитального строительства, внутренняя проводка в которых не обесточена, если это приведет к ограничению действий рабочих в соответствии с требованиями техники безопасности. ОЗП=1.2; ЭМ=1.2 к расх.; ЗПМ=1.2; ТЗМ=1.2) ИНДЕКС К ПОЗИЦИИ(справочно): 1 смр СМР=6.74 | 0.0541 5,41/100 | 2934.34 2934.34 |  | 159 | 159 |  | 248 | 13.42
5 | ТЕР23-01-001-01 Приказ Минстроя России от 27.02.2015 №140/пр | Устройство основания под трубопроводы: песчаного н=0,1м (10 м3 основания) 144.41 = 1 431.41 - 11 x 117.00 (Приказ от 9.02.2017 № 81/пр Прил.2, Табл.1, п.4 Производство работ осуществляется в охранной зоне действующей воздушной линии электропередачи, вблизи объектов, находящихся под напряжением, внутри объектов капитального строительства, внутренняя проводка в которых не обесточена, если это приведет к ограничению действий рабочих в соответствии с требованиями техники безопасности. ОЗП=1.2; ЭМ=1.2 к расх.; ЗПМ=1.2; ТЗМ=1.2) ИНДЕКС К ПОЗИЦИИ(справочно): 1 смр СМР=6.74 | 0.141 1,41/10 | 173.29 126.44 | 46.85 5.11 | 24 | 18 | 6 1 | 10.2 | 1.44
6 | ТЕР01-02-061-02 Приказ Минстроя России от 27.02.2015 №140/пр | Засыпка вручную траншей, пазух котлованов и ям, (песком на н= 0.2 м) группа грунтов: 2 (100 м3 грунта) (Приказ от 9.02.2017 № 81/пр Прил.2, Табл.1, п.4 Производство работ осуществляется в охранной зоне действующей воздушной линии электропередачи, вблизи объектов, находящихся под напряжением, внутри объектов капитального строительства, внутренняя проводка в которых не обесточена, если это приведет к ограничению действий рабочих в соответствии с требованиями техники безопасности. ОЗП=1.2; ЭМ=1.2 к расх.; ЗПМ=1.2; ТЗМ=1.2) ИНДЕКС К ПОЗИЦИИ(справочно): 1 смр СМР=6.74 | 0.0359 3,59/100 | 1105.75 1105.75 |  | 40 | 40 |  | 97.2 | 3.49
7 | ТЕР01-02-061-02 Приказ Минстроя России от 27.02.2015 №140/пр | Засыпка вручную траншей, пазух котлованов и ям, (песком на выходе из земли, точка врезки) группа грунтов: 2 (100 м3 грунта) (Приказ от 9.02.2017 № 81/пр Прил.2, Табл.1, п.4 Производство работ осуществляется в охранной зоне действующей воздушной линии электропередачи, вблизи объектов, находящихся под напряжением, внутри объектов капитального строительства, внутренняя проводка в которых не обесточена, если это приведет к ограничению действий рабочих в соответствии с требованиями техники безопасности. ОЗП=1.2; ЭМ=1.2 к расх.; ЗПМ=1.2; ТЗМ=1.2) ИНДЕКС К ПОЗИЦИИ(справочно): 1 смр СМР=6.74 | 0.06 6/100 | 1105.75 1105.75 |  | 66 | 66 |  | 97.2 | 5.83
8 | ТССЦ-408-0122 Приказ Минстроя России от 27.02.2015 №140/пр | Песок природный для строительных работ средний (м3) (Приказ от 9.02.2017 № 81/пр Прил.2, Табл.1, п.4 Производство работ осуществляется в охранной зоне действующей воздушной линии электропередачи, вблизи объектов, находящихся под напряжением, внутри объектов капитального строительства, внутренняя проводка в которых не обесточена, если это приведет к ограничению действий рабочих в соответствии с требованиями техники безопасности. ОЗП=1.2; ЭМ=1.2 к расх.; ЗПМ=1.2; ТЗМ=1.2) ИНДЕКС К ПОЗИЦИИ(справочно): 1 смр СМР=6.74 | 12.1 (1,41+3,59+6)*1,1 | 117 |  | 1416
9 | ТЕР01-01-033-02 Приказ Минстроя России от 27.02.2015 №140/пр | Засыпка траншей и котлованов с перемещением грунта до 5 м бульдозерами мощностью: 59 кВт (80 л.с.), группа грунтов 2 (1000 м3 грунта) (Приказ от 9.02.2017 № 81/пр Прил.2, Табл.1, п.4 Производство работ осуществляется в охранной зоне действующей воздушной линии электропередачи, вблизи объектов, находящихся под напряжением, внутри объектов капитального строительства, внутренняя проводка в которых не обесточена, если это приведет к ограничению действий рабочих в соответствии с требованиями техники безопасности. ОЗП=1.2; ЭМ=1.2 к расх.; ЗПМ=1.2; ТЗМ=1.2) ИНДЕКС К ПОЗИЦИИ(справочно): 1 смр СМР=6.74 | 0.02413 24,13/1000 | 760.09 | 760.09 149.23 | 18 |  | 18 4
10 | ТЕР01-02-005-01 Приказ Минстроя России от 27.02.2015 №140/пр | Уплотнение грунта пневматическими трамбовками, группа грунтов: 1-2 (100 м3 уплотненного грунта) (Приказ от 9.02.2017 № 81/пр Прил.2, Табл.1, п.4 Производство работ осуществляется в охранной зоне действующей воздушной линии электропередачи, вблизи объектов, находящихся под напряжением, внутри объектов капитального строительства, внутренняя проводка в которых не обесточена, если это приведет к ограничению действий рабочих в соответствии с требованиями техники безопасности. ОЗП=1.2; ЭМ=1.2 к расх.; ЗПМ=1.2; ТЗМ=1.2) ИНДЕКС К ПОЗИЦИИ(справочно): 1 смр СМР=6.74 | 0.3372 (3,59+6+24,13)/100 | 401.96 162.08 | 239.88 44.36 | 136 | 55 | 81 15 | 12.53 | 4.23
11 | ТССЦпг-01-01-01-039 Приказ Минстроя России от 27.02.2015 №140/пр | Погрузочные работы при автомобильных перевозках: грунта растительного слоя (земля, перегной) (1 т груза) (Приказ от 9.02.2017 № 81/пр Прил.2, Табл.1, п.4 Производство работ осуществляется в охранной зоне действующей воздушной линии электропередачи, вблизи объектов, находящихся под напряжением, внутри объектов капитального строительства, внутренняя проводка в которых не обесточена, если это приведет к ограничению действий рабочих в соответствии с требованиями техники безопасности. ОЗП=1.2; ЭМ=1.2 к расх.; ЗПМ=1.2; ТЗМ=1.2) ИНДЕКС К ПОЗИЦИИ(справочно): 1 смр СМР=6.74 | 23.508 13,06*1,8 | 5.98 | 5.98 | 141 |  | 141
12 | ТЕР01-01-016-02 Приказ Минстроя России от 27.02.2015 №140/пр | Работа на отвале, группа грунтов: 2-3 (1000 м3 грунта) (Приказ от 9.02.2017 № 81/пр Прил.2, Табл.1, п.4 Производство работ осуществляется в охранной зоне действующей воздушной линии электропередачи, вблизи объектов, находящихся под напряжением, внутри объектов капитального строительства, внутренняя проводка в которых не обесточена, если это приведет к ограничению действий рабочих в соответствии с требованиями техники безопасности. ОЗП=1.2; ЭМ=1.2 к расх.; ЗПМ=1.2; ТЗМ=1.2) ИНДЕКС К ПОЗИЦИИ(справочно): 1 смр СМР=6.74 | 0.01306 13,06/1000 | 477.22 43.19 | 429.16 77.8 | 6 | 1 | 5 1 | 3.65 | 0.05
13 | ТССЦпг-03-21-01-005 Приказ Минстроя России от 27.02.2015 №140/пр | Перевозка грузов автомобилями-самосвалами грузоподъемностью 10 т, работающих вне карьера, на расстояние: до 5 км I класс груза (1 т груза) (Приказ от 9.02.2017 № 81/пр Прил.2, Табл.1, п.4 Производство работ осуществляется в охранной зоне действующей воздушной линии электропередачи, вблизи объектов, находящихся под напряжением, внутри объектов капитального строительства, внутренняя проводка в которых не обесточена, если это приведет к ограничению действий рабочих в соответствии с требованиями техники безопасности. ОЗП=1.2; ЭМ=1.2 к расх.; ЗПМ=1.2; ТЗМ=1.2) ИНДЕКС К ПОЗИЦИИ(справочно): 1 смр СМР=6.74 | 23.508 13,06*1,8 | 10 | 10 | 235 |  | 235
Раздел 2. Прокладка полиэтиленового газопровода
Прокладка ПЭ участка газопровода L=19,9 м
14 | ТЕР24-02-031-01 Приказ Минстроя России от 27.02.2015 №140/пр | Укладка газопроводов из полиэтиленовых труб в траншею со стационарно установленного барабана, диаметр газопровода: 63 мм (100 м укладки) (Приказ от 9.02.2017 № 81/пр Прил.2, Табл.1, п.4 Производство работ осуществляется в охранной зоне действующей воздушной линии электропередачи, вблизи объектов, находящихся под напряжением, внутри объектов капитального строительства, внутренняя проводка в которых не обесточена, если это приведет к ограничению действий рабочих в соответствии с требованиями техники безопасности. ОЗП=1.2; ЭМ=1.2 к расх.; ЗПМ=1.2; ТЗМ=1.2) ИНДЕКС К ПОЗИЦИИ(справочно): 1 смр СМР=6.74 | 0.199 19,9 / 100 | 182.03 92.06 | 84.7 | 36 | 18 | 17 | 5.7 | 1.13
15 | ТССЦ-507-3726 Приказ Минстроя России от 27.02.2015 №140/пр | Труба напорная из полиэтилена PE 100 для газопроводов ПЭ100 SDR11, размером 63х5,8 мм (ГОСТ Р 50838-95) (м) (Приказ от 9.02.2017 № 81/пр Прил.2, Табл.1, п.4 Производство работ осуществляется в охранной зоне действующей воздушной линии электропередачи, вблизи объектов, находящихся под напряжением, внутри объектов капитального строительства, внутренняя проводка в которых не обесточена, если это приведет к ограничению действий рабочих в соответствии с требованиями техники безопасности. ОЗП=1.2; ЭМ=1.2 к расх.; ЗПМ=1.2; ТЗМ=1.2) ИНДЕКС К ПОЗИЦИИ(справочно): 1 смр СМР=6.74 | 19.9 | 32.47 |  | 646
16 | ТЕР24-02-004-01 Приказ Минстроя России от 27.02.2015 №140/пр | Механическая резка полиэтиленовых труб , диаметр труб: до 63 мм (1 конец) (Приказ от 9.02.2017 № 81/пр Прил.2, Табл.1, п.4 Производство работ осуществляется в охранной зоне действующей воздушной линии электропередачи, вблизи объектов, находящихся под напряжением, внутри объектов капитального строительства, внутренняя проводка в которых не обесточена, если это приведет к ограничению действий рабочих в соответствии с требованиями техники безопасности. ОЗП=1.2; ЭМ=1.2 к расх.; ЗПМ=1.2; ТЗМ=1.2) ИНДЕКС К ПОЗИЦИИ(справочно): 1 смр СМР=6.74 | 1 | 0.86 0.59 | 0.27 | 1 | 1 |  | 0.04 | 0.04
17 | ТЕР24-02-003-01 Приказ Минстроя России от 27.02.2015 №140/пр | Выравнивание концов полиэтиленовых труб , диаметр труб: до 63 мм (1 конец) (Приказ от 9.02.2017 № 81/пр Прил.2, Табл.1, п.4 Производство работ осуществляется в охранной зоне действующей воздушной линии электропередачи, вблизи объектов, находящихся под напряжением, внутри объектов капитального строительства, внутренняя проводка в которых не обесточена, если это приведет к ограничению действий рабочих в соответствии с требованиями техники безопасности. ОЗП=1.2; ЭМ=1.2 к расх.; ЗПМ=1.2; ТЗМ=1.2) ИНДЕКС К ПОЗИЦИИ(справочно): 1 смр СМР=6.74 | 2 | 8.11 2.92 | 5.19 | 16 | 6 | 10 | 0.2 | 0.4
18 | ТЕР24-02-005-02 Приказ Минстроя России от 27.02.2015 №140/пр | Установка отвода на газопроводе из полиэтиленовых труб в горизонтальной плоскости, диаметр отвода: 63 мм (1 отвод) (Приказ от 9.02.2017 № 81/пр Прил.2, Табл.1, п.4 Производство работ осуществляется в охранной зоне действующей воздушной линии электропередачи, вблизи объектов, находящихся под напряжением, внутри объектов капитального строительства, внутренняя проводка в которых не обесточена, если это приведет к ограничению действий рабочих в соответствии с требованиями техники безопасности. ОЗП=1.2; ЭМ=1.2 к расх.; ЗПМ=1.2; ТЗМ=1.2) ИНДЕКС К ПОЗИЦИИ(справочно): 1 смр СМР=6.74 | 1 | 218.92 19.85 | 18.17 | 219 | 20 | 18 | 1.18 | 1.18
19 | ТССЦ-507-0760 Приказ Минстроя России от 27.02.2015 №140/пр | Неразъемное соединение «полиэтилен-сталь» SDR 11 63х5,8/СТ57 (ТУ2248-025-00203536-96) (шт.) (Приказ от 9.02.2017 № 81/пр Прил.2, Табл.1, п.4 Производство работ осуществляется в охранной зоне действующей воздушной линии электропередачи, вблизи объектов, находящихся под напряжением, внутри объектов капитального строительства, внутренняя проводка в которых не обесточена, если это приведет к ограничению действий рабочих в соответствии с требованиями техники безопасности. ОЗП=1.2; ЭМ=1.2 к расх.; ЗПМ=1.2; ТЗМ=1.2) ИНДЕКС К ПОЗИЦИИ(справочно): 1 смр СМР=6.74 | 1 | 385 |  | 385
20 | ТЕР24-02-005-02 Приказ Минстроя России от 27.02.2015 №140/пр | Установка отвода на газопроводе из полиэтиленовых труб в горизонтальной плоскости, диаметр отвода: 63 мм (1 отвод) (Приказ от 9.02.2017 № 81/пр Прил.2, Табл.1, п.4 Производство работ осуществляется в охранной зоне действующей воздушной линии электропередачи, вблизи объектов, находящихся под напряжением, внутри объектов капитального строительства, внутренняя проводка в которых не обесточена, если это приведет к ограничению действий рабочих в соответствии с требованиями техники безопасности. ОЗП=1.2; ЭМ=1.2 к расх.; ЗПМ=1.2; ТЗМ=1.2) ИНДЕКС К ПОЗИЦИИ(справочно): 1 смр СМР=6.74 | 1 | 218.92 19.85 | 18.17 | 219 | 20 | 18 | 1.18 | 1.18
21 | Прайс АИР-ГАЗ | ЦВПС-ГД 63х57 ПЭ100 (шт) МАТ=5600/6.74*1.05 (Приказ от 9.02.2017 № 81/пр Прил.2, Табл.1, п.4 Производство работ осуществляется в охранной зоне действующей воздушной линии электропередачи, вблизи объектов, находящихся под напряжением, внутри объектов капитального строительства, внутренняя проводка в которых не обесточена, если это приведет к ограничению действий рабочих в соответствии с требованиями техники безопасности. ОЗП=1.2; ЭМ=1.2 к расх.; ЗПМ=1.2; ТЗМ=1.2) ИНДЕКС К ПОЗИЦИИ(справочно): 1 смр СМР=6.74 | 1 | 872.4 5600/6.74*1.05 |  | 872
22 | ТЕРм10-06-048-05 Приказ Минстроя России от 27.02.2015 №140/пр | Укладка сигнальной ленты "Газ" (применительно - п. 1.10.98 в т.ч. к ТЕРм 10). Прокладка волоконно-оптических кабелей в траншее (1 км кабеля) (ОП п.1.10.98 Прокладка опознавательной ленты ОЗП=0.3; ЭМ=0.3 к расх.; ЗПМ=0.3; ТЗ=0.3; ТЗМ=0.3; Приказ от 9.02.2017 № 81/пр Прил.2, Табл.1, п.4 Производство работ осуществляется в охранной зоне действующей воздушной линии электропередачи, вблизи объектов, находящихся под напряжением, внутри объектов капитального строительства, внутренняя проводка в которых не обесточена, если это приведет к ограничению действий рабочих в соответствии с требованиями техники безопасности. ОЗП=1.2; ЭМ=1.2 к расх.; ЗПМ=1.2; ТЗМ=1.2) ИНДЕКС К ПОЗИЦИИ(справочно): 1 смр СМР=6.74 | 0.025 25/1000 | 604 105.32 | 492.83 49.27 | 15 | 3 | 12 1 | 6.9 | 0.17
23 | ТССЦ-507-3538 Приказ Минстроя России от 27.02.2015 №140/пр | Лента сигнальная "Газ" ЛСГ 200 (м) (Приказ от 9.02.2017 № 81/пр Прил.2, Табл.1, п.4 Производство работ осуществляется в охранной зоне действующей воздушной линии электропередачи, вблизи объектов, находящихся под напряжением, внутри объектов капитального строительства, внутренняя проводка в которых не обесточена, если это приведет к ограничению действий рабочих в соответствии с требованиями техники безопасности. ОЗП=1.2; ЭМ=1.2 к расх.; ЗПМ=1.2; ТЗМ=1.2) ИНДЕКС К ПОЗИЦИИ(справочно): 1 смр СМР=6.74 | 25 | 0.3 |  | 8
Установка опозновательных столбиков
24 | ТЕР28-03-027-01 Приказ Минстроя России от 27.02.2015 №140/пр | Установка указателей трасс (100 шт.) (Приказ от 9.02.2017 № 81/пр Прил.2, Табл.1, п.4 Производство работ осуществляется в охранной зоне действующей воздушной линии электропередачи, вблизи объектов, находящихся под напряжением, внутри объектов капитального строительства, внутренняя проводка в которых не обесточена, если это приведет к ограничению действий рабочих в соответствии с требованиями техники безопасности. ОЗП=1.2; ЭМ=1.2 к расх.; ЗПМ=1.2; ТЗМ=1.2) ИНДЕКС К ПОЗИЦИИ(справочно): 1 смр СМР=6.74 | 0.03 3 / 100 | 1404 953.98 | 250.82 30.96 | 42 | 29 | 8 1 | 78.4 | 2.35
25 | ТССЦ-401-0025 Приказ Минстроя России от 27.02.2015 №140/пр | Бетон тяжелый, крупность заполнителя более 40 мм, класс В12,5 (М150) (м3) (Приказ от 9.02.2017 № 81/пр Прил.2, Табл.1, п.4 Производство работ осуществляется в охранной зоне действующей воздушной линии электропередачи, вблизи объектов, находящихся под напряжением, внутри объектов капитального строительства, внутренняя проводка в которых не обесточена, если это приведет к ограничению действий рабочих в соответствии с требованиями техники безопасности. ОЗП=1.2; ЭМ=1.2 к расх.; ЗПМ=1.2; ТЗМ=1.2) ИНДЕКС К ПОЗИЦИИ(справочно): 1 смр СМР=6.74 | 0.14 0,07*2 | 578 |  | 81
26 | ТССЦ-403-1220 Приказ Минстроя России от 27.02.2015 №140/пр | Столбы оград 2С 24в /бетон В15 (М200), объем 0,05 м3, расход ар-ры 8,2 кг/ (серия 3.017-3) (шт.) (Приказ от 9.02.2017 № 81/пр Прил.2, Табл.1, п.4 Производство работ осуществляется в охранной зоне действующей воздушной линии электропередачи, вблизи объектов, находящихся под напряжением, внутри объектов капитального строительства, внутренняя проводка в которых не обесточена, если это приведет к ограничению действий рабочих в соответствии с требованиями техники безопасности. ОЗП=1.2; ЭМ=1.2 к расх.; ЗПМ=1.2; ТЗМ=1.2) ИНДЕКС К ПОЗИЦИИ(справочно): 1 смр СМР=6.74 | 2 | 169.39 |  | 339
27 | ТССЦ-101-4306 Приказ Минстроя России от 27.02.2015 №140/пр | Знаки информационные (шт.) (Приказ от 9.02.2017 № 81/пр Прил.2, Табл.1, п.4 Производство работ осуществляется в охранной зоне действующей воздушной линии электропередачи, вблизи объектов, находящихся под напряжением, внутри объектов капитального строительства, внутренняя проводка в которых не обесточена, если это приведет к ограничению действий рабочих в соответствии с требованиями техники безопасности. ОЗП=1.2; ЭМ=1.2 к расх.; ЗПМ=1.2; ТЗМ=1.2) ИНДЕКС К ПОЗИЦИИ(справочно): 1 смр СМР=6.74 | 3 | 99.9 |  | 300
28 | ТССЦ-101-3911 Приказ Минстроя России от 27.02.2015 №140/пр | Дюбели для пристрелки стальные (10 шт.) (Приказ от 9.02.2017 № 81/пр Прил.2, Табл.1, п.4 Производство работ осуществляется в охранной зоне действующей воздушной линии электропередачи, вблизи объектов, находящихся под напряжением, внутри объектов капитального строительства, внутренняя проводка в которых не обесточена, если это приведет к ограничению действий рабочих в соответствии с требованиями техники безопасности. ОЗП=1.2; ЭМ=1.2 к расх.; ЗПМ=1.2; ТЗМ=1.2) ИНДЕКС К ПОЗИЦИИ(справочно): 1 смр СМР=6.74 | 1.2 4*3/10 | 6.74 |  | 8
Прокладка газопровода ПЭ 63 методом ННБ длиной L=33,5 м
29 | ТЕР04-01-074-01 Приказ Минстроя России от 27.02.2015 №140/пр | Монтаж машины горизонтального бурения прессово-шнекового типа РВА (1 машина) (Приказ от 9.02.2017 № 81/пр Прил.2, Табл.1, п.4 Производство работ осуществляется в охранной зоне действующей воздушной линии электропередачи, вблизи объектов, находящихся под напряжением, внутри объектов капитального строительства, внутренняя проводка в которых не обесточена, если это приведет к ограничению действий рабочих в соответствии с требованиями техники безопасности. ОЗП=1.2; ЭМ=1.2 к расх.; ЗПМ=1.2; ТЗМ=1.2) ИНДЕКС К ПОЗИЦИИ(справочно): 1 смр СМР=6.74 | 1 | 1914.85 404.65 | 1510.2 101.9 | 1915 | 405 | 1510 102 | 26.51 | 26.51
30 | ТЕР04-01-075-01 Приказ Минстроя России от 27.02.2015 №140/пр | Демонтаж машины горизонтального бурения прессово-шнекового типа РВА (1 машина) (Приказ от 9.02.2017 № 81/пр Прил.2, Табл.1, п.4 Производство работ осуществляется в охранной зоне действующей воздушной линии электропередачи, вблизи объектов, находящихся под напряжением, внутри объектов капитального строительства, внутренняя проводка в которых не обесточена, если это приведет к ограничению действий рабочих в соответствии с требованиями техники безопасности. ОЗП=1.2; ЭМ=1.2 к расх.; ЗПМ=1.2; ТЗМ=1.2) ИНДЕКС К ПОЗИЦИИ(справочно): 1 смр СМР=6.74 | 1 | 1108.64 211.57 | 897.07 50.56 | 1109 | 212 | 897 51 | 14.06 | 14.06
31 | ТЕР04-01-076-01 Приказ Минстроя России от 27.02.2015 №140/пр | Бурение пилотной скважины машиной горизонтального бурения прессово-шнековой с усилием продавливания 203 ТС (2000кН) фирмы SHMIDT, KRANZ-GRUPPE (100 м бурения скважины) (Приказ от 9.02.2017 № 81/пр Прил.2, Табл.1, п.4 Производство работ осуществляется в охранной зоне действующей воздушной линии электропередачи, вблизи объектов, находящихся под напряжением, внутри объектов капитального строительства, внутренняя проводка в которых не обесточена, если это приведет к ограничению действий рабочих в соответствии с требованиями техники безопасности. ОЗП=1.2; ЭМ=1.2 к расх.; ЗПМ=1.2; ТЗМ=1.2) ИНДЕКС К ПОЗИЦИИ(справочно): 1 смр СМР=6.74 | 0.335 33,5 / 100 | 11382.93 156.61 | 11221.56 214.06 | 3813 | 52 | 3759 72 | 9.97 | 3.34
32 | ТЕР04-01-077-09 Приказ Минстроя России от 27.02.2015 №140/пр | Бурение с предварительным расширением скважины длиной 50 м машиной горизонтального бурения прессово-шнековой с усилием продавливания 203 ТС (2000кН) фирмы SHMIDT, KRANZ-GRUPPE трехступенчатым методом с одновременным продавливанием отрезков (длиной по 4 м), сваренных между собой стальных трубопроводов диаметром: 325 мм (100 м бурения скважины) (Приказ от 9.02.2017 № 81/пр Прил.2, Табл.1, п.4 Производство работ осуществляется в охранной зоне действующей воздушной линии электропередачи, вблизи объектов, находящихся под напряжением, внутри объектов капитального строительства, внутренняя проводка в которых не обесточена, если это приведет к ограничению действий рабочих в соответствии с требованиями техники безопасности. ОЗП=1.2; ЭМ=1.2 к расх.; ЗПМ=1.2; ТЗМ=1.2) ИНДЕКС К ПОЗИЦИИ(справочно): 1 смр СМР=6.74 | 0.335 33,5 / 100 | 49414.25 1277.75 | 47449.15 1395.41 | 16554 | 428 | 15895 467 | 83.71 | 28.04
33 | ТССЦ-110-0245 Приказ Минстроя России от 27.02.2015 №140/пр | Полимер для стабилизации буровых скважин «ФИЛЬТР ЧЕК» (т) (Приказ от 9.02.2017 № 81/пр Прил.2, Табл.1, п.4 Производство работ осуществляется в охранной зоне действующей воздушной линии электропередачи, вблизи объектов, находящихся под напряжением, внутри объектов капитального строительства, внутренняя проводка в которых не обесточена, если это приведет к ограничению действий рабочих в соответствии с требованиями техники безопасности. ОЗП=1.2; ЭМ=1.2 к расх.; ЗПМ=1.2; ТЗМ=1.2) ИНДЕКС К ПОЗИЦИИ(справочно): 1 смр СМР=6.74 | 0.067 2*33,5/1000 | 39779.38 |  | 2665
34 | ТССЦ-109-0012 Приказ Минстроя России от 27.02.2015 №140/пр | Глина бентонитовая марки ПБМГ (т) (Приказ от 9.02.2017 № 81/пр Прил.2, Табл.1, п.4 Производство работ осуществляется в охранной зоне действующей воздушной линии электропередачи, вблизи объектов, находящихся под напряжением, внутри объектов капитального строительства, внутренняя проводка в которых не обесточена, если это приведет к ограничению действий рабочих в соответствии с требованиями техники безопасности. ОЗП=1.2; ЭМ=1.2 к расх.; ЗПМ=1.2; ТЗМ=1.2) ИНДЕКС К ПОЗИЦИИ(справочно): 1 смр СМР=6.74 | 0.3819 11,4*33,5/1000 | 1180 |  | 451
35 | ТССЦ-507-3726 Приказ Минстроя России от 27.02.2015 №140/пр | Труба напорная из полиэтилена PE 100 для газопроводов ПЭ100 SDR11, размером 63х5,8 мм (ГОСТ Р 50838-95) (м) (Приказ от 9.02.2017 № 81/пр Прил.2, Табл.1, п.4 Производство работ осуществляется в охранной зоне действующей воздушной линии электропередачи, вблизи объектов, находящихся под напряжением, внутри объектов капитального строительства, внутренняя проводка в которых не обесточена, если это приведет к ограничению действий рабочих в соответствии с требованиями техники безопасности. ОЗП=1.2; ЭМ=1.2 к расх.; ЗПМ=1.2; ТЗМ=1.2) ИНДЕКС К ПОЗИЦИИ(справочно): 1 смр СМР=6.74 | 33.5 | 32.47 |  | 1088
Раздел 3. Прокладка стального газопровода
36 | ТЕР24-02-030-01 Приказ Минстроя России от 27.02.2015 №140/пр | Укладка в траншею изолированных стальных газопроводов условным диаметром: до 50 мм (100 м трубопровода) 1 151.80 = 6 306.84 - 101 x 51.04 (Приказ от 9.02.2017 № 81/пр Прил.2, Табл.1, п.4 Производство работ осуществляется в охранной зоне действующей воздушной линии электропередачи, вблизи объектов, находящихся под напряжением, внутри объектов капитального строительства, внутренняя проводка в которых не обесточена, если это приведет к ограничению действий рабочих в соответствии с требованиями техники безопасности. ОЗП=1.2; ЭМ=1.2 к расх.; ЗПМ=1.2; ТЗМ=1.2) ИНДЕКС К ПОЗИЦИИ(справочно): 1 смр СМР=6.74 | 0.0075 0,75 / 100 | 1381.35 273.52 | 1103.81 122.47 | 10 | 2 | 8 1 | 20.1 | 0.15
37 | ТССЦ-103-0139 Приказ Минстроя России от 27.02.2015 №140/пр | Трубы стальные электросварные прямошовные со снятой фаской из стали марок БСт2кп-БСт4кп и БСт2пс-БСт4пс наружный диаметр 57 мм, толщина стенки 3,5 мм (м) (Приказ от 9.02.2017 № 81/пр Прил.2, Табл.1, п.4 Производство работ осуществляется в охранной зоне действующей воздушной линии электропередачи, вблизи объектов, находящихся под напряжением, внутри объектов капитального строительства, внутренняя проводка в которых не обесточена, если это приведет к ограничению действий рабочих в соответствии с требованиями техники безопасности. ОЗП=1.2; ЭМ=1.2 к расх.; ЗПМ=1.2; ТЗМ=1.2) ИНДЕКС К ПОЗИЦИИ(справочно): 1 смр СМР=6.74 | 0.7575 | 30.2 |  | 23
38 | ТЕР24-02-021-01 Приказ Минстроя России от 27.02.2015 №140/пр | Изоляция комбинированным мастично-ленточным материалом типа ленты «Лиам» футляра газопроводов условным диаметром: 50-200 мм (1 м2) (Приказ от 9.02.2017 № 81/пр Прил.2, Табл.1, п.4 Производство работ осуществляется в охранной зоне действующей воздушной линии электропередачи, вблизи объектов, находящихся под напряжением, внутри объектов капитального строительства, внутренняя проводка в которых не обесточена, если это приведет к ограничению действий рабочих в соответствии с требованиями техники безопасности. ОЗП=1.2; ЭМ=1.2 к расх.; ЗПМ=1.2; ТЗМ=1.2) ИНДЕКС К ПОЗИЦИИ(справочно): 1 смр СМР=6.74 | 0.134 | 314.55 28.08 | 105.79 17.16 | 42 | 4 | 14 2 | 2.04 | 0.27
Устройство футляра на выходе газопровода ф57х3,5мм из земли ф108х4,0мм
39 | ТЕР22-01-011-03 Приказ Минстроя России от 27.02.2015 №140/пр | Укладка стальных водопроводных труб с гидравлическим испытанием диаметром: 100 мм (Применительно) (1 км трубопровода) (Приказ от 9.02.2017 № 81/пр Прил.2, Табл.1, п.4 Производство работ осуществляется в охранной зоне действующей воздушной линии электропередачи, вблизи объектов, находящихся под напряжением, внутри объектов капитального строительства, внутренняя проводка в которых не обесточена, если это приведет к ограничению действий рабочих в соответствии с требованиями техники безопасности. ОЗП=1.2; ЭМ=1.2 к расх.; ЗПМ=1.2; ТЗМ=1.2) ИНДЕКС К ПОЗИЦИИ(справочно): 1 смр СМР=6.74 | 0.0006 0,6/1000 | 10792.15 5544.92 | 4558.32 773.87 | 6 | 3 | 3 | 353 | 0.21
40 | ТССЦ-103-0161 Приказ Минстроя России от 27.02.2015 №140/пр | Трубы стальные электросварные прямошовные со снятой фаской из стали марок БСт2кп-БСт4кп и БСт2пс-БСт4пс наружный диаметр 108 мм, толщина стенки 4 мм (м) (Приказ от 9.02.2017 № 81/пр Прил.2, Табл.1, п.4 Производство работ осуществляется в охранной зоне действующей воздушной линии электропередачи, вблизи объектов, находящихся под напряжением, внутри объектов капитального строительства, внутренняя проводка в которых не обесточена, если это приведет к ограничению действий рабочих в соответствии с требованиями техники безопасности. ОЗП=1.2; ЭМ=1.2 к расх.; ЗПМ=1.2; ТЗМ=1.2) ИНДЕКС К ПОЗИЦИИ(справочно): 1 смр СМР=6.74 | 0.6 | 67.3 |  | 40
41 | ТЕР22-05-003-01 Приказ Минстроя России от 27.02.2015 №140/пр | Протаскивание в футляр стальных труб диаметром: 100 мм (100 м трубы, уложенной в футляр) (Приказ от 9.02.2017 № 81/пр Прил.2, Табл.1, п.4 Производство работ осуществляется в охранной зоне действующей воздушной линии электропередачи, вблизи объектов, находящихся под напряжением, внутри объектов капитального строительства, внутренняя проводка в которых не обесточена, если это приведет к ограничению действий рабочих в соответствии с требованиями техники безопасности. ОЗП=1.2; ЭМ=1.2 к расх.; ЗПМ=1.2; ТЗМ=1.2) ИНДЕКС К ПОЗИЦИИ(справочно): 1 смр СМР=6.74 | 0.006 0,6/100 | 2396.85 1231.56 | 54.23 | 14 | 7 |  | 84.4 | 0.51
42 | ТЕР24-02-021-01 Приказ Минстроя России от 27.02.2015 №140/пр | Изоляция комбинированным мастично-ленточным материалом типа ленты «Лиам» футляра газопроводов условным диаметром: 50-200 мм (1 м2) (Приказ от 9.02.2017 № 81/пр Прил.2, Табл.1, п.4 Производство работ осуществляется в охранной зоне действующей воздушной линии электропередачи, вблизи объектов, находящихся под напряжением, внутри объектов капитального строительства, внутренняя проводка в которых не обесточена, если это приведет к ограничению действий рабочих в соответствии с требованиями техники безопасности. ОЗП=1.2; ЭМ=1.2 к расх.; ЗПМ=1.2; ТЗМ=1.2) ИНДЕКС К ПОЗИЦИИ(справочно): 1 смр СМР=6.74 | 0.203 | 314.55 28.08 | 105.79 17.16 | 64 | 6 | 21 3 | 2.04 | 0.41
43 | ТЕР22-05-004-01 Приказ Минстроя России от 27.02.2015 №140/пр | Заделка битумом и прядью концов футляра диаметром: 400 мм (1 футляр) (Приказ от 9.02.2017 № 81/пр Прил.2, Табл.1, п.4 Производство работ осуществляется в охранной зоне действующей воздушной линии электропередачи, вблизи объектов, находящихся под напряжением, внутри объектов капитального строительства, внутренняя проводка в которых не обесточена, если это приведет к ограничению действий рабочих в соответствии с требованиями техники безопасности. ОЗП=1.2; ЭМ=1.2 к расх.; ЗПМ=1.2; ТЗМ=1.2) ИНДЕКС К ПОЗИЦИИ(справочно): 1 смр СМР=6.74 | 1 | 267.86 39.32 | 68.98 | 268 | 39 | 69 | 2.89 | 2.89
44 | ТССЦ-101-0309 Приказ Минстроя России от 27.02.2015 №140/пр | Канаты пеньковые пропитанные (т) (Приказ от 9.02.2017 № 81/пр Прил.2, Табл.1, п.4 Производство работ осуществляется в охранной зоне действующей воздушной линии электропередачи, вблизи объектов, находящихся под напряжением, внутри объектов капитального строительства, внутренняя проводка в которых не обесточена, если это приведет к ограничению действий рабочих в соответствии с требованиями техники безопасности. ОЗП=1.2; ЭМ=1.2 к расх.; ЗПМ=1.2; ТЗМ=1.2) ИНДЕКС К ПОЗИЦИИ(справочно): 1 смр СМР=6.74 | 0.0012 1,2/1000 | 33750 |  | 41
45 | ТССЦ-101-0072 Приказ Минстроя России от 27.02.2015 №140/пр | Битумы нефтяные строительные изоляционные БНИ-IV-3, БНИ-IV, БНИ-V (т) (Приказ от 9.02.2017 № 81/пр Прил.2, Табл.1, п.4 Производство работ осуществляется в охранной зоне действующей воздушной линии электропередачи, вблизи объектов, находящихся под напряжением, внутри объектов капитального строительства, внутренняя проводка в которых не обесточена, если это приведет к ограничению действий рабочих в соответствии с требованиями техники безопасности. ОЗП=1.2; ЭМ=1.2 к расх.; ЗПМ=1.2; ТЗМ=1.2) ИНДЕКС К ПОЗИЦИИ(справочно): 1 смр СМР=6.74 | 0.0008 0,8/1000 | 3390 |  | 3
Надземный газопровод
46 | ТЕР24-02-041-01 Приказ Минстроя России от 27.02.2015 №140/пр | Надземная прокладка стальных газопроводов на металлических опорах, условный диаметр газопровода: 25 мм (100 м газопровода) 2 012.34 = 2 025.21 - 0.001 x 12 870.00 (Приказ от 9.02.2017 № 81/пр Прил.2, Табл.1, п.4 Производство работ осуществляется в охранной зоне действующей воздушной линии электропередачи, вблизи объектов, находящихся под напряжением, внутри объектов капитального строительства, внутренняя проводка в которых не обесточена, если это приведет к ограничению действий рабочих в соответствии с требованиями техники безопасности. ОЗП=1.2; ЭМ=1.2 к расх.; ЗПМ=1.2; ТЗМ=1.2) ИНДЕКС К ПОЗИЦИИ(справочно): 1 смр СМР=6.74 | 0.007 0.7/100 | 2377.24 279.1 | 1910.28 246.85 | 17 | 2 | 13 2 | 20.51 | 0.14
47 | ТССЦ-103-0015 Приказ Минстроя России от 27.02.2015 №140/пр | Трубы стальные сварные водогазопроводные с резьбой черные обыкновенные (неоцинкованные), диаметр условного прохода 25 мм, толщина стенки 3,2 мм (м) (Приказ от 9.02.2017 № 81/пр Прил.2, Табл.1, п.4 Производство работ осуществляется в охранной зоне действующей воздушной линии электропередачи, вблизи объектов, находящихся под напряжением, внутри объектов капитального строительства, внутренняя проводка в которых не обесточена, если это приведет к ограничению действий рабочих в соответствии с требованиями техники безопасности. ОЗП=1.2; ЭМ=1.2 к расх.; ЗПМ=1.2; ТЗМ=1.2) ИНДЕКС К ПОЗИЦИИ(справочно): 1 смр СМР=6.74 | 0.606 0,6*1,01 | 17.6 |  | 11
48 | ТССЦ-103-0014 Приказ Минстроя России от 27.02.2015 №140/пр | Трубы стальные сварные водогазопроводные с резьбой черные обыкновенные (неоцинкованные), диаметр условного прохода 20 мм, толщина стенки 2,8 мм (м) (Приказ от 9.02.2017 № 81/пр Прил.2, Табл.1, п.4 Производство работ осуществляется в охранной зоне действующей воздушной линии электропередачи, вблизи объектов, находящихся под напряжением, внутри объектов капитального строительства, внутренняя проводка в которых не обесточена, если это приведет к ограничению действий рабочих в соответствии с требованиями техники безопасности. ОЗП=1.2; ЭМ=1.2 к расх.; ЗПМ=1.2; ТЗМ=1.2) ИНДЕКС К ПОЗИЦИИ(справочно): 1 смр СМР=6.74 | 0.101 0,1*1,01 | 12.3 |  | 1
49 | ТЕР13-03-002-04 Приказ Минстроя России от 27.02.2015 №140/пр | Огрунтовка металлических поверхностей газопровода Ф 57 мм , грунтовкой ГФ-021 (100 м2 окрашиваемой поверхности) (Приказ от 9.02.2017 № 81/пр Прил.2, Табл.1, п.4 Производство работ осуществляется в охранной зоне действующей воздушной линии электропередачи, вблизи объектов, находящихся под напряжением, внутри объектов капитального строительства, внутренняя проводка в которых не обесточена, если это приведет к ограничению действий рабочих в соответствии с требованиями техники безопасности. ОЗП=1.2; ЭМ=1.2 к расх.; ЗПМ=1.2; ТЗМ=1.2) ИНДЕКС К ПОЗИЦИИ(справочно): 1 смр СМР=6.74 | 0.0016 0,16 / 100 | 348.3 85.76 | 12.18 0.14 | 1 |  |  | 5.31 | 0.01
50 | ТЕР13-03-004-26 Приказ Минстроя России от 27.02.2015 №140/пр | Окраска металлических огрунтованных поверхностей: эмалью ПФ-115 (100 м2 окрашиваемой поверхности) (Приказ от 9.02.2017 № 81/пр Прил.2, Табл.1, п.4 Производство работ осуществляется в охранной зоне действующей воздушной линии электропередачи, вблизи объектов, находящихся под напряжением, внутри объектов капитального строительства, внутренняя проводка в которых не обесточена, если это приведет к ограничению действий рабочих в соответствии с требованиями техники безопасности. ОЗП=1.2; ЭМ=1.2 к расх.; ЗПМ=1.2; ТЗМ=1.2) ИНДЕКС К ПОЗИЦИИ(справочно): 1 смр СМР=6.74 | 0.0016 0,16 / 100 | 449.36 52.72 | 8.16 0.14 | 1 |  |  | 3.83 | 0.01
51 | ТЕРм12-10-001-01 Приказ Минстроя России от 27.02.2015 №140/пр | Бобышки, штуцеры на условное давление: до 10 МПа (100 шт.) (Приказ от 9.02.2017 № 81/пр Прил.2, Табл.1, п.4 Производство работ осуществляется в охранной зоне действующей воздушной линии электропередачи, вблизи объектов, находящихся под напряжением, внутри объектов капитального строительства, внутренняя проводка в которых не обесточена, если это приведет к ограничению действий рабочих в соответствии с требованиями техники безопасности. ОЗП=1.2; ЭМ=1.2 к расх.; ЗПМ=1.2; ТЗМ=1.2) ИНДЕКС К ПОЗИЦИИ(справочно): 1 смр СМР=6.74 | 0.01 1 / 100 | 3904.55 954.31 | 516.32 | 39 | 10 | 5 | 65.4 | 0.65
52 | ТЕР24-02-051-01 Приказ Минстроя России от 27.02.2015 №140/пр | Монтаж задвижки стальной для надземной установки на газопроводах из труб условным диаметром: 25 мм (Применительно) (1 задвижка) 211.83 = 493.69 - 5.8 x 21.70 - 2 x 35.00 - 4 x 21.50 (Приказ от 9.02.2017 № 81/пр Прил.2, Табл.1, п.4 Производство работ осуществляется в охранной зоне действующей воздушной линии электропередачи, вблизи объектов, находящихся под напряжением, внутри объектов капитального строительства, внутренняя проводка в которых не обесточена, если это приведет к ограничению действий рабочих в соответствии с требованиями техники безопасности. ОЗП=1.2; ЭМ=1.2 к расх.; ЗПМ=1.2; ТЗМ=1.2) ИНДЕКС К ПОЗИЦИИ(справочно): 1 смр СМР=6.74 | 1 | 247.55 92.83 | 121.5 | 248 | 93 | 122 | 5.91 | 5.91
53 | ТССЦ-302-1833 Приказ Минстроя России от 27.02.2015 №140/пр | Кран шаровой муфтовый 11Б27П1, диаметром 25 мм (шт.) (Приказ от 9.02.2017 № 81/пр Прил.2, Табл.1, п.4 Производство работ осуществляется в охранной зоне действующей воздушной линии электропередачи, вблизи объектов, находящихся под напряжением, внутри объектов капитального строительства, внутренняя проводка в которых не обесточена, если это приведет к ограничению действий рабочих в соответствии с требованиями техники безопасности. ОЗП=1.2; ЭМ=1.2 к расх.; ЗПМ=1.2; ТЗМ=1.2) ИНДЕКС К ПОЗИЦИИ(справочно): 1 смр СМР=6.74 | 1 | 60.8 |  | 61
Разбор и восстановление тротуара 10 м2
54 | ТЕР27-03-008-04 Приказ Минстроя России от 27.02.2015 №140/пр | Разборка покрытий и оснований: асфальтобетонных (100 м3 конструкций) (Приказ от 9.02.2017 № 81/пр Прил.2, Табл.1, п.4 Производство работ осуществляется в охранной зоне действующей воздушной линии электропередачи, вблизи объектов, находящихся под напряжением, внутри объектов капитального строительства, внутренняя проводка в которых не обесточена, если это приведет к ограничению действий рабочих в соответствии с требованиями техники безопасности. ОЗП=1.2; ЭМ=1.2 к расх.; ЗПМ=1.2; ТЗМ=1.2) ИНДЕКС К ПОЗИЦИИ(справочно): 1 смр СМР=6.74 | 0.005 10*0.05/100 | 6027.13 2267.64 | 3759.49 673.5 | 30 | 11 | 19 3 | 179.8 | 0.9
55 | ТЕРр68-12-2 Приказ Минстроя России от 27.02.2015 №140/пр | Разборка покрытий и оснований: щебеночных (100 м3 конструкций) (Приказ от 9.02.2017 № 81/пр Прил.2, Табл.1, п.4 Производство работ осуществляется в охранной зоне действующей воздушной линии электропередачи, вблизи объектов, находящихся под напряжением, внутри объектов капитального строительства, внутренняя проводка в которых не обесточена, если это приведет к ограничению действий рабочих в соответствии с требованиями техники безопасности. ОЗП=1.2; ЭМ=1.2 к расх.; ЗПМ=1.2; ТЗМ=1.2) ИНДЕКС К ПОЗИЦИИ(справочно): 1 смр СМР=6.74 | 0.022 10*0,22/100 | 924.05 219.34 | 704.71 85.66 | 20 | 5 | 15 2 | 18.37 | 0.4
56 | ТЕР27-04-001-02 Приказ Минстроя России от 27.02.2015 №140/пр | Устройство подстилающих и выравнивающих слоев оснований: из песчано-гравийной смеси, дресвы (100 м3 материала основания (в плотном теле)) (Приказ от 9.02.2017 № 81/пр Прил.2, Табл.1, п.4 Производство работ осуществляется в охранной зоне действующей воздушной линии электропередачи, вблизи объектов, находящихся под напряжением, внутри объектов капитального строительства, внутренняя проводка в которых не обесточена, если это приведет к ограничению действий рабочих в соответствии с требованиями техники безопасности. ОЗП=1.2; ЭМ=1.2 к расх.; ЗПМ=1.2; ТЗМ=1.2) ИНДЕКС К ПОЗИЦИИ(справочно): 1 смр СМР=6.74 | 0.01 10*0,10/100 | 3205.25 191.28 | 2992.2 272.8 | 32 | 2 | 30 3 | 15.72 | 0.16
57 | ТССЦ-408-0315 Приказ Минстроя России от 27.02.2015 №140/пр | Готовые песчано-щебеночные смеси марка Др. 8, размер зерен 20-10, сорт 5 (м3) (Приказ от 9.02.2017 № 81/пр Прил.2, Табл.1, п.4 Производство работ осуществляется в охранной зоне действующей воздушной линии электропередачи, вблизи объектов, находящихся под напряжением, внутри объектов капитального строительства, внутренняя проводка в которых не обесточена, если это приведет к ограничению действий рабочих в соответствии с требованиями техники безопасности. ОЗП=1.2; ЭМ=1.2 к расх.; ЗПМ=1.2; ТЗМ=1.2) ИНДЕКС К ПОЗИЦИИ(справочно): 1 смр СМР=6.74 | 1 10*0,10 | 102 |  | 102
58 | ТЕР27-04-005-01 Приказ Минстроя России от 27.02.2015 №140/пр | Устройство оснований толщиной 15 см из щебня фракции 40-70 мм при укатке каменных материалов с пределом прочности на сжатие свыше 98,1 МПа (1000 кгс/см2): однослойных (1000 м2 основания) (Приказ от 9.02.2017 № 81/пр Прил.2, Табл.1, п.4 Производство работ осуществляется в охранной зоне действующей воздушной линии электропередачи, вблизи объектов, находящихся под напряжением, внутри объектов капитального строительства, внутренняя проводка в которых не обесточена, если это приведет к ограничению действий рабочих в соответствии с требованиями техники безопасности. ОЗП=1.2; ЭМ=1.2 к расх.; ЗПМ=1.2; ТЗМ=1.2) ИНДЕКС К ПОЗИЦИИ(справочно): 1 смр СМР=6.74 | 0.01 10/1000 | 33148.99 462.25 | 6814.44 952.48 | 331 | 5 | 68 10 | 37.29 | 0.37
59 | ТЕР27-04-005-04 Приказ Минстроя России от 27.02.2015 №140/пр | На каждый 1 см изменения толщины слоя добавлять или исключать к расценкам 27-04-005-01, 27-04-005-02, 27-04-005-03 (1000 м2 основания) (Приказ от 9.02.2017 № 81/пр Прил.2, Табл.1, п.4 Производство работ осуществляется в охранной зоне действующей воздушной линии электропередачи, вблизи объектов, находящихся под напряжением, внутри объектов капитального строительства, внутренняя проводка в которых не обесточена, если это приведет к ограничению действий рабочих в соответствии с требованиями техники безопасности. ОЗП=1.2; ЭМ=1.2 к расх.; ЗПМ=1.2; ТЗМ=1.2) ИНДЕКС К ПОЗИЦИИ(справочно): 1 смр СМР=6.74 | -0.03 10*-3/1000 | 1908.6 | 321 43.74 | -57 |  | -10 -1
60 | ТЕР27-06-026-01 Приказ Минстроя России от 27.02.2015 №140/пр | Розлив вяжущих материалов (1 т) (Приказ от 9.02.2017 № 81/пр Прил.2, Табл.1, п.4 Производство работ осуществляется в охранной зоне действующей воздушной линии электропередачи, вблизи объектов, находящихся под напряжением, внутри объектов капитального строительства, внутренняя проводка в которых не обесточена, если это приведет к ограничению действий рабочих в соответствии с требованиями техники безопасности. ОЗП=1.2; ЭМ=1.2 к расх.; ЗПМ=1.2; ТЗМ=1.2) ИНДЕКС К ПОЗИЦИИ(справочно): 1 смр СМР=6.74 | 0.024 2,4*10/1000 | 3108.2 | 49.1 10.37 | 75 |  | 1
61 | ТЕР27-06-020-01 Приказ Минстроя России от 27.02.2015 №140/пр | Устройство покрытия толщиной 4 см из горячих асфальтобетонных смесей плотных мелкозернистых типа АБВ, плотность каменных материалов 2,5-2,9 т/м3 (1000 м2 покрытия) (Приказ от 9.02.2017 № 81/пр Прил.2, Табл.1, п.4 Производство работ осуществляется в охранной зоне действующей воздушной линии электропередачи, вблизи объектов, находящихся под напряжением, внутри объектов капитального строительства, внутренняя проводка в которых не обесточена, если это приведет к ограничению действий рабочих в соответствии с требованиями техники безопасности. ОЗП=1.2; ЭМ=1.2 к расх.; ЗПМ=1.2; ТЗМ=1.2) ИНДЕКС К ПОЗИЦИИ(справочно): 1 смр СМР=6.74 | 0.01 10/1000 | 3813.06 558.88 | 3008.88 381.22 | 38 | 6 | 30 4 | 38.3 | 0.38
62 | ТЕР27-06-021-01 Приказ Минстроя России от 27.02.2015 №140/пр | На каждые 0,5 см изменения толщины покрытия добавлять или исключать: к расценке 27-06-020-01 (1000 м2 покрытия) (Приказ от 9.02.2017 № 81/пр Прил.2, Табл.1, п.4 Производство работ осуществляется в охранной зоне действующей воздушной линии электропередачи, вблизи объектов, находящихся под напряжением, внутри объектов капитального строительства, внутренняя проводка в которых не обесточена, если это приведет к ограничению действий рабочих в соответствии с требованиями техники безопасности. ОЗП=1.2; ЭМ=1.2 к расх.; ЗПМ=1.2; ТЗМ=1.2) ИНДЕКС К ПОЗИЦИИ(справочно): 1 смр СМР=6.74 | 0.02 10*2/1000 | 9.86 1.31 | 4.31 |  |  |  | 0.09
63 | ТССЦ-410-0006 Приказ Минстроя России от 27.02.2015 №140/пр | Асфальтобетонные смеси дорожные, аэродромные и асфальтобетон (горячие и теплые для плотного асфальтобетона мелко и крупнозернистые, песчаные), марка II, тип Б (т) (Приказ от 9.02.2017 № 81/пр Прил.2, Табл.1, п.4 Производство работ осуществляется в охранной зоне действующей воздушной линии электропередачи, вблизи объектов, находящихся под напряжением, внутри объектов капитального строительства, внутренняя проводка в которых не обесточена, если это приведет к ограничению действий рабочих в соответствии с требованиями техники безопасности. ОЗП=1.2; ЭМ=1.2 к расх.; ЗПМ=1.2; ТЗМ=1.2) ИНДЕКС К ПОЗИЦИИ(справочно): 1 смр СМР=6.74 | 1.208 0,966+0,242 | 511 |  | 617
64 | ТССЦпг-01-01-01-034 Приказ Минстроя России от 27.02.2015 №140/пр | Погрузочные работы при автомобильных перевозках: асфальта от разборки(выгрузка учитывает затраты на штабелирование) (1 т груза) (Приказ от 9.02.2017 № 81/пр Прил.2, Табл.1, п.4 Производство работ осуществляется в охранной зоне действующей воздушной линии электропередачи, вблизи объектов, находящихся под напряжением, внутри объектов капитального строительства, внутренняя проводка в которых не обесточена, если это приведет к ограничению действий рабочих в соответствии с требованиями техники безопасности. ОЗП=1.2; ЭМ=1.2 к расх.; ЗПМ=1.2; ТЗМ=1.2) ИНДЕКС К ПОЗИЦИИ(справочно): 1 смр СМР=6.74 | 5.67 10*0,27*2,1 | 4.94 | 4.94 | 28 |  | 28
65 | ТССЦпг-01-01-02-034 Приказ Минстроя России от 27.02.2015 №140/пр | Разгрузочные работы при автомобильных перевозках: асфальта от разборки (выгрузка учитывает затраты на штабелирование) (1 т груза) (Приказ от 9.02.2017 № 81/пр Прил.2, Табл.1, п.4 Производство работ осуществляется в охранной зоне действующей воздушной линии электропередачи, вблизи объектов, находящихся под напряжением, внутри объектов капитального строительства, внутренняя проводка в которых не обесточена, если это приведет к ограничению действий рабочих в соответствии с требованиями техники безопасности. ОЗП=1.2; ЭМ=1.2 к расх.; ЗПМ=1.2; ТЗМ=1.2) ИНДЕКС К ПОЗИЦИИ(справочно): 1 смр СМР=6.74 | 5.67 10*0,27*2,1 | 6.9 | 6.9 | 39 |  | 39
66 | ТССЦпг-03-21-01-003 Приказ Минстроя России от 27.02.2015 №140/пр | Перевозка грузов автомобилями-самосвалами грузоподъемностью 10 т, работающих вне карьера, на расстояние: до 3 км I класс груза (1 т груза) (Приказ от 9.02.2017 № 81/пр Прил.2, Табл.1, п.4 Производство работ осуществляется в охранной зоне действующей воздушной линии электропередачи, вблизи объектов, находящихся под напряжением, внутри объектов капитального строительства, внутренняя проводка в которых не обесточена, если это приведет к ограничению действий рабочих в соответствии с требованиями техники безопасности. ОЗП=1.2; ЭМ=1.2 к расх.; ЗПМ=1.2; ТЗМ=1.2) ИНДЕКС К ПОЗИЦИИ(справочно): 1 смр СМР=6.74 | 5.67 10*0,27*2,1 | 7.18 | 7.18 | 41 |  | 41
Раздел 4. Испытание газопровода
67 | ТЕРм39-02-012-01 Приказ Минстроя России от 27.02.2015 №140/пр | Рентгенографический контроль трубопровода через две стенки, диаметр трубопровода: 60 мм, толщина стенки до 5 мм (1 снимок) (Приказ от 9.02.2017 № 81/пр Прил.2, Табл.1, п.4 Производство работ осуществляется в охранной зоне действующей воздушной линии электропередачи, вблизи объектов, находящихся под напряжением, внутри объектов капитального строительства, внутренняя проводка в которых не обесточена, если это приведет к ограничению действий рабочих в соответствии с требованиями техники безопасности. ОЗП=1.2; ЭМ=1.2 к расх.; ЗПМ=1.2; ТЗМ=1.2) ИНДЕКС К ПОЗИЦИИ(справочно): 1 смр СМР=6.74 | 1 | 27.35 19.6 | 2.05 | 27 | 20 | 2 | 1 | 1
68 | ТЕР24-02-121-02 Приказ Минстроя России от 27.02.2015 №140/пр | Монтаж инвентарного узла для очистки и испытания газопровода, условный диаметр газопровода: до 100 мм (1 узел) (Приказ от 9.02.2017 № 81/пр Прил.2, Табл.1, п.4 Производство работ осуществляется в охранной зоне действующей воздушной линии электропередачи, вблизи объектов, находящихся под напряжением, внутри объектов капитального строительства, внутренняя проводка в которых не обесточена, если это приведет к ограничению действий рабочих в соответствии с требованиями техники безопасности. ОЗП=1.2; ЭМ=1.2 к расх.; ЗПМ=1.2; ТЗМ=1.2) ИНДЕКС К ПОЗИЦИИ(справочно): 1 смр СМР=6.74 | 1 | 218.55 77.92 | 102.49 | 219 | 78 | 102 | 5.34 | 5.34
69 | ТЕР24-02-120-01 Приказ Минстроя России от 27.02.2015 №140/пр | Очистка полости трубопровода продувкой воздухом, условный диаметр газопровода: до 50 мм (100 м трубопровода) (Приказ от 9.02.2017 № 81/пр Прил.2, Табл.1, п.4 Производство работ осуществляется в охранной зоне действующей воздушной линии электропередачи, вблизи объектов, находящихся под напряжением, внутри объектов капитального строительства, внутренняя проводка в которых не обесточена, если это приведет к ограничению действий рабочих в соответствии с требованиями техники безопасности. ОЗП=1.2; ЭМ=1.2 к расх.; ЗПМ=1.2; ТЗМ=1.2) ИНДЕКС К ПОЗИЦИИ(справочно): 1 смр СМР=6.74 | 0.5915 59,15/100 | 21.05 5.99 | 15.06 2.92 | 12 | 4 | 8 2 | 0.41 | 0.24
70 | ТЕР24-02-122-01 Приказ Минстроя России от 27.02.2015 №140/пр | Подъем давления при испытании воздухом газопроводов низкого и среднего давления (до 0,3 МПа) условным диаметром: до 50 мм (100 м газопровода) (Приказ от 9.02.2017 № 81/пр Прил.2, Табл.1, п.4 Производство работ осуществляется в охранной зоне действующей воздушной линии электропередачи, вблизи объектов, находящихся под напряжением, внутри объектов капитального строительства, внутренняя проводка в которых не обесточена, если это приведет к ограничению действий рабочих в соответствии с требованиями техники безопасности. ОЗП=1.2; ЭМ=1.2 к расх.; ЗПМ=1.2; ТЗМ=1.2) ИНДЕКС К ПОЗИЦИИ(справочно): 1 смр СМР=6.74 | 0.5915 59,15/100 | 7.25 1.16 | 6.09 0.59 | 4 | 1 | 3 | 0.08 | 0.05
71 | ТЕР24-02-124-01 Приказ Минстроя России от 27.02.2015 №140/пр | Выдержка под давлением до 0,6 МПа при испытании на прочность и герметичность стальных газопроводов условным диаметром 50-300 мм (1 участок испытания газопровода) (Приказ от 9.02.2017 № 81/пр Прил.2, Табл.1, п.4 Производство работ осуществляется в охранной зоне действующей воздушной линии электропередачи, вблизи объектов, находящихся под напряжением, внутри объектов капитального строительства, внутренняя проводка в которых не обесточена, если это приведет к ограничению действий рабочих в соответствии с требованиями техники безопасности. ОЗП=1.2; ЭМ=1.2 к расх.; ЗПМ=1.2; ТЗМ=1.2) ИНДЕКС К ПОЗИЦИИ(справочно): 1 смр СМР=6.74 | 1 | 1162.14 204.29 | 957.85 102.14 | 1162 | 204 | 958 102 | 14 | 14
Итого прямые затраты по смете в базисных ценах | [5 empty] | 37010 | 2200 | 24431 881 |  | 154.71
Накладные расходы | [5 empty] | 3414
Сметная прибыль | [5 empty] | 1815
ВСЕГО по смете | [5 empty] | 284691 |  |  |  | 154.71