## Мои данные
УТВЕРЖДАЮ | [6 empty] | СОГЛАСОВАНО
_________________ // | [6 empty] | _________________ //
"___" ____________ 20___ г. | [6 empty] | "___" _____________ 20___ г.
Стройка:Газопровод низкого давления от точки подключения до границы земельного участка по адресу: г. Челябинск, пос. Шершни, СНТ "Родничок", уч. 33
Объект:
ЛОКАЛЬНАЯ СМЕТА 02-01-01
(локальный сметный расчет)
на Газопровод низкого давления
Основание:04-06-2019-ТП-ГСН
[6 empty] | базисная цена |  |  | текущая цена
|  |  | Сметная стоимость: |  |  | 126.51 |  | тыс. руб. | 685.964 |  | тыс. руб.
|  |  | в т.ч. оборудование |  |  | 0 |  | тыс. руб. | 0 |  | тыс. руб.
|  |  | монтажных работ |  |  | 4.082 |  | тыс. руб. | 27.817 |  | тыс. руб.
|  |  | Hормативная трудоемкость: |  |  | 0.65085 |  | тыс.чел.ч | 0.65085 |  | тыс.чел.ч | 548.06 | 548.06 | 7784 | 8167 | 4543
|  |  | Сметная заработная плата: |  |  | 7.784 |  | тыс. руб. | 111.164 |  | тыс. руб. | 102.79 | 102.79 | 111164 | 99708 | 52199
Составлена в базисных ценах на 01.2000 г. и текущих ценах на 4 квартал 2019 года
№ пп | Код норматива, Наименование, Единица измерения | Объем | Базисная стоимость за единицу |  |  | Базисная стоимость всего |  |  | Текущая стоимость всего
|  |  | Всего | Осн. З/п | Эксп. | Всего | Осн. З/п | Эксп. | Всего | Осн. З/п | Эксп.
|  |  |  | Материал | В т.ч. з/п |  | Материал | В т.ч. з/п |  | Материал | В т.ч. з/п
1 | 2 | 3 | 4 | 5 | 6 | 7 | 8 | 9 | 10 | 11 | 12
Раздел 1. Земляные работы
1 | ТЕР01-02-057-03 Разработка грунта вручную в траншеях глубиной до 2 м без креплений с откосами, группа грунтов: 3 (Прил.1.12 п.3.187 Доработка вручную, зачистка дна и стенок с выкидкой грунта в котлованах и траншеях, разработанных механизированным способом ОЗП=1,2; ТЗ=1,2) 100 м3 грунта | 0,622 62,2 / 100 | 2934.34 | 2934.34 |  | 1825 | 1825 |  | 26219 | 26219
2 | ТССЦпг-01-01-01-039 Погрузочные работы при автомобильных перевозках: грунта растительного слоя (земля, перегной) 1 т груза | 108,85 62,2*1,75 | 4.98 |  | 4.98 | 542 |  | 542 | 4101 |  | 4101
3 | ТССЦпг-03-21-01-005 Перевозка грузов автомобилями-самосвалами грузоподъемностью 10 т, работающих вне карьера, на расстояние: до 5 км I класс груза 1 т груза | 108,85 62,2*1,75 | 8.33 |  | 8.33 | 907 |  | 907 | 4259 |  | 4259
4 | ТЕР01-01-016-02 Работа на отвале, группа грунтов: 2-3 1000 м3 грунта | 0,0622 62,2 / 1000 | 398.5 | 35,99 _____ 4,88 | 357,63 _____ 64,83 | 25 | 2 _____ 1 | 22 _____ 4 | 219 | 32 _____ 1 | 186 _____ 58
5 | ТЕР23-01-001-01 Устройство основания под трубопроводы: песчаного н=0,1м 10 м3 основания | 0,03 0,3 / 10 | 1431.41 | 105,37 _____ 1287 | 39,04 _____ 4,26 | 43 | 3 _____ 39 | 1 | 166 | 45 _____ 115 | 6 _____ 2
6 | ТЕР01-02-061-02 Засыпка вручную траншей, пазух котлованов и ям, группа грунтов: 2 (песком на н= 0.2 м) 100 м3 грунта | 0,008 0,8 / 100 | 921.46 | 921.46 |  | 7 | 7 |  | 106 | 106
7 | ТЕР01-02-061-02 Засыпка вручную траншей, пазух котлованов и ям, группа грунтов: 2 (непросадочный грунт - песок) 100 м3 грунта | 0,611 61,1 / 100 | 921.46 | 921.46 |  | 563 | 563 |  | 8091 | 8091
8 | ТССЦ-408-0122 Песок природный для строительных работ средний м3 | 68,09 (0,8+61,1)*1,1 | 117 | _____ 117 |  | 7967 | _____ 7967 |  | 23744 | _____ 23744
9 | ТЕР01-02-005-01 Уплотнение грунта пневматическими трамбовками, группа грунтов: 1-2 100 м3 уплотненного грунта | 0,611 61,1 / 100 | 334.97 | 135.07 | 199,9 _____ 36,97 | 205 | 83 | 122 _____ 23 | 2053 | 1186 | 867 _____ 324
Раздел 2. Покрытия
10 | Площадь покрытия Тип 1 м2 | 15.7
11 | ТЕР27-04-001-04 Устройство подстилающих и выравнивающих слоев оснований: из щебня 100 м3 материала основания (в плотном теле) | 0,0314 (15,7*0,2) / 100 | 3905.55 | 247,46 _____ 21,77 | 3636,32 _____ 337,22 | 123 | 8 _____ 1 | 114 _____ 11 | 771 | 112 _____ 5 | 654 _____ 152
12 | ТССЦ-408-0015 Щебень из природного камня для строительных работ марка 800, фракция 20-40 мм м3 | 4,3018 15,7*0,2*1,37 | 122 | _____ 122 |  | 525 | _____ 525 |  | 2358 | _____ 2358
Раздел 3. Газопровод
Прокладка ПЭ газопровода ПЭ 63х5,8 мм в футляре ПЭ 110х10 мм методом ГНБ
13 | ТЕР04-01-074-01 Монтаж машины горизонтального бурения прессово-шнекового типа РВА 1 машина 628,89 = 1 595,71 - 5,2 x 177,11 - 2,23 x 20,56 | 1 | 628.89 | 337.21 | 291.68 | 629 | 337 | 292 | 6697 | 4843 | 1854
14 | ТЕР04-01-075-01 Демонтаж машины горизонтального бурения прессово-шнекового типа РВА 1 машина 427,45 = 923,87 - 2,58 x 177,11 - 1,92 x 20,56 | 1 | 427.45 | 176.31 | 251.14 | 427 | 176 | 251 | 4128 | 2532 | 1596
15 | ТЕР04-01-076-01 Бурение пилотной скважины машиной горизонтального бурения прессово-шнековой с усилием продавливания 203 ТС (2000кН) фирмы SHMIDT, KRANZ-GRUPPE 100 м бурения скважины | 1,41 141 / 100 | 9486.57 | 130,51 _____ 4,76 | 9351,3 _____ 178,38 | 13376 | 184 _____ 7 | 13185 _____ 252 | 34879 | 2642 _____ 49 | 32188 _____ 3613
16 | ТЕР04-01-077-09 Бурение с предварительным расширением скважины длиной 50 м машиной горизонтального бурения прессово-шнековой с усилием продавливания 203 ТС (2000кН) фирмы SHMIDT, KRANZ-GRUPPE трехступенчатым методом с одновременным продавливанием отрезков (длиной по 4 м), сваренных между собой стальных трубопроводов диаметром: 325 мм (Коэффициент на диаметр 225/325=0,6923 ПЗ=0,6923 (ОЗП=0,6923; ЭМ=0,6923 к расх.; ЗПМ=0,6923; МАТ=0,6923 к расх.; ТЗ=0,6923; ТЗМ=0,6923)) 100 м бурения скважины 39 840,44 = 41 293,10 - 22,9 x 34,63 - 8,5 x 1,29 - 5,62 x 6,20 - 0,0368 x 11 520,00 - 1,88 x 101,00 | 1,41 141 / 100 | 27581.54 | 737,15 _____ 26,79 | 26817,6 _____ 805,03 | 38890 | 1039 _____ 38 | 37813 _____ 1135 | 113840 | 14927 _____ 278 | 98635 _____ 16304
17 | ТССЦ-109-0012 Глина бентонитовая марки ПБМГ т | 1,6074 141*11,4/1000 | 1180 | _____ 1180 |  | 1897 | _____ 1897 |  | 21016 | _____ 21016
18 | ТССЦ-110-0245 Полимер для стабилизации буровых скважин «ФИЛЬТР ЧЕК» т | 0,282 141*2/1000 | 39779.38 | _____ 39779,38 |  | 11218 | _____ 11218 |  | 51507 | _____ 51507
19 | ТССЦ-прайс Труба напорная из полиэтилена PE 100 для газопроводов ПЭ100 SDR11, размером 110х10,0 мм (ГОСТ Р 50838-95) м | 137.9 | 120.39 | _____ 120,39 |  | 16602 | _____ 16602 |  | 107580 | _____ 107580
20 | ТЕР22-05-003-01 Протаскивание в футляр ПЭ труб диаметром: до 100 мм 100 м трубы, уложенной в футляр | 1,379 137,9 / 100 | 2182.55 | 1026,3 _____ 1111,06 | 45.19 | 3010 | 1415 _____ 1533 | 62 | 29553 | 20327 _____ 8900 | 326
21 | ТЕР22-05-004-01 Заделка битумом и прядью концов футляра диаметром: 400 мм (Коэф. на диаметр ПЗ=0,275 (ОЗП=0,275; ЭМ=0,275 к расх.; ЗПМ=0,275; МАТ=0,275 к расх.; ТЗ=0,275; ТЗМ=0,275)) 1 футляр | 1 | 68.7 | 9,01 _____ 43,88 | 15.81 | 69 | 9 _____ 44 | 16 | 401 | 130 _____ 214 | 57
Прокладка ПЭ участка газопровода в траншее открытым способом Ф 63х5,8 мм
22 | ТЕР24-02-031-01 Укладка газопроводов из полиэтиленовых труб в траншею со стационарно установленного барабана, диаметр газопровода: 63 мм 100 м укладки | 0,1 10 / 100 | 152.57 | 76,72 _____ 5,27 | 70.58 | 15 | 8 | 7 | 123 | 110 _____ 1 | 12
23 | ТССЦ-Прайс Труба напорная из полиэтилена PE 100 для газопроводов ПЭ100 SDR11, размером 63х5,8 мм (ГОСТ Р 50838-95) м | 151 | 40.62 | _____ 40,62 |  | 6134 | _____ 6134 |  | 39746 | _____ 39746
24 | ТЕР24-02-005-02 Установка отвода на газопроводе из полиэтиленовых труб в горизонтальной плоскости, диаметр отвода: 63 мм 1 отвод | 2 | 212.58 | 16,54 _____ 180,9 | 15.14 | 425 | 33 _____ 362 | 30 | 1297 | 475 _____ 727 | 95
25 | ТССЦ-прайс Отвод 90град д.63 ПЭ шт | 2 | 21.55 | _____ 21,55 |  | 43 | _____ 43 |  | 279 | _____ 279
26 | ТЕР24-02-002-02 Сварка полиэтиленовых труб при помощи соединительных деталей с закладными нагревателями, диаметр труб: 63 мм 1 соединение | 2 | 212.27 | 17,67 _____ 178,53 | 16.07 | 425 | 35 _____ 358 | 32 | 1314 | 507 _____ 705 | 102
27 | ТЕР24-02-005-02 Установка отвода на газопроводе из полиэтиленовых труб в горизонтальной плоскости, диаметр отвода: 63 мм 1 отвод | 1 | 212.58 | 16,54 _____ 180,9 | 15.14 | 213 | 17 _____ 181 | 15 | 649 | 238 _____ 364 | 47
28 | ТССЦ-прайс НСПС 63/57 шт | 1 | 45.69 | _____ 45,69 |  | 46 | _____ 46 |  | 296 | _____ 296
Стальной подземный трубопровод
29 | ТЕР24-02-030-01 Укладка в траншею изолированных стальных газопроводов условным диаметром: до 50 мм 100 м трубопровода 1 151,80 = 6 306,84 - 101 x 51,04 | 0,05 5 / 100 | 1151.8 | 227,93 _____ 4,03 | 919,84 _____ 102,06 | 58 | 11 _____ 1 | 46 _____ 5 | 434 | 164 _____ 2 | 268 _____ 73
30 | ТССЦ-103-0139 Трубы стальные электросварные прямошовные со снятой фаской из стали марок БСт2кп-БСт4кп и БСт2пс-БСт4пс наружный диаметр 57 мм, толщина стенки 3,5 мм м | 5.05 | 30.2 | _____ 30,2 |  | 153 | _____ 153 |  | 968 | _____ 968
31 | ТЕР22-02-010-01 Нанесение весьма усиленной антикоррозионной изоляции из полимерных липких лент на стальные трубопроводы диаметром: 50 мм 1 км трубопровода | 0,005 5/1000 | 16033.54 | 2414,18 _____ 12868,19 | 751,17 _____ 72,96 | 80 | 12 _____ 64 | 4 | 369 | 173 _____ 177 | 19 _____ 5
32 | ТССЦ-104-8151 Изоляция ленточно-полиэтиленовая весьма усиленного типа для труб диаметром 57 мм м | 5.05 | 70.49 | _____ 70,49 |  | 356 | _____ 356 |  | 892 | _____ 892
33 | ТЕР22-03-001-05 Установка фасонных частей стальных сварных диаметром: 100-250 мм 1 т фасонных частей | 0,0006 0,6/1000 | 31686.43 | 4960,28 _____ 14919,4 | 11806,75 _____ 1684,6 | 19 | 3 _____ 9 | 7 _____ 1 | 166 | 43 _____ 77 | 46 _____ 15
Сигнальная лента
34 | ТЕРм10-06-048-05 Прокладка ленты сигнальной (ОП п.1.10.98 Прокладка опознавательной ленты ОЗП=0,3; ЭМ=0,3 к расх.; ЗПМ=0,3; ТЗ=0,3; ТЗМ=0,3) 1 км кабеля | 0,003 3/1000 | 504.31 | 87,77 _____ 5,85 | 410,69 _____ 41,06 | 2 | _____ 1 | 1 | 11 | 4 | 7 _____ 2
35 | ТССЦ-507-3538 Лента сигнальная "Газ" ЛСГ 200 м | 3 | 0.3 | _____ 0,3 |  | 1 | _____ 1 |  | 4 | _____ 4
Установка табличек- указателей
36 | ТЕР27-09-012-01 Установка табличек 100 знаков | 0,01 1 / 100 | 1232.94 | 743,82 _____ 489,12 |  | 12 | 7 _____ 5 |  | 142 | 107 _____ 35
37 | ТССЦ-101-4306 Табличка-указатель шт. | 1 | 99.9 | _____ 99,9 |  | 100 | _____ 100 |  | 319 | _____ 319
Фасонные части, штуцер, арматура
38 | ТЕР24-02-007-02 Установка седелок крановых полиэтиленовых с закладными нагревателями на газопроводе из полиэтиленовых труб , диаметры соединяемых труб: 110х32, 110х63 мм 1 соединение | 1 | 33.98 | 18,33 _____ 3,16 | 12.49 | 34 | 18 _____ 4 | 12 | 316 | 263 _____ 15 | 38
39 | ТССЦ-прайс Седелочный отвод с ответной частью электросварной ПЭ 100 63х63 шт | 1 | 164.79 | _____ 164,79 |  | 165 | _____ 165 |  | 1068 | _____ 1068
40 | ТЕР24-02-005-02 Установка отвода на газопроводе из полиэтиленовых труб в горизонтальной плоскости, диаметр отвода: 63 мм 1 отвод | 1 | 212.58 | 16,54 _____ 180,9 | 15.14 | 213 | 17 _____ 181 | 15 | 649 | 238 _____ 364 | 47
41 | ТССЦ-прайс НСПС 63/57 шт | 1 | 45.69 | _____ 45,69 |  | 46 | _____ 46 |  | 296 | _____ 296
42 | ТЕР22-03-001-05 Установка фасонных частей стальных сварных диаметром: 100-250 мм 1 т фасонных частей 17 726,43 = 31 686,43 - 1 x 13 960,00 | 0,0002 0,2/1000 | 17726.43 | 4960,28 _____ 959,4 | 11806,75 _____ 1684,6 | 4 | 1 _____ 1 | 2 | 31 | 14 _____ 2 | 15 _____ 5
43 | ТССЦ-507-2277 Переходы концентрические на Ру до 16 МПа (160 кгс/см2) диаметром условного прохода 50х40 мм, наружным диаметром и толщиной стенки 57/32 шт. | 1 | 42.5 | _____ 42,5 |  | 43 | _____ 43 |  | 33 | _____ 33
44 | ТССЦ-прайс Ковер большой д.273х6 шт | 1 | 453.7 | _____ 453,7 |  | 454 | _____ 454 |  | 2940 | _____ 2940
45 | ТССЦ-408-0122 Песок природный для строительных работ средний м3 | 1.6 | 117 | _____ 117 |  | 187 | _____ 187 |  | 558 | _____ 558
46 | ТССЦ-401-0005 Бетон тяжелый, класс В12,5 (М150) м3 | 0.4 | 592 | _____ 592 |  | 237 | _____ 237 |  | 1179 | _____ 1179
47 | ТЕР22-03-014-01 Приварка фланцев к стальным трубопроводам диаметром: 50 мм 1 фланец 34,41 = 78,21 - 1 x 43,80 | 1 | 34.41 | 5,19 _____ 1,15 | 28,07 _____ 4,08 | 34 | 5 _____ 1 | 28 _____ 4 | 264 | 75 _____ 8 | 181 _____ 59
48 | ТССЦ-507-0946 Фланцы стальные плоские приварные из стали ВСт3сп2, ВСт3сп3, давлением 0,1 и 0,25 МПа (1 и 2,5 кгс/см2), диаметром 25 мм шт. | 1 | 21.8 | _____ 21,8 |  | 22 | _____ 22 |  | 117 | _____ 117
49 | ТССЦ-507-2621 Соединительная арматура трубопроводов, муфта диаметром 50 мм 10 шт. | 0,1 1 / 10 | 79.12 | _____ 79,12 |  | 8 | _____ 8 |  | 182 | _____ 182
50 | ТССЦ-прайс Труба ПЭ д.32 м | 1,45 1,3+0,15 | 10.72 | _____ 10,72 |  | 16 | _____ 16 |  | 101 | _____ 101
51 | ТЕР22-05-003-01 Протаскивание в футляр стальных труб диаметром: 100 мм 100 м трубы, уложенной в футляр | 0,0015 0,15 / 100 | 2182.55 | 1026,3 _____ 1111,06 | 45.19 | 3 | 2 _____ 1 |  | 32 | 22 _____ 10
52 | ТЕР22-05-004-01 Заделка битумом и прядью концов футляра диаметром: 400 мм (ПЗ=0,08 (ОЗП=0,08; ЭМ=0,08 к расх.; ЗПМ=0,08; МАТ=0,08 к расх.; ТЗ=0,08; ТЗМ=0,08)) 1 футляр | 1 | 19.98 | 2,62 _____ 12,76 | 4.6 | 20 | 3 _____ 12 | 5 | 117 | 38 _____ 63 | 16
53 | ТЕР06-01-001-01 Устройство бетонной подготовки 100 м3 бетона, бутобетона и железобетона в деле | 0,001 0,1 / 100 | 6383.96 | 1774,8 _____ 2900,62 | 1708,54 _____ 293,94 | 6 | 2 _____ 2 | 2 | 45 | 25 _____ 10 | 10 _____ 4
54 | ТССЦ-401-0063 Бетон тяжелый, крупность заполнителя 20 мм, класс В7,5 (М100) м3 | 0.102 | 568 | _____ 568 |  | 58 | _____ 58 |  | 277 | _____ 277
Установка ПЭ крана Georg Fisher Ф 63 мм с управлением под ковер - 1 шт.
55 | ТЕР24-02-005-02 Установка отвода на газопроводе из полиэтиленовых труб в горизонтальной плоскости, диаметр отвода: 63 мм 1 отвод 39,58 = 212,58 - 1 x 173,00 | 1 | 39.58 | 16,54 _____ 7,9 | 15.14 | 40 | 17 _____ 8 | 15 | 323 | 238 _____ 38 | 47
56 | ТССЦ-прайс Муфта Radius ПЭ 100 63 SDR 11 шт | 2 | 51.37 | _____ 51,37 |  | 103 | _____ 103 |  | 666 | _____ 666
57 | ТССЦ-прайс Прайс "Полипастик Урал " Кран шаровой полиэтиленовый: ПЭ 100 ГАЗ 63 SDR 11, Georg Fisher, цена: 11069/6,33*1,05 шт. | 1 | 1793.59 | _____ 1793,59 |  | 1794 | _____ 1794 |  | 11622 | _____ 11622
58 | ТССЦ-прайс Прайс "Полипастик Урал " Телескопический удлинитель для крана, длина 1,6-2,5 м, Georg Fisher, цена: 7306/6,33*1,05 шт. | 1 | 1183.84 | _____ 1183,84 |  | 1184 | _____ 1184 |  | 7671 | _____ 7671
59 | ТССЦ-прайс Прайс "Полипастик Урал " Ключ для крана, Georg Fisher, цена: 4950/6,33*1,05 шт. | 1 | 802.08 | _____ 802,08 |  | 802 | _____ 802 |  | 5197 | _____ 5197
60 | ТЕР24-02-002-02 Сварка полиэтиленовых труб при помощи соединительных деталей с закладными нагревателями, диаметр труб: 63 мм 1 соединение 39,27 = 212,27 - 1 x 173,00 | 1 | 39.27 | 17,67 _____ 5,53 | 16.07 | 39 | 18 _____ 5 | 16 | 331 | 254 _____ 26 | 51
Раздел 4. Испытание трубопровода
61 | ТЕР24-02-121-01 Монтаж инвентарного узла для очистки и испытания газопровода, условный диаметр газопровода: до 50 мм 1 узел | 1 | 108.63 | 37,94 _____ 18,52 | 52.17 | 109 | 38 _____ 19 | 52 | 818 | 545 _____ 71 | 202
62 | ТЕР24-02-120-01 Очистка полости трубопровода продувкой воздухом, условный диаметр газопровода: до 50 мм 100 м трубопровода | 1,56 156 / 100 | 17.54 | 4.99 | 12,55 _____ 2,43 | 27 | 8 | 19 _____ 4 | 251 | 112 | 139 _____ 54
63 | ТЕР24-02-123-01 Подъем давления при испытании воздухом газопроводов высокого давления (до 0,6 МПа) условным диаметром: до 50 мм 100 м газопровода | 1,56 156 / 100 | 6.04 | 0.97 | 5,07 _____ 0,49 | 9 | 2 | 7 _____ 1 | 77 | 22 | 55 _____ 11
64 | ТЕР24-02-124-01 Выдержка под давлением до 0,6 МПа при испытании на прочность и герметичность газопроводов условным диаметром: 50-300 мм 1 участок испытания газопровода | 1 | 968.45 | 170.24 | 798,21 _____ 85,12 | 968 | 170 | 798 _____ 85 | 8018 | 2445 | 5573 _____ 1222
65 | ТЕРм39-02-001-02 Визуальный и измерительный контроль сварных соединений трубопроводов, диаметр: до 60 мм 1 стык | 16 | 1.43 | 1,4 _____ 0,03 |  | 23 | 22 _____ 1 |  | 322 | 322
66 | ТЕРм39-02-006-02 Ультразвуковая дефектоскопия трубопровода одним преобразователем сварных соединений перлитного класса с двух сторон, прозвучивание поперечное, диаметр трубопровода: 65 мм, толщина стенки до 8 мм 1 стык | 8 | 9.81 | 5,73 _____ 2,45 | 1.63 | 78 | 46 _____ 19 | 13 | 773 | 658 _____ 69 | 46
67 | ТЕРм39-02-012-01 Рентгенографический контроль трубопровода через две стенки, диаметр трубопровода: 60 мм, толщина стенки до 5 мм 1 снимок | 1 | 23.74 | 16,33 _____ 5,7 | 1.71 | 24 | 16 _____ 6 | 2 | 256 | 235 _____ 14 | 7
68 | ТЕРм39-02-015-02 Гаммаграфический контроль трубопровода через две стенки, диаметр трубопровода: 60 мм, толщина стенки до 5 мм 1 снимок | 1 | 35.73 | 14,7 _____ 5,66 | 15.37 | 36 | 15 _____ 6 | 15 | 270 | 211 _____ 14 | 45
Проверка качества изоляции
69 | С999-8 Проверка качества нанесение изоляции прибором АНТПИ. До и после опускания в траншею. 482,8/6,33 (ПЗ=2 (ОЗП=2; ЭМ=2 к расх.; ЗПМ=2; МАТ=2 к расх.; ТЗ=2; ТЗМ=2)) 10 п.м. | 0,55 5,5/10 | 149.02 | 149.02 |  | 82 | 82 |  | 531 | 531
Итого прямые затраты по смете | [5 empty] | 113800 | 6259 _____ 53071 | 54470 _____ 1525 | 534028 | 89261 _____ 292970 | 151797 _____ 21903
Итого прямые затраты по смете с учетом коэффициентов к итогам | [8 empty] | 534057
В том числе, справочно:
МАТ=2%ОЗП (Поз. 57-59, 65-68) | [8 empty] | 29 | _____ 29
В том числе (справочно):
фонд оплаты труда (ФОТ) | [5 empty] | 7784 |  |  | 111164
материалы | [5 empty] | 53071 |  |  | 292999
эксплуатация машин и механизмов | [5 empty] | 54470 |  |  | 151797
Накладные расходы | [5 empty] | 8167 |  |  | 99708
Сметная прибыль | [5 empty] | 4543 |  |  | 52199
ВСЕГО по смете
Итого Строительные работы | [5 empty] | 122428 |  |  | 658147
Итого Монтажные работы | [5 empty] | 4082 |  |  | 27817
Итого | [5 empty] | 126510 |  |  | 685964
ВСЕГО по смете | [5 empty] | 126510 |  |  | 685964
| % НР |  |  |  |  | 105 |  |  | 90
| % СП |  |  |  |  | 58 |  |  | 47
Составил: _________________ /Макаревич О.В./
Проверил: _________________ //
Note on A3: Титул::<подпись 200 атрибут 950 текст> <подпись 200 значение>
Note on H3: Титул::<подпись 210 атрибут 950 текст> <подпись 210 значение>
Note on A4: Титул::_________________ /<подпись 200 атрибут 950 значение>/
Note on H4: Титул::_________________ /<подпись 210 атрибут 950 значение>/
Note on A8: Титул::<Наименование стройки>
Note on A10: Титул::<Наименование объекта>
Note on A11: Титул::<Индекс/ЛН локальной сметы>
Note on A13: Титул::на <Наименование локальной сметы>
Note on A14: Титул::<Основание>
Note on G17: ИтогоБазЦ::=<Итого по расчету>/1000
Note on J17: ИтогоРесМет::=<Итого по расчету>/1000
Note on G18: ИтогоБазЦ::=<Итого Оборудование>/1000
Note on J18: ИтогоРесМет::=<Итого Оборудование>/1000
Note on G19: ИтогоБазЦ::=<Итого Монтажные работы >/1000
Note on J19: ИтогоРесМет::=<Итого Монтажные работы >/1000
Note on V20: ИтогоБазЦ::<Итого ТЗ с коэф. к итогам>
Note on W20: ИтогоРесМет::<Итого ТЗ с коэф. к итогам>
Note on X20: ИтогоБазЦ::<Итого ФОТ>
Note on Y20: ИтогоБазЦ::<Итого НР>
Note on Z20: ИтогоБазЦ::<Итого СП>
Note on G21: ИтогоБазЦ::=<Итого ФОТ с индексами>/1000
Note on J21: ИтогоРесМет::=<Итого ФОТ с индексами>/1000
Note on V21: ИтогоБазЦ::<Итого ТЗМ с коэф. к итогам>
Note on W21: ИтогоРесМет::<Итого ТЗМ с коэф. к итогам>
Note on X21: ИтогоРесМет::<Итого ФОТ>
Note on Y21: ИтогоРесМет::<Итого НР>
Note on Z21: ИтогоРесМет::<Итого СП>
Note on A24: Титул:: <подпись 102 значение>
Note on L24: Normal::<Отчетный период (учет выполненных работ)>
Note on A29: ЛокСмета::<Номер позиции по смете>
Note on B29: ЛокСмета::<Обоснование (код) позиции> <Наименование (текстовая часть) расценки> <Обоснование коэффициентов> <Ед. измерения по расценке> <Формула расчета стоимости единицы>
Note on C29: ЛокСмета::<Количество всего (физ. объем) по позиции> <Формула расчета физ. объема>
Note on D29: ЛокСмета::<ПЗ по позиции на единицу в базисных ценах с учетом всех к-тов>
Note on E29: ЛокСмета::<ОЗП по позиции на единицу в базисных ценах с учетом всех к-тов> _____ <МАТ по позиции на единицу в базисных ценах с учетом всех к-тов>
Note on F29: ЛокСмета::<ЭММ по позиции на единицу в базисных ценах с учетом всех к-тов> _____ <ЗПМ по позиции на единицу в базисных ценах с учетом всех к-тов>
Note on G29: ЛокСмета::<ИТОГО ПЗ на физобъем по позиции в базисных ценах>
Note on H29: ЛокСмета::<ИТОГО ОЗП на физобъем по позиции в базисных ценах> _____ <ИТОГО МАТ на физобъем по позиции в базисных ценах>
Note on I29: ЛокСмета::<ИТОГО ЭММ на физобъем по позиции в базисных ценах> _____ <ИТОГО ЗПМ на физобъем по позиции в базисных ценах>
Note on J29: ЛокСмета::<ИТОГО ПЗ по позиции в текущих ценах>
Note on K29: ЛокСмета::<ИТОГО ОЗП по позиции в текущих ценах> _____ <ИТОГО МАТ по позиции в текущих ценах>
Note on U29: ЛокСмета::<ИТОГО ЭММ по позиции в текущих ценах> _____ <ИТОГО ЗПМ по позиции в текущих ценах>
Note on A111: Итоги::<Текстовая часть (итоги)>
Note on G111: Итоги::<Прямые затраты в базисных ценах (итоги)>
Note on H111: Итоги::<З/п основных рабочих (итоги)> _____ <Материалы (итоги)>
Note on I111: Итоги::<Эксплуатация машин (итоги)> _____ <З/п машинистов (итоги)>
Note on J111: Итоги::<Прямые затраты в тек.ценах (итоги)>
Note on K111: Итоги::<З/п основных рабочих в тек.ценах (итоги)> _____ <Материалы в тек.ценах (итоги)>
Note on U111: Итоги::<Эксплуатация машин в тек.ценах (итоги)> _____ <З/п машинистов в тек.ценах (итоги)>
Note on A130: Хвост::<подпись 300 атрибут 970 значение> _________________ /<подпись 300 значение>/
Note on A132: Хвост::<подпись 310 атрибут 970 значение> _________________ /<подпись 310 значение>/