## ЛСР по форме №4
Газопровод низкого давления от точки подключения до границы земельного участка по адресу: г. Челябинск, Ленинский район, ул.Василевского, 52
(наименование стройки)
ЛОКАЛЬНЫЙ СМЕТНЫЙ РАСЧЕТ № №1
(локальная смета)
на | Газопровод низкого давления от точки подключения до границы земельного участка по адресу: г. Челябинск, Ленинский район, ул.Василевского, 52
(наименование работ и затрат, наименование объекта)
Основание:
| Сметная стоимость _______________________________________________________________________________________________ |  | ___________________________98,987 |  | тыс. руб.
| строительных работ _______________________________________________________________________________________________ |  | _______________________________________________________________________________________________12,886 |  | тыс. руб.
| монтажных работ _______________________________________________________________________________________________ |  | _______________________________________________________________________________________________0,222 |  | тыс. руб.
| Средства на оплату труда _______________________________________________________________________________________________ |  | ___________________________18,643 |  | тыс. руб.
| Сметная трудоемкость _______________________________________________________________________________________________ |  | _______________________________________________________________________________________________97,4416 |  | чел.час
Составлен(а) в текущих (прогнозных) ценах по состоянию на 1 квартал 2020г.
№ пп | Шифр и номер позиции норматива | Наименование работ и затрат, единица измерения | Количество | Стоимость единицы, руб. |  | Общая стоимость, руб. |  |  | Затраты труда рабочих, чел.-ч, не занятых обслуживанием машин
|  |  |  | всего | эксплуата- ции машин | Всего | оплаты труда | эксплуата- ция машин
|  |  |  | оплаты труда | в т.ч. оплаты труда |  |  | в т.ч. оплаты труда | на единицу | всего
1 | 2 | 3 | 4 | 5 | 6 | 7 | 8 | 9 | 10 | 11
Раздел 1. ЗЕМЛЯНЫЕ РАБОТЫ
Опора под газопровод Н=2,2 м 2 шт
1 | ТЕР01-02-057-03 Приказ Минстроя России от 27.02.2015 №140/пр | Разработка грунта вручную в траншеях глубиной до 2 м без креплений с откосами, группа грунтов: 3 (100 м3 грунта) | 0,0392 3,92 / 100 | 2445,28 2445,28 |  | 95.85 | 95.85 |  | 248 | 9.72
2 | ТЕР06-01-001-13 Приказ Минстроя России от 27.02.2015 №140/пр | Устройство фундаментов-столбов: бетонных (100 м3 бетона, бутобетона и железобетона в деле) | 0,0076 0,76 / 100 | 14758,76 6449,24 | 1934,99 302,95 | 112.17 | 49.01 | 14,71 2,30 | 598.26 | 4.55
3 | ТССЦ-401-0005 Приказ Минстроя России от 27.02.2015 №140/пр | Бетон тяжелый, класс В12,5 (М150) (м3) | 0,7752 0,76*1,02 | 592 |  | 458.92
4 | ТЕР01-02-061-02 Приказ Минстроя России от 27.02.2015 №140/пр | Засыпка вручную траншей, пазух котлованов и ям, группа грунтов 2 (обсыпка фундамента опоры) (100 м3 грунта) | 0,0316 3,16 / 100 | 921,46 921,46 |  | 29.12 | 29.12 |  | 97.2 | 3.07
5 | ТССЦ-408-0122 Приказ Минстроя России от 27.02.2015 №140/пр | Песок природный для строительных работ средний (м3) | 3,476 3,16*1,1 | 117 |  | 406.69
6 | ТЕР01-02-005-01 Приказ Минстроя России от 27.02.2015 №140/пр | Уплотнение грунта пневматическими трамбовками, группа грунтов: 1-2 (100 м3 уплотненного грунта) | 0,0316 3,16 / 100 | 334,97 135,07 | 199,9 36,97 | 10.59 | 4.27 | 6,32 1,17 | 12.53 | 0.4
7 | ТССЦпг-01-01-01-039 Приказ Минстроя России от 27.02.2015 №140/пр | Погрузочные работы при автомобильных перевозках: грунта растительного слоя (земля, перегной) (1 т груза) | 6,86 3,92*1,75 | 4.98 | 4.98 | 34.16 |  | 34.16
8 | ТЕР01-01-016-02 Приказ Минстроя России от 27.02.2015 №140/пр | Работа на отвале, группа грунтов: 2-3 (1000 м3 грунта) | 0,00392 3,92 / 1000 | 398,5 35,99 | 357,63 64,83 | 1.56 | 0.14 | 1,4 0,25 | 3.65 | 0.01
9 | ТССЦпг-03-21-01-040 Приказ Минстроя России от 27.02.2015 №140/пр | Перевозка грузов автомобилями-самосвалами грузоподъемностью 10 т, работающих вне карьера, на расстояние: до 40 км I класс груза (1 т груза) | 6,86 3,92*1,75 | 28.91 | 28.91 | 198.32 |  | 198.32
10 | ТЕР09-03-012-12 Приказ Минстроя России от 27.02.2015 №140/пр | Монтаж опорных стоек (1 т конструкций) | 0,02148 10,74/1000*2 | 549,95 74,73 | 299,82 36,18 | 11.82 | 1.61 | 6,44 0,78 | 6.59 | 0.14
11 | ТССЦ-201-0813 Приказ Минстроя России от 27.02.2015 №140/пр | Опоры стальные (т) | 0,02148 10,74/1000*2 | 12870 |  | 276.45
12 | ТЕР13-03-002-04 Приказ Минстроя России от 27.02.2015 №140/пр | Огрунтовка металлических поверхностей грунтовкой ГФ-021 (100 м2 окрашиваемой поверхности) | 0,01584 (0,18*2,2*2*2) / 100 | 331,98 71,47 | 10,15 0,12 | 5.38 | 1.25 | 0.16 | 5.31 | 0.09
13 | ТЕР13-03-004-26 Приказ Минстроя России от 27.02.2015 №140/пр | Окраска металлических огрунтованных поверхностей эмалью ПФ-115 (100 м2 окрашиваемой поверхности) | 0,01584 (0,18*2,2*2*2) / 100 | 439,21 43,93 | 6,8 0,12 | 7.03 | 0.77 | 0.11 | 3.83 | 0.07
Прокладка подземного газопровода. Земляные работы
14 | ТЕР01-02-057-03 Приказ Минстроя России от 27.02.2015 №140/пр | Разработка грунта вручную в траншеях глубиной до 2 м без креплений с откосами, группа грунтов: 3 (100 м3 грунта) | 0,1028 10,28 / 100 | 2445,28 2445,28 |  | 251.37 | 251.37 |  | 248 | 25.49
15 | ТЕР23-01-001-01 Приказ Минстроя России от 27.02.2015 №140/пр | Устройство основания под трубопроводы: песчаного, h=0.1 м (10 м3 основания) | 0,087 0,87 / 10 | 1431,41 105,37 | 39,04 4,26 | 124.54 | 9.17 | 3,4 0,37 | 10.2 | 0.89
16 | ТЕР01-02-061-02 Приказ Минстроя России от 27.02.2015 №140/пр | Засыпка вручную траншей, пазух котлованов и ям, (присыпка газопровода песком вручную на h=0.2 м) на выходе из земли песком группа грунтов: 2 (100 м3 грунта) | 0,0941 9,41 / 100 | 921,46 921,46 |  | 86.71 | 86.71 |  | 97.2 | 9.15
17 | ТССЦ-408-0122 Приказ Минстроя России от 27.02.2015 №140/пр | Песок природный для строительных работ средний (м3) | 10,351 9,41*1,1 | 117 |  | 1211.07
18 | ТЕР01-02-005-01 Приказ Минстроя России от 27.02.2015 №140/пр | Уплотнение грунта пневматическими трамбовками, группа грунтов: 1-2 (100 м3 уплотненного грунта) | 0,0941 9,41 / 100 | 334,97 135,07 | 199,9 36,97 | 31.52 | 12.71 | 18,81 3,48 | 12.53 | 1.18
19 | ТССЦпг-01-01-01-039 Приказ Минстроя России от 27.02.2015 №140/пр | Погрузочные работы при автомобильных перевозках: грунта растительного слоя (земля, перегной) (1 т груза) | 17,99 10,28*1,75 | 4.98 | 4.98 | 89.59 |  | 89.59
20 | ТЕР01-01-016-02 Приказ Минстроя России от 27.02.2015 №140/пр | Работа на отвале, группа грунтов: 2-3 (1000 м3 грунта) | 0,01028 10,28 / 1000 | 398,5 35,99 | 357,63 64,83 | 4.1 | 0.37 | 3,68 0,67 | 3.65 | 0.04
21 | ТССЦпг-03-21-01-040 Приказ Минстроя России от 27.02.2015 №140/пр | Перевозка грузов автомобилями-самосвалами грузоподъемностью 10 т, работающих вне карьера, на расстояние: до 40 км I класс груза (1 т груза) | 17,99 10,28*1,75 | 28.91 | 28.91 | 520.09 |  | 520.09
22 | ТЕР01-02-066-02 Приказ Минстроя России от 27.02.2015 №140/пр | Крепление инвентарными щитами стенок котлованов шириной до 2 м в грунтах: устойчивых (100 м2 креплений) | 0,0588 5,88 / 100 | 405,3 217,76 | 83,26 4,74 | 23.83 | 12.8 | 4,9 0,28 | 20.2 | 1.19
23 | ТССЦ-203-0511 Приказ Минстроя России от 27.02.2015 №140/пр | Щиты из досок толщиной 25 мм (м2) | 0,25872 1,2936*0,2 | 66 |  | 17.08
Раздел 2. ПРОКЛАДКА СТАЛЬНОГО УЧАСТКА ГАЗОПРОВОДА НИЗКОГО ДАВЛЕНИЯ Ф57х3.5 мм
Подземный газопровод
24 | ТЕР24-02-030-01 Приказ Минстроя России от 27.02.2015 №140/пр | Укладка в траншею изолированных стальных газопроводов условным диаметром: до 50 мм (100 м трубопровода) 1 151,80 = 6 306,84 - 101 x 51,04 | 0,0753 7,53 / 100 | 1151,8 227,93 | 919,84 102,06 | 86.72 | 17.16 | 69,26 7,69 | 20.1 | 1.51
25 | Прайс АО «Металл-база» | Трубы стальные электросварные прямошовные со снятой фаской из стали марок БСт2кп-БСт4кп и БСт2пс-БСт4пс наружный диаметр 57 мм, толщина стенки 3,5 мм (м) МАТ=543/1,2*1,05/4,22 | 7,6053 7,53*1,01 | 112,59 543/1,2*1,05/4,22 |  | 856.28
26 | ТЕР24-02-021-01 Приказ Минстроя России от 27.02.2015 №140/пр | Изоляция комбинированным мастично-ленточным материалом типа ленты «Лиам» сварных стыков газопроводов условным диаметром: 50-200 мм (1 м2) | 1,3554 0,18*7,53 | 292,24 23,4 | 88,16 14,3 | 396.1 | 31.72 | 119,49 19,38 | 2.04 | 2.77
Надземный стальной газопровод
27 | ТЕР24-02-041-01 Приказ Минстроя России от 27.02.2015 №140/пр | Надземная прокладка стальных газопроводов на металлических опорах, условный диаметр газопровода: 50 мм (100 м газопровода) 2 012,34 = 2 025,21 - 0,001 x 12 870,00 | 0,062 (1,1+5,1) / 100 | 2012,34 232,58 | 1591,9 205,71 | 124.77 | 14.42 | 98,7 12,75 | 20.51 | 1.27
28 | Прайс АО «Металл-база» | Трубы стальные электросварные прямошовные со снятой фаской из стали марок БСт2кп-БСт4кп и БСт2пс-БСт4пс наружный диаметр 57 мм, толщина стенки 3,5 мм (м) МАТ=543/1,2*1,05/4,22 | 1,111 1,1*1,01 | 112,59 543/1,2*1,05/4,22 |  | 125.09
29 | Прайс АО «Металл-база» | Трубы стальные сварные водогазопроводные с резьбой черные обыкновенные (неоцинкованные), диаметр условного прохода 25 мм, толщина стенки 3,2 мм (м) МАТ=293/1,2*1,05/4,22 | 5,151 5,1*1,01 | 60,75 293/1,2*1,05/4,22 |  | 312.92
30 | ТЕР13-03-002-04 Приказ Минстроя России от 27.02.2015 №140/пр | Огрунтовка металлических поверхностей грунтовкой ГФ-021 (100 м2 окрашиваемой поверхности) | 0,00708 (0,1*5,1+0,18*1,1) * 0,01 | 331,98 71,47 | 10,15 0,12 | 2.4 | 0.56 | 0.07 | 5.31 | 0.04
31 | ТЕР13-03-004-26 Приказ Минстроя России от 27.02.2015 №140/пр | Окраска металлических огрунтованных поверхностей: эмалью ПФ-115 (100 м2 окрашиваемой поверхности) | 0,00708 (0,1*5,1+0,18*1,1) * 0,01 | 439,21 43,93 | 6,8 0,12 | 3.14 | 0.34 | 0.05 | 3.83 | 0.03
32 | ТЕРм12-10-001-01 Приказ Минстроя России от 27.02.2015 №140/пр | Бобышки, штуцеры на условное давление: до 10 МПа (100 шт.) | 0,01 1 / 100 | 3659,44 795,26 | 430.27 | 36.59 | 7.95 | 4.3 | 65.4 | 0.65
33 | ТЕР22-03-001-05 Приказ Минстроя России от 27.02.2015 №140/пр | Установка фасонных частей стальных сварных диаметром: 100-250 мм (переход 57х25, отвод 57 2шт) (1 т фасонных частей) | 0,002 (0,2+0,6*3) * 0,001 | 31686,43 4960,28 | 11806,75 1684,6 | 63.37 | 9.92 | 23,61 3,37 | 353.8 | 0.71
34 | ТЕР24-02-051-01 Приказ Минстроя России от 27.02.2015 №140/пр | Монтаж задвижки стальной фланцевой для надземной установки на газопроводах из труб условным диаметром: 50 мм (1 задвижка) 281,83 = 493,69 - 5,8 x 21,70 - 4 x 21,50 | 1 | 281,83 77,36 | 101.25 | 281.83 | 77.36 | 101.25 | 5.91 | 5.91
35 | Прайс ООО "ФОРС Продакшн" | Кран шаровой цельносварной DN25 LD, Py=4.0 МПа КШЦМ.025.040.Н/П.02 газ (шт.) МАТ=1797/1,2*1,05/4,22 | 1 | 372,6 1797/1,2*1,05/4,22 |  | 372.6
36 | ТЕР22-03-014-01 Приказ Минстроя России от 27.02.2015 №140/пр | Приварка изолирующего соединения ИС-57 к стальным трубопроводам условным диаметром: до 50 мм (1 фланец) 34,41 = 78,21 - 1 x 43,80 | 2 | 34,41 5,19 | 28,07 4,08 | 68.82 | 10.38 | 56,14 8,16 | 0.37 | 0.74
37 | ТССЦ-507-2834 Приказ Минстроя России от 27.02.2015 №140/пр | Соединения изолирующие фланцевые на условное давление 0,6 мПа для труб диаметром до 50 мм (компл.) | 1 | 211.17 |  | 211.17
Устройство футляра на выходе газопровода ф57х3,5мм из земли ф89х3,5мм
38 | ТЕР22-01-011-03 Приказ Минстроя России от 27.02.2015 №140/пр | Укладка стальных водопроводных труб с гидравлическим испытанием диаметром: 100 мм (1 км трубопровода) | 0,0008 0,8/1000 | 9108,28 4620,77 | 3798,6 644,89 | 7.29 | 3.7 | 3,04 0,52 | 353 | 0.28
39 | ТССЦ-103-0154 Приказ Минстроя России от 27.02.2015 №140/пр | Трубы стальные электросварные прямошовные со снятой фаской из стали марок БСт2кп-БСт4кп и БСт2пс-БСт4пс наружный диаметр 89 мм, толщина стенки 3,5 мм (м) | 0.8 | 48.2 |  | 38.56
40 | ТЕР22-05-003-01 Приказ Минстроя России от 27.02.2015 №140/пр | Протаскивание в футляр стальных труб диаметром: 100 мм (100 м трубы, уложенной в футляр) | 0,008 0,8 / 100 | 2182,55 1026,3 | 45.19 | 17.46 | 8.21 | 0.36 | 84.4 | 0.68
41 | ТЕР24-02-021-01 Приказ Минстроя России от 27.02.2015 №140/пр | Изоляция комбинированным мастично-ленточным материалом типа ленты «Лиам» сварных стыков газопроводов условным диаметром: 50-200 мм (1 м2) | 0,224 0,28*0,8 | 292,24 23,4 | 88,16 14,3 | 65.46 | 5.24 | 19,75 3,20 | 2.04 | 0.46
42 | ТЕР22-05-004-01 Приказ Минстроя России от 27.02.2015 №140/пр | Заделка битумом и прядью концов футляра диаметром: 400 мм (1 футляр) | 1 | 249,81 32,77 | 57.48 | 55.71 | 7.31 | 12.82 | 2.89 | 0.64
Раздел 3. ИСПЫТАНИЯ ГАЗОПРОВОДА НИЗКОГО ДАВЛЕНИЯ
43 | ТЕРм39-02-015-03 Приказ Минстроя России от 27.02.2015 №140/пр | Гаммаграфический контроль трубопровода через две стенки, диаметр трубопровода: 60 мм, толщина стенки до 11 мм (1 снимок) | 1 | 43,17 16,33 | 19.35 | 43.17 | 16.33 | 19.35 | 1 | 1
44 | ТЕРм13-10-024-01 Приказ Минстроя России от 27.02.2015 №140/пр | Изготовление образцов для испытания сварных соединений трубопроводов на разрыв (статическое растяжение), толщина стенки: до 6 мм (1 образец) | 2 | 25 11,19 | 13,59 6,87 | 50 | 22.38 | 27,18 13,74 | 0.93 | 1.86
45 | Прайс АО "Челябинскгоргаз" | Проверка качества изоляции прибором АНПИ (10 п.м.) ОЗП=482,80/14,41 | 0,833 8,33/10 | 33,5 33,5 482,80/14,41 |  | 27.91 | 27.91
46 | УГХ-4-2-4 | Внешний осмотр качества изоляции газопровода после опускания его в траншею (10 м) | 0,833 8,33 / 10 | 33,43 7,75 |  | 6.46 | 6.46 |  | 0.4 | 0.33
47 | ТЕРм39-02-001-02 Приказ Минстроя России от 27.02.2015 №140/пр | Визуальный и измерительный контроль сварных соединений трубопроводов, диаметр: до 60 мм (1 стык) | 17 | 1,43 1,4 |  | 24.31 | 23.8 |  | 0.1 | 1.7
48 | ТЕР24-02-121-01 Приказ Минстроя России от 27.02.2015 №140/пр | Монтаж инвентарного узла из стальных труб для очистки и испытания газопровода, условный диаметр газопровода до 50мм (1 узел) | 1 | 108,63 37,94 | 52.17 | 108.63 | 37.94 | 52.17 | 3.12 | 3.12
49 | ТЕР24-02-120-01 Приказ Минстроя России от 27.02.2015 №140/пр | Очистка полости трубопровода продувкой воздухом, условный диаметр газопровода: до 50 мм (100 м трубопровода) | 0,1408 14,08 / 100 | 17,54 4,99 | 12,55 2,43 | 2.47 | 0.7 | 1,77 0,34 | 0.41 | 0.06
50 | ТЕР24-02-122-01 Приказ Минстроя России от 27.02.2015 №140/пр | Подъем давления при испытании воздухом газопроводов низкого и среднего давления (до 0,3 МПа) условным диаметром: до 50 мм (100 м газопровода) | 0,1408 14,08 / 100 | 6,04 0,97 | 5,07 0,49 | 0.85 | 0.14 | 0,71 0,07 | 0.08 | 0.01
51 | ТЕР24-02-124-01 Приказ Минстроя России от 27.02.2015 №140/пр | Выдержка под давлением до 0,6 МПа при испытании на прочность и герметичность газопроводов условным диаметром: 50-300 мм (1 участок испытания газопровода) | 1 | 968,45 170,24 | 798,21 85,12 | 968.45 | 170.24 | 798,21 85,12 | 14 | 14
Раздел 4. ПОДГОТОВИТЕЛЬНЫЕ РАБОТЫ , БЛАГОУСТРОЙСТВО
Снятие и восстановление щебенистого покрытия улиц, s=13 м2
52 | ТЕР27-03-008-03 Приказ Минстроя России от 27.02.2015 №140/пр | Разборка покрытий и оснований: черных щебеночных (100 м3 конструкций) | 0,0104 (13*0,08) / 100 | 872,77 172,25 | 700,52 95,03 | 9.08 | 1.79 | 7,29 0,99 | 17.47 | 0.18
53 | ТЕР27-03-008-02 Приказ Минстроя России от 27.02.2015 №140/пр | Разборка покрытий и оснований: щебеночных (100 м3 конструкций) | 0,065 (13*0,5) / 100 | 601,35 130,35 | 471 60,83 | 39.09 | 8.47 | 30,62 3,95 | 13.22 | 0.86
54 | ТЕР27-04-001-02 Приказ Минстроя России от 27.02.2015 №140/пр | Возвращение щебеночного покрытия. - Устройство подстилающих и выравнивающих слоев оснований: из песчано-гравийной смеси, дресвы (100 м3 материала основания (в плотном теле)) | 0,0195 (13*0,15) / 100 | 2674,67 159,4 | 2493,5 227,33 | 52.15 | 3.11 | 48,62 4,43 | 15.72 | 0.31
55 | ТССЦ-408-0200 Приказ Минстроя России от 27.02.2015 №140/пр | Смесь песчано-гравийная природная (м3) | 2,379 13*0.15*1.22 | 116 |  | 275.96
56 | ТЕР27-04-001-04 Приказ Минстроя России от 27.02.2015 №140/пр | Устройство подстилающих и выравнивающих слоев оснований: из щебня (100 м3 материала основания (в плотном теле)) | 0,026 (13*0.2) / 100 | 3905,55 247,46 | 3636,32 337,22 | 101.54 | 6.43 | 94,54 8,77 | 24.19 | 0.63
57 | ТССЦ-408-0004 Приказ Минстроя России от 27.02.2015 №140/пр | Щебень из природного камня для строительных работ марка 1400, фракция 40-70 мм (м3) | 3,276 13*0.2*1.26 | 127 |  | 416.05
58 | ТЕР27-04-005-01 Приказ Минстроя России от 27.02.2015 №140/пр | Устройство оснований толщиной 15 см из щебня фракции 40-70 мм при укатке каменных материалов с пределом прочности на сжатие свыше 98,1 МПа (1000 кгс/см2): однослойных (1000 м2 основания) | 0,013 13 / 1000 | 31936,21 385,21 | 5678,7 793,73 | 415.17 | 5.01 | 73,82 10,32 | 37.29 | 0.48
59 | ТЕР27-04-008-01 Приказ Минстроя России от 27.02.2015 №140/пр | Добавлять к расценкам таблиц 27-04-005, 27-04-006, 27-04-007 на 1000 м2 основания при использовании однослойных и верхнего слоя двухслойных оснований под движение транспорта до полного окончания работ (1000 м2 основания) | 0,013 13 / 1000 | 2016,28 190,9 | 515,38 59,81 | 26.21 | 2.48 | 6,7 0,78 | 18.48 | 0.24
60 | ТЕР27-06-018-01 Приказ Минстроя России от 27.02.2015 №140/пр | Устройство покрытия из черного щебня толщиной 8 см с плотностью каменных материалов: 2,5-2,9 т/м3 (1000 м2) 83 566,64 = 62 564,12 + (75,56 - 56,66) x 11,61 + (16,67 - 12,31) x 125,65 + (6,67 - 4,86) x 233,03 + (6,67 - 4,98) x 202,80 + (1,11 - 0,6) x 87,85 + (0,01108 - 0,006) x 10 190,00 + (0,03333 - 0,021) x 3 030,00 + (0,2 - 0,15) x 996,00 + (10,66667 - 8) x 529,00 + (14,66667 - 11) x 440,00 + (156 - 117) x 417,00 | 0,013 13 / 1000 | 83566,64 877,25 | 5109,47 531,71 | 1086.36 | 11.4 | 66,42 6,91 | 75.56 | 0.98
61 | ТССЦпг-01-01-01-034 Приказ Минстроя России от 27.02.2015 №140/пр | Погрузочные работы при автомобильных перевозках: щебня (выгрузка учитывает затраты на штабелирование) (1 т груза) | 9,5004 13*0.58*1.26 | 4.12 | 4.12 | 39.14 |  | 39.14
62 | ТССЦпг-03-21-01-005 Приказ Минстроя России от 27.02.2015 №140/пр | Перевозка грузов автомобилями-самосвалами грузоподъемностью 10 т, работающих вне карьера, на расстояние: до 5 км I класс груза (1 т груза) | 9,5004 13*0.58*1.26 | 8.33 | 8.33 | 79.14 |  | 79.14
ВСЕГО по смете
Итого прямые затраты (справочно) | [5 empty] | 67264
Строительные работы | [5 empty] | 96451
Монтажные работы | [5 empty] | 2536
Итого ФОТ (справочно) | [5 empty] | 18643
Итого накладные расходы (справочно) | [5 empty] | 19312
Итого сметная прибыль (справочно) | [5 empty] | 12411
ВСЕГО по смете | [5 empty] | 98987 |  |  |  | 97.4416
Составил: ___________________________Данильченко И.В.
(должность, подпись, расшифровка)
Проверил: ___________________________Бунаков А.В.
(должность, подпись, расшифровка)