## Мои данные
УТВЕРЖДАЮ | [6 empty] | СОГЛАСОВАНО
"___" ____________ 20___ г. | [6 empty] | "___" _____________ 20___ г.
Стройка:Газопровод среднего и низкого давления от точки подключения до границы земельного участка по адресу: г. Челябинск, Ленинский район, ул. Багратиона 22
Объект:Газопровод среднего и низкого давления от точки подключения до границы земельного участка по адресу: г. Челябинск, Ленинский район, ул. Багратиона 22
ЛОКАЛЬНАЯ СМЕТА №1
(локальный сметный расчет)
на Багратиона 22 исп 18.10.2019
Основание:072.04.19 - ТП - ГСН
[6 empty] | базисная цена |  |  | текущая цена
|  |  | Сметная стоимость: |  |  | 35.281 |  | тыс. руб. | 249.18 |  | тыс. руб.
|  |  | в т.ч. оборудование |  |  | 0 |  | тыс. руб. | 0 |  | тыс. руб.
|  |  | монтажных работ |  |  | 0.368 |  | тыс. руб. | 3.776 |  | тыс. руб.
|  |  | Hормативная трудоемкость: |  |  | 0.30505 |  | тыс.чел.ч | 0.30505 |  | тыс.чел.ч | 272.5 | 272.5 | 4972 | 3766 | 2503
|  |  | Сметная заработная плата: |  |  | 4.972 |  | тыс. руб. | 56.648 |  | тыс. руб. | 32.55 | 32.55 | 56648 | 43435 | 27138
Составлена в базисных ценах на 01.2000 г. и текущих ценах на |  |  | 3 квартал 2019г.
№ пп | Код норматива, Наименование, Единица измерения | Объем | Базисная стоимость за единицу |  |  | Базисная стоимость всего |  |  | Текущая стоимость всего
|  |  | Всего | Осн. З/п | Эксп. | Всего | Осн. З/п | Эксп. | Всего | Осн. З/п | Эксп.
|  |  |  | Материал | В т.ч. з/п |  | Материал | В т.ч. з/п |  | Материал | В т.ч. з/п
1 | 2 | 3 | 4 | 5 | 6 | 7 | 8 | 9 | 10 | 11 | 12
Раздел 1. ЗЕМЛЯНЫЕ РАБОТЫ
1 | ТЕР01-02-057-03 Разработка грунта вручную в траншеях глубиной до 2 м без креплений с откосами, группа грунтов: 3 100 м3 грунта | 0,19 19 / 100 | 2934.34 | 2934.34 |  | 558 | 558 |  | 7560 | 7560
2 | ТЕР01-01-009-15 Разработка грунта в траншеях экскаватором «обратная лопата» с ковшом вместимостью 0,5 (0,5-0,63) м3, в отвал группа грунтов: 3 1000 м3 грунта | 0,10077 100,77 / 1000 | 4866.54 |  | 4866,54 _____ 645,52 | 490 |  | 490 _____ 65 | 3027 |  | 3027 _____ 882
3 | ТЕР23-01-001-01 Устройство основания под трубопроводы: песчаного, h=0.1 м 10 м3 основания | 0,37 3,7 / 10 | 1431.41 | 105,37 _____ 1287 | 39,04 _____ 4,26 | 530 | 39 _____ 477 | 14 _____ 2 | 2017 | 529 _____ 1419 | 69 _____ 21
4 | ТЕР01-02-061-02 Засыпка вручную траншей, пазух котлованов и ям, (присыпка газопровода песком вручную на h=0.2 м) на выходе из земли песком, котлована на врезке группа грунтов: 2 100 м3 грунта | 0,292 (12,6+16,6) / 100 | 921.46 | 921.46 |  | 269 | 269 |  | 3650 | 3650
5 | ТССЦ-408-0122 Песок природный для строительных работ средний м3 | 32,12 (12,6+16,6)*1,1 | 117 | _____ 117 |  | 3758 | _____ 3758 |  | 11201 | _____ 11201
6 | ТЕР01-01-033-05 Засыпка траншей и котлованов с перемещением грунта до 5 м бульдозерами мощностью 79 (108) кВт (л.с.), 2 группа грунтов 1000 м3 грунта | 0,08687 86,87 / 1000 | 367.67 |  | 367,67 _____ 68,26 | 32 |  | 32 _____ 6 | 263 |  | 263 _____ 80
7 | ТЕР01-02-005-01 Уплотнение грунта пневматическими трамбовками, группа грунтов: 1-2 100 м3 уплотненного грунта | 1,1607 (86,87+12,6+16,6) / 100 | 334.97 | 135.07 | 199,9 _____ 36,97 | 389 | 157 | 232 _____ 43 | 3775 | 2127 | 1648 _____ 582
8 | ТССЦпг-01-01-01-039 Погрузочные работы при автомобильных перевозках: грунта растительного слоя (земля, перегной) 1 т груза | 57,575 32,9*1,75 | 4.98 |  | 4.98 | 287 |  | 287 | 2119 |  | 2119
9 | ТССЦпг-03-21-01-005 Перевозка грузов автомобилями-самосвалами грузоподъемностью 10 т, работающих вне карьера, на расстояние: до 5 км I класс груза 1 т груза | 57,575 32,9*1,75 | 8.33 |  | 8.33 | 480 |  | 480 | 2253 |  | 2253
10 | ТЕР01-02-066-02 Крепление инвентарными щитами стенок траншей шириной до 2 м в грунтах: устойчивых 100 м2 креплений | 0,1422 14,22 / 100 | 405.3 | 217,76 _____ 104,28 | 83,26 _____ 4,74 | 58 | 31 _____ 15 | 12 _____ 1 | 599 | 420 _____ 108 | 71 _____ 9
11 | ТССЦ-203-0511 Щиты из досок толщиной 25 мм м2 | 0,6256 3,128*0,2 | 66 | _____ 66 |  | 41 | _____ 41 |  | 245 | _____ 245
Раздел 2. Установка ГРПШ-10МС
Установка опоры под ГРПШ 10МС
12 | ТЕР01-02-031-04 Бурение ям глубиной до 2 м бурильно-крановыми машинами: на автомобиле, группа грунтов 2 100 ям | 0,01 1 / 100 | 2426.18 | 149.87 | 2276,31 _____ 232,59 | 24 | 1 | 23 _____ 2 | 177 | 20 | 157 _____ 32
13 | ТЕР06-01-001-13 Устройство фундаментов-столбов: бетонных 100 м3 бетона, бутобетона и железобетона в деле | 0,0038 0,38 / 100 | 14758.76 | 6449,24 _____ 6374,53 | 1934,99 _____ 302,95 | 56 | 25 _____ 24 | 7 _____ 1 | 522 | 332 _____ 148 | 42 _____ 16
14 | ТССЦ-401-0005 Бетон тяжелый, класс В12,5 (М150) м3 | 0,3876 0,38*1,02 | 592 | _____ 592 |  | 229 | _____ 229 |  | 1139 | _____ 1139
15 | ТЕР09-08-001-01 Установка металлических столбов высотой до 4 м: с погружением в бетонное основание 100 столбов | 0,01 1 / 100 | 3851.83 | 384,2 _____ 250,99 | 3216,64 _____ 328,52 | 39 | 4 _____ 3 | 32 _____ 3 | 266 | 52 _____ 13 | 201 _____ 45
16 | ТССЦ-103-0161 Трубы стальные электросварные прямошовные со снятой фаской из стали марок БСт2кп-БСт4кп и БСт2пс-БСт4пс наружный диаметр 108 мм, толщина стенки 4 мм м | 4 | 67.3 | _____ 67,3 |  | 269 | _____ 269 |  | 1734 | _____ 1734
17 | ТЕР13-03-002-04 Огрунтовка металлических поверхностей за один раз: грунтовкой ГФ-021 100 м2 окрашиваемой поверхности | 0.03 | 339.13 | 78,62 _____ 250,36 | 10,15 _____ 0,12 | 10 | 2 _____ 8 |  | 57 | 32 _____ 24 | 1
18 | ТЕР13-03-004-26 Окраска металлических огрунтованных поверхностей: эмалью ПФ-115 100 м2 окрашиваемой поверхности | 0.03 | 443.6 | 48,32 _____ 388,48 | 6,8 _____ 0,12 | 13 | 1 _____ 12 |  | 59 | 20 _____ 38 | 1
19 | ТЕР22-03-001-05 Установка фасонных частей стальных сварных диаметром: 100-250 мм 1 т фасонных частей | 0,00157 1,57/1000 | 31686.43 | 4960,28 _____ 14919,4 | 11806,75 _____ 1684,6 | 50 | 8 _____ 23 | 19 _____ 3 | 429 | 106 _____ 205 | 118 _____ 36
ГРПШ 10 МС
20 | ТЕР19-01-004-01 Устройство установки для редуцирования давления газа 1 установка 245,22 = 8 039,66 - 0,61 x 11,10 - 1,85 x 15,60 - 1,33 x 79,80 - 2,03 x 51,04 - 0,107 x 29,54 - 1 x 18,60 - 1 x 43,00 - 1 x 7 374,81 - 0,005 x 699,00 - 0,59 x 123,00 - 1 x 31,40 - 0,001 x 2 030,00 | 1 | 245.22 | 158,49 _____ 51,92 | 34,81 _____ 1,14 | 245 | 158 _____ 52 | 35 _____ 1 | 2741 | 2148 _____ 386 | 207 _____ 16
21 | Прайс группы компаний "Газовик" ГРПШ-10МС шт. | 1 | 2750.8 | _____ 2750,8 |  | 2751 | _____ 2751 |  | 17220 | _____ 17220
Ограждение ГРПШ
22 | ТЕР01-02-031-04 Бурение ям глубиной до 2 м бурильно-крановыми машинами: на автомобиле, группа грунтов 2 100 ям | 0,08 8 / 100 | 2426.18 | 149.87 | 2276,31 _____ 232,59 | 194 | 12 | 182 _____ 19 | 1417 | 163 | 1254 _____ 252
23 | ТЕР06-01-001-13 Устройство фундаментов-столбов: бетонных 100 м3 бетона, бутобетона и железобетона в деле | 0,00552 0,552 / 100 | 14758.76 | 6449,24 _____ 6374,53 | 1934,99 _____ 302,95 | 81 | 36 _____ 34 | 11 _____ 2 | 758 | 483 _____ 213 | 62 _____ 23
24 | ТССЦ-401-0005 Бетон тяжелый, класс В12,5 (М150) м3 | 0,56304 0,552*1,02 | 592 | _____ 592 |  | 333 | _____ 333 |  | 1655 | _____ 1655
25 | ТЕР09-03-040-01 Монтаж защитных ограждений оборудования 1 т конструкций | 0,27164 271,64/1000 | 1440.31 | 1056,05 _____ 308,3 | 75,96 _____ 1,96 | 391 | 287 _____ 83 | 21 _____ 1 | 4390 | 3889 _____ 394 | 107 _____ 7
26 | ТССЦ-103-0139 Трубы стальные электросварные прямошовные со снятой фаской из стали марок БСт2кп-БСт4кп и БСт2пс-БСт4пс наружный диаметр 57 мм, толщина стенки 3,5 мм м | 18,4 2,3*8 | 30.2 | _____ 30,2 |  | 556 | _____ 556 |  | 3579 | _____ 3579
27 | ТССЦ-201-8219 Панели оград сетчатые из плетеной сетки (оцинкованная проволока) (серия 3.017-1) т | 0,1866 (5*23,62+2*32,49+16*0,12+16*0,1)/1000 | 9622.33 | _____ 9622,33 |  | 1796 | _____ 1796 |  | 15880 | _____ 15880
28 | ТЕР13-03-002-04 Огрунтовка металлических поверхностей за один раз: грунтовкой ГФ-021 100 м2 окрашиваемой поверхности | 0,4283 42,83 / 100 | 339.13 | 78,62 _____ 250,36 | 10,15 _____ 0,12 | 145 | 34 _____ 107 | 4 | 815 | 457 _____ 339 | 19 _____ 1
29 | ТЕР13-03-004-26 Окраска металлических огрунтованных поверхностей: эмалью ПФ-115 100 м2 окрашиваемой поверхности | 0,4283 42,83 / 100 | 443.6 | 48,32 _____ 388,48 | 6,8 _____ 0,12 | 190 | 21 _____ 166 | 3 | 837 | 281 _____ 543 | 13 _____ 1
30 | ТЕР07-01-055-09 Устройство калиток: без установки столбов при металлических оградах и оградах из панелей 100 шт. | 0,01 1 / 100 | 1173.49 | 834,26 _____ 213,2 | 126.03 | 12 | 8 _____ 3 | 1 | 139 | 113 _____ 19 | 7
31 | ТССЦ-201-8244 Полотна калиток сетчатые из плетеной сетки (серия 3.017-1) т | 0,023 23/1000 | 10958.6 | _____ 10958,6 |  | 252 | _____ 252 |  | 1578 | _____ 1578
32 | ТЕРр65-17-1 Установка заглушек диаметром трубопроводов: до 100 мм 100 заглушек | 0,08 8 / 100 | 3759.44 | 1254,4 _____ 2494,72 | 10.32 | 301 | 100 _____ 200 | 1 | 2261 | 1360 _____ 896 | 5
33 | ТЕР27-04-001-04 Устройство подстилающих и выравнивающих слоев оснований: из щебня 100 м3 материала основания (в плотном теле) 521,88 = 3 905,55 - 2,59 x 87,96 - 2,3 x 154,80 - 12,21 x 217,21 - 1,04 x 121,07 - 7 x 3,11 | 0,06 6 / 100 | 521.88 | 247.46 | 274,42 _____ 29,97 | 31 | 15 | 16 _____ 2 | 279 | 201 | 78 _____ 24
34 | ТССЦ-408-0111 Гравий для строительных работ марка Др.16, фракция 20-40 мм м3 | 0,828 0,6*1,38 | 106 | _____ 106 |  | 88 | _____ 88 |  | 423 | _____ 423
Установка молниеотвода
35 | ТЕР33-02-013-19 Установка стальных: отдельно стоящих молниеотводов со шпилем 1 т конструкций 2 125,36 = 12 335,77 - 1,03 x 9 913,02 | 0,03 30/1000 | 2125.36 | 444,42 _____ 144 | 1536,94 _____ 142,94 | 64 | 13 _____ 5 | 46 _____ 4 | 478 | 181 _____ 31 | 266 _____ 58
36 | ТССЦ-103-0144 Трубы стальные электросварные прямошовные со снятой фаской из стали марок БСт2кп-БСт4кп и БСт2пс-БСт4пс наружный диаметр 76 мм, толщина стенки 3,5 мм м | 2.5 | 40.8 | _____ 40,8 |  | 102 | _____ 102 |  | 659 | _____ 659
37 | ТССЦ-110-0256 Конструкции стальные отдельностоящих молниеотводов ОРУ т | 0,002677 (0,888*1,1 + 1,3+0,4)/1000 | 9913.02 | _____ 9913,02 |  | 27 | _____ 27 |  | 185 | _____ 185
38 | ТССЦ-103-0139 Трубы стальные электросварные прямошовные со снятой фаской из стали марок БСт2кп-БСт4кп и БСт2пс-БСт4пс наружный диаметр 57 мм, толщина стенки 3,5 мм м | 2 | 30.2 | _____ 30,2 |  | 60 | _____ 60 |  | 389 | _____ 389
39 | ТЕРр65-17-1 Установка заглушек диаметром трубопроводов: до 100 мм 100 заглушек | 0,01 1 / 100 | 3759.44 | 1254,4 _____ 2494,72 | 10.32 | 38 | 13 _____ 25 |  | 283 | 170 _____ 112 | 1
40 | ТЕР13-03-002-04 Огрунтовка металлических поверхностей за один раз: грунтовкой ГФ-021 100 м2 окрашиваемой поверхности | 0,015 1,5 / 100 | 339.13 | 78,62 _____ 250,36 | 10,15 _____ 0,12 | 5 | 1 _____ 4 |  | 29 | 16 _____ 12 | 1
41 | ТЕР13-03-004-26 Окраска металлических огрунтованных поверхностей: эмалью ПФ-115 100 м2 окрашиваемой поверхности | 0,015 1,5 / 100 | 443.6 | 48,32 _____ 388,48 | 6,8 _____ 0,12 | 7 | 1 _____ 6 |  | 29 | 10 _____ 19
42 | ТЕРм08-02-472-02 Заземлитель горизонтальный из стали: полосовой сечением 160 мм2 100 м | 0,05 5 / 100 | 350 | 197,37 _____ 75,89 | 76,74 _____ 3,59 | 18 | 10 _____ 4 | 4 | 170 | 134 _____ 13 | 23 _____ 2
43 | ТССЦ-101-2548 Сталь полосовая 40х4 мм т | 0,0063 1,26*5/1000 | 6320 | _____ 6320 |  | 40 | _____ 40 |  | 296 | _____ 296
44 | ТЕРм08-02-471-03 Заземлитель вертикальный из круглой стали диаметром: 12 мм 10 шт. | 0,2 2 / 10 | 179.24 | 98,57 _____ 41,77 | 38,9 _____ 1,31 | 36 | 20 _____ 8 | 8 | 344 | 267 _____ 30 | 47 _____ 4
45 | ТССЦ-101-1613 Сталь круглая углеродистая обыкновенного качества марки ВСт3пс5-1 диаметром 8 мм т | 0,00888 0,888*5*2/1000 | 4990 | _____ 4990 |  | 44 | _____ 44 |  | 365 | _____ 365
Раздел 3. ПРОКЛАДКА СТАЛЬНОГО УЧАСТКА ГАЗОПРОВОДА СРЕДНЕГО ДАВЛЕНИЯ Ф57х3.5 мм
Стальной участок на врезке и выходе из земли в изоляции
46 | ТЕР24-02-030-01 Укладка в траншею изолированных стальных газопроводов условным диаметром: до 50 мм 100 м трубопровода 1 151,80 = 6 306,84 - 101 x 51,04 | 0,0421 4,21 / 100 | 1151.8 | 227,93 _____ 4,03 | 919,84 _____ 102,06 | 48 | 10 | 38 _____ 4 | 353 | 130 _____ 1 | 222 _____ 58
47 | ТССЦ-103-0139 Трубы стальные электросварные прямошовные со снятой фаской из стали марок БСт2кп-БСт4кп и БСт2пс-БСт4пс наружный диаметр 57 мм, толщина стенки 3,5 мм м | 4,2521 4,21*1,01 | 30.2 | _____ 30,2 |  | 128 | _____ 128 |  | 827 | _____ 827
48 | ТЕР24-02-021-01 Изоляция комбинированным мастично-ленточным материалом типа ленты «Лиам» сварных стыков газопроводов условным диаметром: 50-200 мм 1 м2 | 0,7578 0,18*4,21 | 292.24 | 23,4 _____ 180,68 | 88,16 _____ 14,3 | 221 | 18 _____ 136 | 67 _____ 11 | 1072 | 240 _____ 453 | 379 _____ 147
49 | ТЕР22-03-001-05 Установка фасонных частей стальных сварных диаметром: 100-250 мм (отвод 57 - 1шт, переход 57х25, 2 отвода 25, заглушка 57) 1 т фасонных частей | 0,0014 (0,6+0,2*4) * 0,001 | 31686.43 | 4960,28 _____ 14919,4 | 11806,75 _____ 1684,6 | 44 | 7 _____ 20 | 17 _____ 2 | 383 | 94 _____ 184 | 105 _____ 32
Устройство футляра Ф108х4.0 мм на выходе газопровода среднего давления Ф57х3.5 мм из земли
50 | ТССЦ-103-0161 Трубы стальные электросварные прямошовные со снятой фаской из стали марок БСт2кп-БСт4кп и БСт2пс-БСт4пс наружный диаметр 108 мм, толщина стенки 4 мм м | 0.6 | 67.3 | _____ 67,3 |  | 40 | _____ 40 |  | 260 | _____ 260
51 | ТЕР22-05-003-01 Протаскивание в футляр стальных труб диаметром: 100 мм 100 м трубы, уложенной в футляр | 0.006 | 2182.55 | 1026,3 _____ 1111,06 | 45.19 | 13 | 6 _____ 7 |  | 123 | 83 _____ 39 | 1
52 | ТЕР24-02-021-01 Изоляция комбинированным мастично-ленточным материалом типа ленты «Лиам» сварных стыков газопроводов условным диаметром: 50-200 мм 1 м2 | 0.2 | 292.24 | 23,4 _____ 180,68 | 88,16 _____ 14,3 | 58 | 5 _____ 35 | 18 _____ 3 | 283 | 63 _____ 120 | 100 _____ 39
53 | ТЕР22-05-004-01 Заделка битумом и прядью концов футляра диаметром: 100 мм 1 футляр | 1 | 67.45 | 8,85 _____ 43,08 | 15.52 | 67 | 9 _____ 42 | 16 | 387 | 120 _____ 211 | 56
Стальной надземный участок газопровода среднего давления перед ГРПШ
54 | ТЕР24-02-041-01 Надземная прокладка стальных газопроводов на металлических опорах, условный диаметр газопровода: 50 мм 100 м газопровода 2 012,34 = 2 025,21 - 0,001 x 12 870,00 | 0,004 0,4 / 100 | 2012.34 | 232,58 _____ 187,86 | 1591,9 _____ 205,71 | 8 | 1 _____ 1 | 6 _____ 1 | 52 | 13 _____ 2 | 37 _____ 11
55 | ТССЦ-103-0139 Трубы стальные электросварные прямошовные со снятой фаской из стали марок БСт2кп-БСт4кп и БСт2пс-БСт4пс наружный диаметр 57 мм, толщина стенки 3,5 мм м | 0,404 0,4*1,01 | 30.2 | _____ 30,2 |  | 12 | _____ 12 |  | 79 | _____ 79
56 | ТЕР24-02-041-01 Надземная прокладка стальных газопроводов на металлических опорах, условный диаметр газопровода: 25 мм 100 м газопровода 2 012,34 = 2 025,21 - 0,001 x 12 870,00 | 0,017 1,7 / 100 | 2012.34 | 232,58 _____ 187,86 | 1591,9 _____ 205,71 | 34 | 4 _____ 3 | 27 _____ 3 | 221 | 54 _____ 11 | 156 _____ 47
57 | ТССЦ-103-0015 Трубы стальные сварные водогазопроводные с резьбой черные обыкновенные (неоцинкованные), диаметр условного прохода 25 мм, толщина стенки 3,2 мм м | 1,717 1,7*1,01 | 17.6 | _____ 17,6 |  | 30 | _____ 30 |  | 156 | _____ 156
58 | ТЕР24-02-041-01 Надземная прокладка стальных газопроводов на металлических опорах, условный диаметр газопровода: 20 мм 100 м газопровода 2 012,34 = 2 025,21 - 0,001 x 12 870,00 | 0,003 0,3 / 100 | 2012.34 | 232,58 _____ 187,86 | 1591,9 _____ 205,71 | 6 | 1 | 5 _____ 1 | 39 | 9 _____ 2 | 28 _____ 8
59 | ТССЦ-103-0014 Трубы стальные сварные водогазопроводные с резьбой черные обыкновенные (неоцинкованные), диаметр условного прохода 20 мм, толщина стенки 2,8 мм м | 0.3 | 12.3 | _____ 12,3 |  | 4 | _____ 4 |  | 19 | _____ 19
60 | ТЕР13-03-002-04 Огрунтовка металлических поверхностей грунтовкой ГФ-021 100 м2 окрашиваемой поверхности | 0,00578 ((0,18*0,4+0,11*1,7+0,1*0,3)*2) * 0,01 | 339.13 | 78,62 _____ 250,36 | 10,15 _____ 0,12 | 2 | _____ 2 |  | 11 | 6 _____ 5
61 | ТЕР13-03-004-26 Окраска металлических огрунтованных поверхностей: эмалью ПФ-115 100 м2 окрашиваемой поверхности | 0,00578 ((0,18*0,4+0,11*1,7+0,1*0,3)*2) * 0,01 | 443.6 | 48,32 _____ 388,48 | 6,8 _____ 0,12 | 3 | _____ 3 |  | 11 | 4 _____ 7
62 | ТЕР24-02-051-01 Монтаж задвижки стальной фланцевой для надземной установки на газопроводах из труб условным диаметром: 25 мм 1 задвижка 211,83 = 493,69 - 5,8 x 21,70 - 2 x 35,00 - 4 x 21,50 | 2 | 211.83 | 77,36 _____ 33,22 | 101.25 | 424 | 155 _____ 66 | 203 | 3162 | 2097 _____ 339 | 726
63 | Прайс ООО "АЛСО" Кран шаровой фланцевый под приварку полнопроходной стальной ALSO серии GAS, DN 25, Py=4.0 МПа КШ.Ф.П.GAS 025.40-01 шт. | 1 | 368.87 | _____ 368,87 |  | 369 | _____ 369 |  | 2309 | _____ 2309
64 | Прайс ООО "АЛСО" Кран шаровой фланцевый под приварку полнопроходной стальной ALSO серии GAS, DN 20, Py=4.0 МПа КШ.Ф.П.GAS 020.40-01 шт. | 1 | 340.77 | _____ 340,77 |  | 341 | _____ 341 |  | 2133 | _____ 2133
65 | ТЕР22-03-014-01 Приварка изолирующего соединения ИФС-25 к стальным трубопроводам условным диаметром: 25 мм 1 фланец 34,41 = 78,21 - 1 x 43,80 | 2 | 34.41 | 5,19 _____ 1,15 | 28,07 _____ 4,08 | 69 | 10 _____ 3 | 56 _____ 8 | 516 | 141 _____ 16 | 359 _____ 111
66 | ТССЦ-507-2834 Соединения изолирующие фланцевые на условное давление 0,6 мПа для труб диаметром до 50 мм компл. | 1 | 211.17 | _____ 211,17 |  | 211 | _____ 211 |  | 1465 | _____ 1465
67 | ТЕРр53-25-1 Устройство металлических перемычек в стенах существующих зданий 1 т металлоконструкций перемычек 1 933,80 = 13 774,83 - 0,16 x 2,31 - 0,47 x 62,75 - 0,92 x 1,44 - 1,04 x 10 240,00 - 0,54 x 693,00 - 0,57 x 1 379,00 | 0,00075 0,75/1000 | 1933.8 | 1811,41 _____ 95,94 | 26.45 | 1 | 1 |  | 19 | 18 _____ 1
68 | ТССЦ-509-6975 Элемент токопроводящий СИ-6Д шт. | 1 | 140.72 | _____ 140,72 |  | 141 | _____ 141 |  | 1186 | _____ 1186
69 | ТССЦ-507-2382 Заглушки эллиптические на Ру 10 МПа (100 кгс/см2) из стали 20, диаметром условного прохода 50 мм, наружным диаметром 57 мм, толщиной стенки 3,0 мм шт. | 1 | 23.79 | _____ 23,79 |  | 24 | _____ 24 |  | 36 | _____ 36
Раздел 4. ИСПЫТАНИЯ ГАЗОПРОВОДА СРЕДНЕГО ДАВЛЕНИЯ
70 | Прайс «Веста Газ» п.1.3.1 Проверка сварного стыка радиографическим методом Д 50-76мм шт. | 2 | 179.07 | 179.07 |  | 358 | 358 |  | 2242 | 2242
71 | Прайс «Веста Газ» п.1.10.1 Проведение неразрушающего контроля УЗК сварных стыков (ПЭ) шт. | 1 | 112.46 | 112.46 |  | 112 | 112 |  | 704 | 704
72 | Прайс АО"ЧелябинскГоргаз" Проведение механических испытаний стальных соединений на растяжение и сплющивание шт. | 1 | 171.39 | 171.39 |  | 171 | 171 |  | 1073 | 1073
73 | Прайс «Веста Газ» п.1.6. Проверка качества изоляции прибором АНПИ 1 п.м. | 4.21 | 23.8 | 23.8 |  | 100 | 100 |  | 627 | 627
74 | ТЕРм39-02-001-02 Визуальный и измерительный контроль сварных соединений трубопроводов, диаметр: до 60 мм 1 стык | 18 | 1.43 | 1,4 _____ 0,03 |  | 26 | 25 _____ 1 |  | 342 | 342
75 | ТЕР13-08-007-01 Проверка состояния изоляционного покрытия подземных газопроводов Ф57 мм (применительно) Проверка качества резинового покрытия 100 м2 поверхности | 0,007578 (4,21*0,18) / 100 | 25.08 | 25.08 |  |  |  |  | 3 | 3
76 | ТЕР24-02-121-01 Монтаж инвентарного узла из стальных труб для очистки и испытания газопровода, условный диаметр газопровода до 50мм 1 узел | 1 | 108.63 | 37,94 _____ 18,52 | 52.17 | 109 | 38 _____ 19 | 52 | 789 | 514 _____ 73 | 202
77 | ТЕР24-02-120-01 Очистка полости трубопровода продувкой воздухом, условный диаметр газопровода: до 50 мм 100 м трубопровода | 0,0661 6,61 / 100 | 17.54 | 4.99 | 12,55 _____ 2,43 | 1 |  | 1 | 10 | 4 | 6 _____ 2
78 | ТЕР24-02-122-01 Подъем давления при испытании воздухом газопроводов низкого и среднего давления (до 0,3 МПа) условным диаметром: до 50 мм 100 м газопровода | 0,0661 6,61 / 100 | 6.04 | 0.97 | 5,07 _____ 0,49 |  |  |  | 3 | 1 | 2
79 | ТЕР24-02-124-01 Выдержка под давлением до 0,6 МПа при испытании на прочность и герметичность газопроводов условным диаметром: 50-300 мм 1 участок испытания газопровода | 1 | 968.45 | 170.24 | 798,21 _____ 85,12 | 968 | 170 | 798 _____ 85 | 7881 | 2308 | 5573 _____ 1154
Раздел 5. ПРОКЛАДКА ПЭ УЧАСТКОВ ГАЗОПРОВОДА НИЗКОГО ДАВЛЕНИЯ Ф63Х5.8 мм
Прокладка газопровода ПЭ63х5.8 мм в траншее
80 | ТЕР24-02-034-01 Укладка газопроводов из одиночных полиэтиленовых труб в траншею, диаметр газопровода: до 110 мм 100 м газопровода | 0,267 26,7 / 100 | 11.42 | 11.42 |  | 3 | 3 |  | 41 | 41
81 | ТССЦ-507-2055 Труба ПЭ 80 SDR 11, наружный диаметр 63 мм (ГОСТ Р 50838-95) 10 м | 2,7234 (26,7*1,02) / 10 | 300 | _____ 300 |  | 817 | _____ 817 |  | 3169 | _____ 3169
82 | ТЕР24-02-005-02 Установка НСПС на газопроводе из полиэтиленовых труб в горизонтальной плоскости, диаметр отвода: 63 мм 1 отвод 39,58 = 212,58 - 1 x 173,00 | 2 | 39.58 | 16,54 _____ 7,9 | 15.14 | 79 | 33 _____ 16 | 30 | 619 | 449 _____ 75 | 95
83 | ТССЦ-507-2625 Муфты полиэтиленовые с закладными электронагревателями для труб диаметром 63 мм шт. | 2 | 173 | _____ 173 |  | 346 | _____ 346 |  | 647 | _____ 647
84 | ТЕР24-02-005-02 Установка отвода на газопроводе из полиэтиленовых труб в горизонтальной плоскости, диаметр отвода: 63 мм 1 отвод 39,58 = 212,58 - 1 x 173,00 | 1 | 39.58 | 16,54 _____ 7,9 | 15.14 | 40 | 17 _____ 8 | 15 | 310 | 224 _____ 39 | 47
85 | ТССЦ-507-0817 Отвод литой 90° из полиэтилена с закладными электронагревателями, диаметр 63 мм шт. | 1 | 302.06 | _____ 302,06 |  | 302 | _____ 302 |  | 742 | _____ 742
86 | ТССЦ-507-0778 Переход «полиэтилен-сталь 63х57» шт. | 2 | 385 | _____ 385 |  | 770 | _____ 770 |  | 578 | _____ 578
87 | ТЕРм10-06-048-05 Укладка сигнальной ленты "Газ" (применительно - п. 1.10.98 в т.ч. к ТЕРм 10). Прокладка волоконно-оптических кабелей в траншее 1 км кабеля | 0,0307 30,7/1000 | 504.31 | 87,77 _____ 5,85 | 410,69 _____ 41,06 | 15 | 3 | 12 _____ 1 | 107 | 37 | 70 _____ 17
88 | ТССЦ-507-3538 Лента сигнальная "Газ" ЛСГ 200 м | 30.7 | 0.3 | _____ 0,3 |  | 9 | _____ 9 |  | 35 | _____ 35
Устройство ПЭ футляра Ф110*10,0 мм длиной 4,6 м
89 | ТЕР22-05-003-01 Протаскивание в футляр труб 100 м трубы, уложенной в футляр | 0,046 4,6 / 100 | 2182.55 | 1026,3 _____ 1111,06 | 45.19 | 100 | 47 _____ 51 | 2 | 939 | 640 _____ 288 | 11
90 | ТССЦ-507-2057 Труба ПЭ 80 SDR 11, наружный диаметр 110 мм (ГОСТ Р 50838-95) 10 м | 0,46 4,6 / 10 | 870 | _____ 870 |  | 400 | _____ 400 |  | 1601 | _____ 1601
91 | ТЕР22-05-004-01 Заделка битумом и прядью концов футляра диаметром: 110 мм 1 футляр | 1 | 68.7 | 9,01 _____ 43,88 | 15.81 | 69 | 9 _____ 44 | 16 | 394 | 122 _____ 215 | 57
Раздел 6. ПРОКЛАДКА СТАЛЬНОГО УЧАСТКА ГАЗОПРОВОДА НИЗКОГО ДАВЛЕНИЯ Ф57х3.5 мм
Стальные участки на входе и выходе из земли
92 | ТЕР24-02-030-01 Укладка в траншею изолированных стальных газопроводов условным диаметром: до 50 мм 100 м трубопровода 1 151,80 = 6 306,84 - 101 x 51,04 | 0,0424 4,24 / 100 | 1151.8 | 227,93 _____ 4,03 | 919,84 _____ 102,06 | 49 | 10 | 39 _____ 4 | 356 | 131 _____ 2 | 223 _____ 59
93 | ТССЦ-103-0139 Трубы стальные электросварные прямошовные со снятой фаской из стали марок БСт2кп-БСт4кп и БСт2пс-БСт4пс наружный диаметр 57 мм, толщина стенки 3,5 мм м | 4,2824 4,24*1,01 | 30.2 | _____ 30,2 |  | 129 | _____ 129 |  | 833 | _____ 833
94 | ТЕР24-02-021-01 Изоляция комбинированным мастично-ленточным материалом типа ленты «Лиам» сварных стыков газопроводов условным диаметром: 50-200 мм 1 м2 | 0,7632 0,18*4,24 | 292.24 | 23,4 _____ 180,68 | 88,16 _____ 14,3 | 223 | 18 _____ 138 | 67 _____ 11 | 1079 | 242 _____ 456 | 381 _____ 148
Устройство футляра Ф108х4.0 мм на выходе газоповода Ф57х3.5 мм из земли, -2 шт
95 | ТССЦ-103-0161 Трубы стальные электросварные прямошовные со снятой фаской из стали марок БСт2кп-БСт4кп и БСт2пс-БСт4пс наружный диаметр 108 мм, толщина стенки 4 мм м | 1,2 0,6*2 | 67.3 | _____ 67,3 |  | 81 | _____ 81 |  | 520 | _____ 520
96 | ТЕР22-05-003-01 Протаскивание в футляр стальных труб диаметром: 100 мм 100 м трубы, уложенной в футляр | 0,012 0,006*2 | 2182.55 | 1026,3 _____ 1111,06 | 45.19 | 26 | 12 _____ 13 | 1 | 245 | 167 _____ 75 | 3
97 | ТЕР24-02-021-01 Изоляция комбинированным мастично-ленточным материалом типа ленты «Лиам» сварных стыков газопроводов условным диаметром: 50-200 мм 1 м2 | 0,4 0,2*2 | 292.24 | 23,4 _____ 180,68 | 88,16 _____ 14,3 | 117 | 9 _____ 73 | 35 _____ 6 | 566 | 127 _____ 239 | 200 _____ 78
98 | ТЕР22-05-004-01 Заделка битумом и прядью концов футляра диаметром: 100 мм 1 футляр | 2 1*2 | 62.45 | 8,19 _____ 39,89 | 14.37 | 125 | 16 _____ 80 | 29 | 716 | 222 _____ 391 | 103
Надземный стальной газопровод
99 | ТЕР24-02-041-01 Надземная прокладка стальных газопроводов на металлических опорах, условный диаметр газопровода: 50 мм 100 м газопровода 2 012,34 = 2 025,21 - 0,001 x 12 870,00 | 0,02 2 / 100 | 2012.34 | 232,58 _____ 187,86 | 1591,9 _____ 205,71 | 40 | 5 _____ 3 | 32 _____ 4 | 260 | 63 _____ 13 | 184 _____ 56
100 | ТССЦ-103-0139 Трубы стальные электросварные прямошовные со снятой фаской из стали марок БСт2кп-БСт4кп и БСт2пс-БСт4пс наружный диаметр 57 мм, толщина стенки 3,5 мм м | 2,02 2*1,01 | 30.2 | _____ 30,2 |  | 61 | _____ 61 |  | 393 | _____ 393
101 | ТЕР24-02-041-01 Надземная прокладка стальных газопроводов на металлических опорах, условный диаметр газопровода: 20-32 мм 100 м газопровода 2 012,34 = 2 025,21 - 0,001 x 12 870,00 | 0,015 (0,5+0,7+0,3) / 100 | 2012.34 | 232,58 _____ 187,86 | 1591,9 _____ 205,71 | 30 | 3 _____ 3 | 24 _____ 3 | 195 | 47 _____ 10 | 138 _____ 42
102 | ТССЦ-103-0016 Трубы стальные сварные водогазопроводные с резьбой черные обыкновенные (неоцинкованные), диаметр условного прохода 32 мм, толщина стенки 3,2 мм м | 0,505 0,5*1,01 | 22.8 | _____ 22,8 |  | 12 | _____ 12 |  | 59 | _____ 59
103 | ТССЦ-103-0015 Трубы стальные сварные водогазопроводные с резьбой черные обыкновенные (неоцинкованные), диаметр условного прохода 25 мм, толщина стенки 3,2 мм м | 0,707 0,7*1,01 | 17.6 | _____ 17,6 |  | 12 | _____ 12 |  | 64 | _____ 64
104 | ТССЦ-103-0014 Трубы стальные сварные водогазопроводные с резьбой черные обыкновенные (неоцинкованные), диаметр условного прохода 20 мм, толщина стенки 2,8 мм м | 0,303 0,3*1,01 | 12.3 | _____ 12,3 |  | 4 | _____ 4 |  | 19 | _____ 19
105 | ТЕР22-03-001-05 Установка фасонных частей стальных сварных диаметром: 100-250 мм (2 отвода 57, 1 отвод 25, переход 57х32, переход 57х25, заглушка 32) 1 т фасонных частей | 0,002 (0,6*2+0,2*4) * 0,001 | 31686.43 | 4960,28 _____ 14919,4 | 11806,75 _____ 1684,6 | 63 | 10 _____ 29 | 24 _____ 3 | 547 | 135 _____ 261 | 151 _____ 46
106 | ТЕР13-03-002-04 Огрунтовка металлических поверхностей грунтовкой ГФ-021 100 м2 окрашиваемой поверхности | 0,00532 0,532 * 0,01 | 339.13 | 78,62 _____ 250,36 | 10,15 _____ 0,12 | 2 | _____ 2 |  | 10 | 6 _____ 4
107 | ТЕР13-03-004-26 Окраска металлических огрунтованных поверхностей: эмалью ПФ-115 100 м2 окрашиваемой поверхности | 0,00532 0,532 * 0,01 | 443.6 | 48,32 _____ 388,48 | 6,8 _____ 0,12 | 2 | _____ 2 |  | 10 | 3 _____ 7
108 | ТЕРм12-10-001-01 Бобышки, штуцеры на условное давление: до 10 МПа 100 шт. | 0.01 | 3659.44 | 795,26 _____ 2433,91 | 430.27 | 37 | 8 _____ 25 | 4 | 398 | 108 _____ 265 | 25
109 | ТЕР24-02-051-01 Монтаж задвижки стальной фланцевой для надземной установки на газопроводах из труб условным диаметром: 50 мм 1 задвижка 211,83 = 493,69 - 5,8 x 21,70 - 2 x 35,00 - 4 x 21,50 | 4 | 211.83 | 77,36 _____ 33,22 | 101.25 | 847 | 309 _____ 133 | 405 | 6324 | 4194 _____ 677 | 1453
110 | Прайс ООО "АЛСО" Кран шаровой муфтовый полнопроходной стальной ALSO серии GAS, DN 32, Py=4.0 МПа КШ.М.П.GAS 032.40-01 шт. | 2 | 325.96 | _____ 325,96 |  | 652 | _____ 652 |  | 4081 | _____ 4081
111 | Прайс ООО "АЛСО" Кран шаровой муфтовый полнопроходной стальной ALSO серии GAS, DN 20, Py=4.0 МПа КШ.М.П.GAS 020.40-01 шт. | 2 | 234.13 | _____ 234,13 |  | 468 | _____ 468 |  | 2931 | _____ 2931
112 | ТЕР22-03-014-01 Приварка изолирующего соединения ИС-57 к стальным трубопроводам условным диаметром: 50 мм 1 фланец 34,41 = 78,21 - 1 x 43,80 | 2 | 34.41 | 5,19 _____ 1,15 | 28,07 _____ 4,08 | 69 | 10 _____ 3 | 56 _____ 8 | 516 | 141 _____ 16 | 359 _____ 111
113 | ТССЦ-507-2834 Соединения изолирующие фланцевые на условное давление 0,6 мПа для труб диаметром до 50 мм компл. | 1 | 211.17 | _____ 211,17 |  | 211 | _____ 211 |  | 1465 | _____ 1465
Раздел 7. ИСПЫТАНИЯ ГАЗОПРОВОДА НИЗКОГО ДАВЛЕНИЯ
114 | Прайс «Веста Газ» п.1.3.1 Проверка сварного стыка радиографическим методом Д 50-76мм шт. | 2 | 179.07 | 179.07 |  | 358 | 358 |  | 2242 | 2242
115 | Прайс «Веста Газ» п.1.10.1 Проведение неразрушающего контроля УЗК сварных стыков (ПЭ) шт. | 1 | 112.46 | 112.46 |  | 112 | 112 |  | 704 | 704
116 | Прайс АО"ЧелябинскГоргаз" Проведение механических испытаний стальных соединений на растяжение и сплющивание шт. | 1 | 171.39 | 171.39 |  | 171 | 171 |  | 1073 | 1073
117 | ТЕРм39-02-001-02 Визуальный и измерительный контроль сварных соединений трубопроводов, диаметр: до 60 мм 1 стык | 18 | 1.43 | 1,4 _____ 0,03 |  | 26 | 25 _____ 1 |  | 342 | 342
118 | Прайс «Веста Газ» п.1.6. Проверка качества изоляции прибором АНПИ 1 п.м. | 4.24 | 23.8 | 23.8 |  | 101 | 101 |  | 632 | 632
119 | ТЕР13-08-007-01 Проверка состояния изоляционного покрытия подземных газопроводов Ф57 мм (применительно) Проверка качества резинового покрытия 100 м2 поверхности | 0,007632 (4,24*0,18) / 100 | 25.08 | 25.08 |  |  |  |  | 3 | 3
120 | ТЕР24-02-121-01 Монтаж инвентарного узла из стальных труб для очистки и испытания газопровода, условный диаметр газопровода до 50мм 1 узел | 1 | 108.63 | 37,94 _____ 18,52 | 52.17 | 109 | 38 _____ 19 | 52 | 789 | 514 _____ 73 | 202
121 | ТЕР24-02-120-01 Очистка полости трубопровода продувкой воздухом, условный диаметр газопровода: до 50 мм 100 м трубопровода | 0,3444 34,44 / 100 | 17.54 | 4.99 | 12,55 _____ 2,43 | 6 | 2 | 4 _____ 1 | 54 | 23 | 31 _____ 11
122 | ТЕР24-02-122-01 Подъем давления при испытании воздухом газопроводов низкого и среднего давления (до 0,3 МПа) условным диаметром: до 50 мм 100 м газопровода | 0,3444 34,44 / 100 | 6.04 | 0.97 | 5,07 _____ 0,49 | 2 |  | 2 | 17 | 5 | 12 _____ 2
123 | ТЕР24-02-124-01 Выдержка под давлением до 0,6 МПа при испытании на прочность и герметичность газопроводов условным диаметром: 50-300 мм 1 участок испытания газопровода | 1 | 968.45 | 170.24 | 798,21 _____ 85,12 | 968 | 170 | 798 _____ 85 | 7881 | 2308 | 5573 _____ 1154
Раздел 8. БЛАГОУСТРОЙСТВО
124 | ТЕР27-03-008-02 Разборка покрытий и оснований: щебеночных 100 м3 конструкций | 0,064 (8*4*0,2) / 100 | 601.35 | 130.35 | 471 _____ 60,83 | 38 | 8 | 30 _____ 4 | 328 | 113 | 215 _____ 53
125 | ТЕР27-04-007-02 Устройство оснований толщиной 15 см из щебня фракции 40-70 мм при укатке каменных материалов с пределом прочности на сжатие до 68,6 МПа (700 кгс/см2): верхнего слоя двухслойных 1000 м2 основания | 0,032 (8*4) / 1000 | 29962.21 | 378,39 _____ 25026,3 | 4557,52 _____ 596,8 | 959 | 12 _____ 801 | 146 _____ 19 | 4547 | 164 _____ 3474 | 909 _____ 259
126 | ТЕР27-04-007-04 На каждый 1 см изменения толщины слоя добавлять или исключать к расценкам 27-04-007-01, 27-04-007-02, 27-04-007-03 1000 м2 основания | 0,032 (8*4) / 1000 | 9023.5 | _____ 7686 | 1337,5 _____ 182,25 | 289 | _____ 246 | 43 _____ 6 | 1309 | _____ 1045 | 264 _____ 79
127 | ТССЦпг-01-01-01-034 Погрузочные работы при автомобильных перевозках: щебня (выгрузка учитывает затраты на штабелирование) 1 т груза | 8,864 8*4*0,2*1,385 | 4.12 |  | 4.12 | 37 |  | 37 | 270 |  | 270
128 | ТССЦпг-03-02-01-001 Перевозка строительных грузов (кроме массовых навалочных, перевозимых автомобилями-самосвалами, а также бетонных и железобетонных изделий, стеновых и перегородочных материалов, лесоматериалов круглых и пиломатериалов, включенных в таблицу 03-01), бортовым автомобилем грузоподъемностью 5 т, на расстояние до 1 км I класс груза 1 т груза | 8,864 8*4*0,2*1,385 | 10.4 |  | 10.4 | 92 |  | 92 | 556 |  | 556
Итого прямые затраты по смете | [5 empty] | 29010 | 4544 _____ 19207 | 5259 _____ 428 | 178583 | 50833 _____ 96206 | 31544 _____ 5815
Итого прямые затраты по смете с учетом коэффициентов к итогам | [5 empty] | 29012 |  |  | 178607
В том числе, справочно:
Вспомогательные материалы МАТ=2%ОЗП (Поз. 42-45, 74, 108, 117) | [5 empty] | 2 | _____ 2 |  | 24 | _____ 24
В том числе (справочно):
фонд оплаты труда (ФОТ) | [5 empty] | 4972 |  |  | 56648
материалы | [5 empty] | 19209 |  |  | 96230
эксплуатация машин и механизмов | [5 empty] | 5259 |  |  | 31544
Накладные расходы | [5 empty] | 3766 |  |  | 43435
Сметная прибыль | [5 empty] | 2503 |  |  | 27138
ВСЕГО по смете
Итого Строительные работы | [5 empty] | 34913 |  |  | 245404
Итого Монтажные работы | [5 empty] | 368 |  |  | 3776
Итого | [5 empty] | 35281 |  |  | 249180
ВСЕГО по смете | [5 empty] | 35281 |  |  | 249180
| % НР |  |  |  |  | 76 |  |  | 77
| % СП |  |  |  |  | 50 |  |  | 48
Составил: _________________ /И.В.Данильченко/
Проверил: _________________ /А.В. Бунаков/
Note on A3: <подпись 200 атрибут 950 текст> <подпись 200 значение>
Note on H3: <подпись 210 атрибут 950 текст> <подпись 210 значение>
Note on A4: _________________ /<подпись 200 атрибут 950 значение>/
Note on H4: _________________ /<подпись 210 атрибут 950 значение>/
Note on A8: <Наименование стройки>
Note on A10: <Наименование объекта>
Note on A11: <Индекс/ЛН локальной сметы>
Note on A13: на <Наименование локальной сметы>
Note on A14: <Основание>
Note on G17: =<Итого по расчету>/1000
Note on J17: =<Итого по расчету>/1000
Note on G18: =<Итого Оборудование>/1000
Note on J18: =<Итого Оборудование>/1000
Note on G19: =<Итого Монтажные работы >/1000
Note on J19: =<Итого Монтажные работы >/1000
Note on V20: <Итого ТЗ с коэф. к итогам>
Note on W20: <Итого ТЗ с коэф. к итогам>
Note on X20: <Итого ФОТ>
Note on Y20: <Итого НР>
Note on Z20: <Итого СП>
Note on G21: =<Итого ФОТ с индексами>/1000
Note on J21: =<Итого ФОТ с индексами>/1000
Note on V21: <Итого ТЗМ с коэф. к итогам>
Note on W21: <Итого ТЗМ с коэф. к итогам>
Note on X21: <Итого ФОТ>
Note on Y21: <Итого НР>
Note on Z21: <Итого СП>
Note on L24: <Отчетный период (учет выполненных работ)>
Note on A29: <Номер позиции по смете>
Note on B29: <Обоснование (код) позиции> <Наименование (текстовая часть) расценки> <Ед. измерения по расценке> <Формула расчета стоимости единицы>
Note on C29: <Количество всего (физ. объем) по позиции> <Формула расчета физ. объема>
Note on D29: <ПЗ по позиции на единицу в базисных ценах с учетом всех к-тов>
Note on E29: <ОЗП по позиции на единицу в базисных ценах с учетом всех к-тов> _____ <МАТ по позиции на единицу в базисных ценах с учетом всех к-тов>
Note on F29: <ЭММ по позиции на единицу в базисных ценах с учетом всех к-тов> _____ <ЗПМ по позиции на единицу в базисных ценах с учетом всех к-тов>
Note on G29: <ИТОГО ПЗ на физобъем по позиции в базисных ценах>
Note on H29: <ИТОГО ОЗП на физобъем по позиции в базисных ценах> _____ <ИТОГО МАТ на физобъем по позиции в базисных ценах>
Note on I29: <ИТОГО ЭММ на физобъем по позиции в базисных ценах> _____ <ИТОГО ЗПМ на физобъем по позиции в базисных ценах>
Note on J29: <ИТОГО ПЗ по позиции в текущих ценах>
Note on K29: <ИТОГО ОЗП по позиции в текущих ценах> _____ <ИТОГО МАТ по позиции в текущих ценах>
Note on U29: <ИТОГО ЭММ по позиции в текущих ценах> _____ <ИТОГО ЗПМ по позиции в текущих ценах>
Note on A178: <Текстовая часть (итоги)>
Note on G178: <Прямые затраты в базисных ценах (итоги)>
Note on H178: <З/п основных рабочих (итоги)> _____ <Материалы (итоги)>
Note on I178: <Эксплуатация машин (итоги)> _____ <З/п машинистов (итоги)>
Note on J178: <Прямые затраты в тек.ценах (итоги)>
Note on K178: <З/п основных рабочих в тек.ценах (итоги)> _____ <Материалы в тек.ценах (итоги)>
Note on U178: <Эксплуатация машин в тек.ценах (итоги)> _____ <З/п машинистов в тек.ценах (итоги)>
Note on A197: <подпись 300 атрибут 970 значение> _________________ /<подпись 300 значение>/
Note on A199: <подпись 310 атрибут 970 значение> _________________ /<подпись 310 значение>/