## ЛСР по форме №4
ЛОКАЛЬНЫЙ СМЕТНЫЙ РАСЧЕТ № 1
(локальная смета)
на | Газопровод низкого давления от точки подключения до границы земельного участка по адресу:
город Челябинск, Ленинский район,улица Гражданская - улица Игуменка, земельный участок 74:36:0316006:376 (напротив дома ул.Гражданская, 14)
(наименование работ и затрат, наименование объекта)
Основание: 003.01.20 - ТП - ГСН
| Сметная стоимость _______________________________________________________________________________________________ |  | ___________________________726,734 |  | тыс. руб.
| строительных работ _______________________________________________________________________________________________ |  | _______________________________________________________________________________________________107,490 |  | тыс. руб.
| монтажных работ _______________________________________________________________________________________________ |  | _______________________________________________________________________________________________0,334 |  | тыс. руб.
| Средства на оплату труда _______________________________________________________________________________________________ |  | ___________________________7,443 |  | тыс. руб.
| Сметная трудоемкость _______________________________________________________________________________________________ |  | _______________________________________________________________________________________________501,71 |  | чел.час
Составлен(а) в текущих (прогнозных) ценах по состоянию на 3 квартал 2020г.
№ пп | Шифр и номер позиции норматива | Наименование работ и затрат, единица измерения | Количество | Стоимость единицы, руб. |  | Общая стоимость, руб. |  |  | Затраты труда рабочих, чел.-ч, не занятых обслуживанием машин
|  |  |  | всего | эксплуата- ции машин | Всего | оплаты труда | эксплуата- ция машин
|  |  |  | оплаты труда | в т.ч. оплаты труда |  |  | в т.ч. оплаты труда | на единицу | всего
1 | 2 | 3 | 4 | 5 | 6 | 7 | 8 | 9 | 10 | 11
Раздел 1. ЗЕМЛЯНЫЕ РАБОТЫ
1 | ТЕР01-02-057-03 Приказ Минстроя России от 27.02.2015 №140/пр | Разработка грунта вручную в траншеях глубиной до 2 м без креплений с откосами, группа грунтов: 3 (100 м3 грунта) | 0,345 34,5 / 100 | 2445,28 2445,28 |  | 844 | 844 |  | 248 | 85.56
2 | ТЕР01-01-009-15 Приказ Минстроя России от 27.02.2015 №140/пр | Разработка грунта в траншеях экскаватором «обратная лопата» с ковшом вместимостью 0,5 (0,5-0,63) м3, в отвал группа грунтов: 3 (1000 м3 грунта) | 0,0254 25,4 / 1000 | 4866.54 | 4866,54 645,52 | 124 |  | 124 16
3 | ТЕР27-03-008-04 Приказ Минстроя России от 27.02.2015 №140/пр | Разборка покрытий и оснований: асфальтобетонных (100 м3 конструкций) | 0,559 55,9 / 100 | 5022,61 1889,7 | 3132,91 561,25 | 2808 | 1056 | 1752 314 | 179.8 | 100.51
4 | ТЕР23-01-001-01 Приказ Минстроя России от 27.02.2015 №140/пр | Устройство основания под трубопроводы: песчаного, h=0,1 м (10 м3 основания) | 0,41 4,1 / 10 | 1431,41 105,37 | 39,04 4,26 | 587 | 43 | 16 2 | 10.2 | 4.18
5 | ТЕР01-02-061-02 Приказ Минстроя России от 27.02.2015 №140/пр | Засыпка вручную траншеи на выходе из земли, пазух котлована на врезке и присыпка газопровода песком вручную на h=0.2 м, группа грунтов: 2 (100 м3 грунта) | 0,256 (13,7+11,9) / 100 | 921,46 921,46 |  | 236 | 236 |  | 97.2 | 24.88
6 | ТССЦ-408-0122 Приказ Минстроя России от 27.02.2015 №140/пр | Песок природный для строительных работ средний (м3) | 25,6 13,7+11,9 | 117 |  | 2995
7 | ТЕР01-01-033-05 Приказ Минстроя России от 27.02.2015 №140/пр | Засыпка траншей и котлованов с перемещением грунта до 5 м бульдозерами мощностью 79 (108) кВт (л.с.), 2 группа грунтов (1000 м3 грунта) | 0,0302 30,2 / 1000 | 367.67 | 367,67 68,26 | 11 |  | 11 2
8 | ТЕР01-02-005-01 Приказ Минстроя России от 27.02.2015 №140/пр | Уплотнение грунта пневматическими трамбовками, группа грунтов: 1-2 (100 м3 уплотненного грунта) | 0,558 (13,7+11,9+30,2) / 100 | 334,97 135,07 | 199,9 36,97 | 187 | 75 | 112 21 | 12.53 | 6.99
9 | ТССЦпг-01-01-01-039 Приказ Минстроя России от 27.02.2015 №140/пр | Погрузочные работы при автомобильных перевозках: грунта растительного слоя (земля, перегной) (1 т груза) | 149,8 85,6*1,75 | 4.98 | 4.98 | 746 |  | 746
10 | ТЕР01-01-016-02 Приказ Минстроя России от 27.02.2015 №140/пр | Работа на отвале, группа грунтов: 2-3 (1000 м3 грунта) | 0,1498 (85,6*1,75) / 1000 | 398,5 35,99 | 357,63 64,83 | 60 | 5 | 54 10 | 3.65 | 0.55
11 | ТССЦпг-03-21-01-005 Приказ Минстроя России от 27.02.2015 №140/пр | Перевозка грузов автомобилями-самосвалами грузоподъемностью 10 т, работающих вне карьера, на расстояние: до 5 км I класс груза (1 т груза) | 149,8 85,6*1,75 | 8.33 | 8.33 | 1248 |  | 1248
12 | ТЕР01-02-066-02 Приказ Минстроя России от 27.02.2015 №140/пр | Крепление инвентарными щитами стенок траншей шириной до 2 м в грунтах: устойчивых (100 м2 креплений) | 0,435 43,5 / 100 | 405,3 217,76 | 83,26 4,74 | 176 | 95 | 36 2 | 20.2 | 8.79
13 | ТССЦ-203-0511 Приказ Минстроя России от 27.02.2015 №140/пр | Щиты из досок толщиной 25 мм (м2) | 0,957 9,57*0,1 | 66 |  | 63
Раздел 2. ПРОКЛАДКА ПЭ УЧАСТКОВ ГАЗОПРОВОДА
Прокладка газопровода ПЭ ∅ 63х5,8 мм в траншее
14 | ТЕР24-02-031-01 Приказ Минстроя России от 27.02.2015 №140/пр | Укладка газопроводов из полиэтиленовых труб в траншею со стационарно установленного барабана, диаметр газопровода: 63 мм (100 м укладки) 147,30 = 152,57 - 0,02 x 263,62 | 0,3575 35,75 / 100 | 147,3 76,72 | 70.58 | 53 | 28 | 25 | 5.7 | 2.04
15 | ТССЦ-507-3726 Приказ Минстроя России от 27.02.2015 №140/пр | Труба напорная из полиэтилена PE 100 для газопроводов ПЭ100 SDR11, размером 63х5,8 мм (ГОСТ Р 50838-95) (м) | 35.75 | 32.47 |  | 1161
16 | ТЕР24-02-005-02 Приказ Минстроя России от 27.02.2015 №140/пр | Установка НСПС на газопроводе из полиэтиленовых труб в горизонтальной плоскости (с установкой муфты в стык), диаметр отвода 63 мм (на врезке) (1 отвод) | 1 | 212,58 16,54 | 15.14 | 213 | 17 | 15 | 1.18 | 1.18
17 | ТССЦ-507-0778 Приказ Минстроя России от 27.02.2015 №140/пр | Переход «полиэтилен-сталь 63х57» (шт.) | 1 | 385 |  | 385
Прокладка сигнальной ленты над газопроводом в траншее
18 | ТЕРм10-06-048-05 Приказ Минстроя России от 27.02.2015 №140/пр | Укладка сигнальной ленты "Газ" (применительно - п. 1.10.98 в т.ч. к ТЕРм 10). Прокладка волоконно-оптических кабелей в траншее (1 км кабеля) (ОП п.1.10.98 Прокладка опознавательной ленты ОЗП=0,3; ЭМ=0,3 к расх.; ЗПМ=0,3; ТЗ=0,3; ТЗМ=0,3) | 0,06025 60,25/1000 | 504,31 87,77 | 410,69 41,06 | 30 | 5 | 25 2 | 6.9 | 0.42
19 | ТССЦ-507-3538 Приказ Минстроя России от 27.02.2015 №140/пр | Лента сигнальная "Газ" ЛСГ 200 (м) | 60.25 | 0.3 |  | 18
Раздел 3. ПРОКЛАДКА ГАЗОПРОВОДА ПЭ ∅63х5,8 МЕТОДОМ ННБ
20 | ТЕР04-01-074-01 Приказ Минстроя России от 27.02.2015 №140/пр | Монтаж машины горизонтального бурения прессово-шнекового типа РВА (1 машина) | 2 | 1595,71 337,21 | 1258,5 84,92 | 3191 | 674 | 2517 170 | 26.51 | 53.02
21 | ТЕР04-01-075-01 Приказ Минстроя России от 27.02.2015 №140/пр | Демонтаж машины горизонтального бурения прессово-шнекового типа РВА (1 машина) | 2 | 923,87 176,31 | 747,56 42,13 | 1848 | 353 | 1495 84 | 14.06 | 28.12
22 | ТЕР04-01-076-01 Приказ Минстроя России от 27.02.2015 №140/пр | Бурение пилотной скважины машиной горизонтального бурения прессово-шнековой с усилием продавливания 203 ТС (2000кН) фирмы SHMIDT, KRANZ-GRUPPE (100 м бурения скважины) | 0,87 (50,2+36,8) / 100 | 9486,57 130,51 | 9351,3 178,38 | 8253 | 114 | 8136 155 | 9.97 | 8.67
23 | ТЕР04-01-077-09 Приказ Минстроя России от 27.02.2015 №140/пр | Бурение с предварительным расширением скважины длиной 50 м машиной горизонтального бурения прессово-шнековой с усилием продавливания 203 ТС (2000кН) фирмы SHMIDT, KRANZ-GRUPPE трехступенчатым методом с одновременным продавливанием отрезков (длиной по 4 м), сваренных между собой стальных трубопроводов диаметром: 325 мм (100 м бурения скважины) 39 840,44 = 41 293,10 - 22,9 x 34,63 - 8,5 x 1,29 - 5,62 x 6,20 - 0,0368 x 11 520,00 - 1,88 x 101,00 (К=225/325=0,6923 ПЗ=0,6923 (ОЗП=0,6923; ЭМ=0,6923; МАТ=0,6923)) | 0,87 (50,2+36,8) / 100 | 27581,54 737,15 | 26817,6 1162,84 | 23996 | 641 | 23331 1012 | 83.71 | 72.83
24 | ТССЦ-110-0245 Приказ Минстроя России от 27.02.2015 №140/пр | Полимер для стабилизации буровых скважин «ФИЛЬТР ЧЕК» (т) | 0,174 2/1000*(50,2+36,8) | 39779.38 |  | 6922
25 | ТССЦ-109-0012 Приказ Минстроя России от 27.02.2015 №140/пр | Глина бентонитовая марки ПБМГ (т) | 0,9918 11,4/1000*(50,2+36,8) | 1180 |  | 1170
26 | ТССЦ-507-3726 Приказ Минстроя России от 27.02.2015 №140/пр | Труба напорная из полиэтилена PE 100 для газопроводов ПЭ100 SDR11, размером 63х5,8 мм (ГОСТ Р 50838-95) (м) | 88,74 (50,2+36,8)*1,02 | 32.47 |  | 2881
Устройство ПЭ футляра Ф110х10,0 мм длиной 11,6 м
27 | ТЕР22-05-003-01 Приказ Минстроя России от 27.02.2015 №140/пр | Протаскивание в футляр труб (100 м трубы, уложенной в футляр) | 0,116 11,6 / 100 | 2182,55 1026,3 | 45.19 | 253 | 119 | 5 | 84.4 | 9.79
28 | ТССЦ-507-3729 Приказ Минстроя России от 27.02.2015 №140/пр | Труба напорная из полиэтилена PE 100 для газопроводов ПЭ100 SDR11, размером 110х10,0 мм (ГОСТ Р 50838-95) (м) | 11.6 | 97.09 |  | 1126
29 | ТЕР22-05-004-01 Приказ Минстроя России от 27.02.2015 №140/пр | Заделка битумом и прядью концов футляра диаметром: 110 мм (1 футляр) (К=110/400=0,275 ПЗ=0,275 (ОЗП=0,275; ЭМ=0,275 к расх.; ЗПМ=0,275; МАТ=0,275 к расх.; ТЗ=0,275; ТЗМ=0,275)) | 1 | 68,7 9,01 | 15.81 | 69 | 9 | 16 | 0.7948 | 0.79
Установка контрольной трубки ф57 на полиэтиленовом футляре-1шт
30 | ТЕР24-02-081-01 Приказ Минстроя России от 27.02.2015 №140/пр | Устройство контрольной трубки на кожухе перехода газопровода (1 установка) 339,64 = 437,71 - 1 x 95,73 - 0,02 x 117,00 | 1 | 339,64 18,31 | 71,8 4,08 | 340 | 18 | 72 4 | 1.54 | 1.54
31 | ТССЦ-408-0122 Приказ Минстроя России от 27.02.2015 №140/пр | Песок природный для строительных работ средний (м3) | 1.3 | 117 |  | 152
32 | ТЕР24-02-007-02 Приказ Минстроя России от 27.02.2015 №140/пр | Установка седелок крановых полиэтиленовых с закладными нагревателями на газопроводе из полиэтиленовых труб , диаметры соединяемых труб: 110х63 мм (1 соединение) | 1 | 33,98 18,33 | 12.49 | 34 | 18 | 12 | 1.4 | 1.4
33 | ТССЦ-507-0856 Приказ Минстроя России от 27.02.2015 №140/пр | Седелка полиэтиленовая с ответной нижней частью Д=110х63 мм (шт.) | 1 | 758.88 |  | 759
34 | ТЕР24-02-005-02 Приказ Минстроя России от 27.02.2015 №140/пр | Установка НСПС на газопроводе из полиэтиленовых труб в горизонтальной плоскости (с установкой муфты в стык), диаметр: 63 мм (1 отвод) | 1 | 212,58 16,54 | 15.14 | 213 | 17 | 15 | 1.18 | 1.18
35 | ТССЦ-507-0778 Приказ Минстроя России от 27.02.2015 №140/пр | Переход «полиэтилен-сталь 63х57» (шт.) | 1 | 385 |  | 385
36 | ТССЦ-103-0139 Приказ Минстроя России от 27.02.2015 №140/пр | Трубы стальные электросварные прямошовные со снятой фаской из стали марок БСт2кп-БСт4кп и БСт2пс-БСт4пс наружный диаметр 57 мм, толщина стенки 3,5 мм (м) | 1 | 30.2 |  | 30
37 | ТЕР24-02-021-01 Приказ Минстроя России от 27.02.2015 №140/пр | Изоляция комбинированным мастично-ленточным материалом типа ленты «Лиам» сварных стыков газопроводов условным диаметром: 50-200 мм (1 м2) | 0.1 | 292,24 23,4 | 88,16 14,3 | 29 | 2 | 9 1 | 2.04 | 0.2
Раздел 4. ПРОКЛАДКА СТАЛЬНЫХ УЧАСТКОВ ГАЗОПРОВОДА НИЗКОГО ДАВЛЕНИЯ
Стальной газопровод ∅57 участок на выходе из земли
38 | ТЕР24-02-060-01 Приказ Минстроя России от 27.02.2015 №140/пр | Устройство цокольного ввода газопровода из стальных труб в здание, условный диаметр газопровода: до 50 мм (10 вводов) 1 039,23 = 8 722,01 - 16,91 x 34,63 - 7,15 x 1,29 - 0,71 x 67,28 - 3,04 x 1,86 - 2,37 x 103,20 - 0,0034 x 3 390,00 - 0,00292 x 26 830,00 - 1,44 x 6,20 - 0,0004 x 18 320,00 - 0,00018 x 24 210,00 - 0,0042 x 11 520,00 - 0,18 x 42,40 - 1,6 x 9,80 - 0,0011 x 16 570,00 - 0,0067 x 20 910,00 - 8,096 x 124,00 - 0,00058 x 25 084,56 - 0,0014 x 56 080,00 - 10 x 43,00 - 10 x 255,52 - 10 x 21,50 - 10 x 211,17 - 0,02 x 2 030,00 | 0,1 1/10 | 1039,23 1039,22 | 0.01 | 104 | 104 |  | 88.52 | 8.85
39 | Прайс | Цокольный газовый ввод ЦВПС-Г 63х57 ПЭ 100 SDR 11 (сталь ГОСТ 10705) 2,5х1,5 (шт) | 1 | 682.08 |  | 682
40 | ТССЦ-507-2625 Приказ Минстроя России от 27.02.2015 №140/пр | Муфты полиэтиленовые с закладными электронагревателями для труб диаметром 63 мм (шт.) | 1 | 173 |  | 173
Устройство футляра Ф89х3,5 мм на выходе газопровода Ф57 мм из земли, -1 шт
41 | ТЕР22-05-003-01 Приказ Минстроя России от 27.02.2015 №140/пр | Протаскивание в футляр стальных труб диаметром: 57 мм (применительно) (100 м трубы, уложенной в футляр) | 0,009 0,009*1 | 2182,55 1026,3 | 45.19 | 20 | 9 |  | 84.4 | 0.76
42 | ТССЦ-103-0155 Приказ Минстроя России от 27.02.2015 №140/пр | Трубы стальные электросварные прямошовные со снятой фаской из стали марок БСт2кп-БСт4кп и БСт2пс-БСт4пс наружный диаметр 89 мм, толщина стенки 4,0 мм (м) | 0.9 | 54.7 |  | 49
43 | ТЕР24-02-021-01 Приказ Минстроя России от 27.02.2015 №140/пр | Изоляция комбинированным мастично-ленточным материалом типа ленты «Лиам» сварных стыков газопроводов условным диаметром: 50-200 мм (1 м2) | 0,2 0,2*1 | 292,24 23,4 | 88,16 14,3 | 58 | 5 | 18 3 | 2.04 | 0.41
44 | ТЕР22-05-004-01 Приказ Минстроя России от 27.02.2015 №140/пр | Заделка битумом и прядью концов футляра диаметром: 100 мм (1 футляр) (К=100/400=0,25 ПЗ=0,25 (ОЗП=0,25; ЭМ=0,25 к расх.; ЗПМ=0,25; МАТ=0,25 к расх.; ТЗ=0,25; ТЗМ=0,25)) | 1 | 62,45 8,19 | 14.37 | 62 | 8 | 14 | 0.7225 | 0.72
Стальной газопровод ∅57 участок на врезке
45 | ТЕР22-03-001-05 Приказ Минстроя России от 27.02.2015 №140/пр | Установка фасонных частей стальных сварных диаметром: 100-250 мм (отвод П90-57) (1 т фасонных частей) | 0,0012 (0,6*2) * 0,001 | 31686,43 4960,28 | 11806,75 1684,6 | 38 | 6 | 14 2 | 353.8 | 0.42
Надземный стальной газопровод
46 | ТЕР24-02-041-01 Приказ Минстроя России от 27.02.2015 №140/пр | Надземная прокладка стальных газопроводов, условный диаметр газопровода: 25 мм (применительно) (100 м газопровода) 2 012,34 = 2 025,21 - 0,001 x 12 870,00 | 0,0039 0,39 / 100 | 2012,34 232,58 | 1591,9 205,71 | 8 | 1 | 6 1 | 20.51 | 0.08
47 | ТССЦ-103-0015 Приказ Минстроя России от 27.02.2015 №140/пр | Трубы стальные сварные водогазопроводные с резьбой черные обыкновенные (неоцинкованные), диаметр условного прохода 25 мм, толщина стенки 3,2 мм (м) | 0.39 | 17.6 |  | 7
48 | ТЕР13-03-002-04 Приказ Минстроя России от 27.02.2015 №140/пр | Огрунтовка металлических поверхностей грунтовкой ГФ-021 (100 м2 окрашиваемой поверхности) | 0,00176 (0,18*0,7+0,1*0,5) * 0,01 | 331,98 71,47 | 10,15 0,12 | 1 |  |  | 5.31 | 0.01
49 | ТЕР13-03-004-26 Приказ Минстроя России от 27.02.2015 №140/пр | Окраска металлических огрунтованных поверхностей: эмалью ПФ-115 (100 м2 окрашиваемой поверхности) | 0,00176 (0,18*0,7+0,1*0,5) * 0,01 | 439,21 43,93 | 6,8 0,12 | 1 |  |  | 3.83 | 0.01
50 | ТЕР22-03-001-05 Приказ Минстроя России от 27.02.2015 №140/пр | Установка фасонных частей стальных сварных диаметром: 100-250 мм (переход 57-32) (1 т фасонных частей) | 0,0002 0,2 * 0,001 | 31686,43 4960,28 | 11806,75 1684,6 | 6 | 1 | 2 | 353.8 | 0.07
51 | ТЕРм12-10-001-01 Приказ Минстроя России от 27.02.2015 №140/пр | Бобышки, штуцеры на условное давление: до 10 МПа (100 шт.) | 0,01 1 / 100 | 3659,44 795,26 | 430.27 | 37 | 8 | 4 | 65.4 | 0.65
52 | ТЕР24-02-051-01 Приказ Минстроя России от 27.02.2015 №140/пр | Монтаж задвижки стальной для надземной установки на газопроводах из труб условным диаметром: 25 мм (применительно) (1 задвижка) 90,34 = 493,69 - 2,45 x 34,63 - 0,8 x 1,29 - 0,5 x 1,86 - 0,14 x 103,20 - 0,3 x 6,20 - 0,00072 x 11 520,00 - 0,06 x 9,80 - 2E-5 x 41 650,00 - 5,8 x 21,70 - 0,00018 x 30 400,00 - 0,00018 x 17 790,00 - 2 x 35,00 - 4 x 21,50 | 1 | 90,34 77,36 |  | 90 | 77 |  | 5.91 | 5.91
53 | Прайс "LD" | Кран шаровой стальной DN 25, Py=4.0 МПа муфта/муфта КШ.Ц.М.GAS 025.40.Н/П.-02 (шт.) | 1 | 199.41 |  | 199
Раздел 5. ИСПЫТАНИЯ ГАЗОПРОВОДА НИЗКОГО ДАВЛЕНИЯ
54 | ТЕРм39-02-015-02 Приказ Минстроя России от 27.02.2015 №140/пр | Гаммаграфический контроль трубопровода через две стенки, диаметр трубопровода: 60 мм, толщина стенки до 5 мм (1 снимок) | 4 | 35,73 14,7 | 15.37 | 143 | 59 | 61 | 0.9 | 3.6
55 | ТЕР24-02-121-02 Приказ Минстроя России от 27.02.2015 №140/пр | Монтаж инвентарного узла для очистки и испытания газопровода, условный диаметр газопровода: до 100 мм (1 узел) | 1 | 188,48 64,93 | 85.41 | 188 | 65 | 85 | 5.34 | 5.34
56 | ТЕР24-02-120-02 Приказ Минстроя России от 27.02.2015 №140/пр | Очистка полости трубопровода продувкой воздухом, условный диаметр газопровода: до 100 мм (100 м трубопровода) | 1,2825 128,25 / 100 | 17,54 4,99 | 12,55 2,43 | 22 | 6 | 16 3 | 0.41 | 0.53
57 | ТЕР24-02-122-02 Приказ Минстроя России от 27.02.2015 №140/пр | Подъем давления при испытании воздухом газопроводов низкого и среднего давления (до 0,3 МПа) условным диаметром: до 100 мм (100 м газопровода) | 1,285 128,5 / 100 | 7,79 1,46 | 6,33 0,73 | 10 | 2 | 8 1 | 0.12 | 0.15
58 | ТЕР24-02-124-01 Приказ Минстроя России от 27.02.2015 №140/пр | Выдержка под давлением до 0,6 МПа при испытании на прочность и герметичность газопроводов условным диаметром: 50-300 мм (1 участок испытания газопровода) | 1 | 968,45 170,24 | 798,21 85,12 | 968 | 170 | 798 85 | 14 | 14
Раздел 6. БЛАГОУСТРОЙСТВО
Восстановление асфальтового покрытия
59 | ТЕР27-04-001-01 Приказ Минстроя России от 27.02.2015 №140/пр | Устройство подстилающих и выравнивающих слоев оснований: из песка (в плотном теле) (100 м3 материала основания (в плотном теле)) 2 191,34 = 2 554,93 - 1,77 x 154,80 - 0,74 x 121,07 | 0,1197 (79,8*0,15) / 100 | 2191,34 159,4 | 2016,39 175,59 | 262 | 19 | 241 21 | 15.72 | 1.88
60 | ТССЦ-408-0122 Приказ Минстроя России от 27.02.2015 №140/пр | Песок природный для строительных работ средний (м3) | 11,97 0,15*79,8 | 117 |  | 1400
61 | ТЕР27-04-001-04 Приказ Минстроя России от 27.02.2015 №140/пр | Устройство подстилающих и выравнивающих слоев оснований: из щебня (в плотном теле) (100 м3 материала основания (в плотном теле)) 543,65 = 3 905,55 - 2,59 x 87,96 - 2,3 x 154,80 - 12,21 x 217,21 - 1,04 x 121,07 | 0,1596 (79,8*0,2) / 100 | 543,65 247,46 | 274,42 29,97 | 87 | 39 | 44 5 | 24.19 | 3.86
62 | ТССЦ-408-0015 Приказ Минстроя России от 27.02.2015 №140/пр | Щебень из природного камня для строительных работ марка 800, фракция 20-40 мм (м3) | 15,96 79,8*0,2 | 122 |  | 1947
63 | ТЕР27-04-006-01 Приказ Минстроя России от 27.02.2015 №140/пр | Устройство оснований толщиной 15 см из щебня фракции 40-70 мм при укатке каменных материалов с пределом прочности на сжатие свыше 68,6 до 98,1 МПа (свыше 700 до 1000 кгс/см2): однослойных (1000 м2 основания) 4 602,84 = 30 185,50 - 2,59 x 87,96 - 0,41 x 154,80 - 2,96 x 121,07 - 15 x 125,00 - 189 x 122,00 | 0,0798 79,8 / 1000 | 4602,84 381,8 | 4127,74 572,74 | 367 | 30 | 329 46 | 36.96 | 2.95
64 | ТССЦ-408-0016 Приказ Минстроя России от 27.02.2015 №140/пр | Щебень из природного камня для строительных работ марка 800, фракция 40-70 мм (м3) | 11,97 79,8*0,15 | 122 |  | 1460
65 | ТЕР27-06-024-04 Приказ Минстроя России от 27.02.2015 №140/пр | Укладка и пропитка с применением битума щебеночных покрытий толщиной 8 см (1000 м2 покрытия и основания) 32 973,65 = 49 728,95 - 0,03 x 134,07 - 3,61 x 132,93 - 3,65 x 154,80 - 0,55 x 87,85 - 0,05 x 103,20 - 10,2 x 131,00 - 10,7 x 131,00 - 10,7 x 126,00 - 91,8 x 126,00 | 0,0798 79,8 / 1000 | 32973,65 698,56 | 1975,09 243,77 | 2631 | 56 | 158 19 | 67.04 | 5.35
66 | ТССЦ-408-0016 Приказ Минстроя России от 27.02.2015 №140/пр | Щебень из природного камня для строительных работ марка 800, фракция 40-70 мм (м3) | 6,384 79,8*0,08 | 122 |  | 779
67 | ТЕР27-06-020-06 Приказ Минстроя России от 27.02.2015 №140/пр | Устройство покрытия толщиной 4 см из горячих асфальтобетонных смесей пористых крупнозернистых, плотность каменных материалов: 2,5-2,9 т/м3 (1000 м2 покрытия) | 0,0798 79,8 / 1000 | 3061,91 465,73 | 2500,28 317,18 | 244 | 37 | 200 25 | 38.3 | 3.06
68 | ТЕР27-06-021-06 Приказ Минстроя России от 27.02.2015 №140/пр | На каждые 0,5 см изменения толщины покрытия добавлять или исключать: к расценке 27-06-020-06/Общая толщина 7см (1000 м2 покрытия) | 0,4788 (79,8*6) / 1000 | 8,72 1,09 | 3.39 | 4 | 1 | 2 | 0.09 | 0.04
69 | ТССЦ-410-0001 Приказ Минстроя России от 27.02.2015 №140/пр | Асфальтобетонные смеси дорожные, аэродромные и асфальтобетон (горячие и теплые для плотного асфальтобетона мелко и крупнозернистые, песчаные), марка I, тип А (т) | 12,936 7,382+5,554 | 564 |  | 7296
70 | ТЕР27-06-020-01 Приказ Минстроя России от 27.02.2015 №140/пр | Устройство покрытия толщиной 4 см из горячих асфальтобетонных смесей плотных мелкозернистых типа АБВ, плотность каменных материалов: 2,5-2,9 т/м3 (1000 м2 покрытия) 3 013,66 = 3 218,43 - 0,03 x 134,07 - 0,39 x 121,07 - 0,04 x 103,20 - 0,15 x 996,00 | 0,0798 79,8 / 1000 | 3013,66 465,73 | 2452,03 311,72 | 240 | 37 | 196 25 | 38.3 | 3.06
71 | ТЕР27-06-021-01 Приказ Минстроя России от 27.02.2015 №140/пр | На каждые 0,5 см изменения толщины покрытия добавлять или исключать: к расценке 27-06-020-01/ Общая толщина 5см (1000 м2 покрытия) (6 слоев по 0,5см ПЗ=6 (ОЗП=6; ЭМ=6 к расх.; ЗПМ=6; МАТ=6 к расх.; ТЗ=6; ТЗМ=6)) | 0,1596 (79,8*2) / 1000 | 53,52 6,54 | 21.54 | 9 | 1 | 3 | 0.54 | 0.09
72 | ТССЦ-410-0001 Приказ Минстроя России от 27.02.2015 №140/пр | Асфальтобетонные смеси дорожные, аэродромные и асфальтобетон (горячие и теплые для плотного асфальтобетона мелко и крупнозернистые, песчаные), марка I, тип А (т) | 19,299 7,709+11,59 | 564 |  | 10885
Снятие и восстановление металлического забора
73 | ТЕР10-01-070-04 Приказ Минстроя России от 27.02.2015 №140/пр | Устройство заборов (с установкой столбов): решетчатых высотой до 2 м (100 м2 забора) 1 400,89 = 6 132,74 - 5,5 x 134,07 - 0,98 x 32,24 - 1,6 x 5,68 - 0,57 x 3,44 - 0,62 x 103,20 - 0,0266 x 1 162,80 - 0,0171 x 17 290,00 - 0,004 x 9 190,00 - 1,23 x 377,00 - 0,97 x 1 270,00 - 1,72 x 996,00 - 0,0044 x 11 890,00 - 0,046 x 1 379,00 (Приказ от 29.12.2016 № 1028/пр Табл.2, п.4 Демонтаж (разборка) металлических конструкций ОЗП=0,7; ЭМ=0,7 к расх.; ЗПМ=0,7; МАТ=0 к расх.; ТЗ=0,7; ТЗМ=0,7) | 0,128 12,8 / 100 | 980,62 969,58 | 11.04 | 126 | 125 | 1 | 87.745 | 11.23
74 | ТЕР10-01-070-04 Приказ Минстроя России от 27.02.2015 №140/пр | Устройство заборов (с установкой столбов): решетчатых высотой до 2 м (100 м2 забора) 1 400,89 = 6 132,74 - 5,5 x 134,07 - 0,98 x 32,24 - 1,6 x 5,68 - 0,57 x 3,44 - 0,62 x 103,20 - 0,0266 x 1 162,80 - 0,0171 x 17 290,00 - 0,004 x 9 190,00 - 1,23 x 377,00 - 0,97 x 1 270,00 - 1,72 x 996,00 - 0,0044 x 11 890,00 - 0,046 x 1 379,00 | 0,128 12,8 / 100 | 1400,89 1385,12 | 15.77 | 179 | 177 | 2 | 125.35 | 16.04
Итого прямые затраты по смете в базисных ценах | [5 empty] | 94378 | 5412 | 41974 2031 |  | 501.71
Накладные расходы | [5 empty] | 8602
Сметная прибыль | [5 empty] | 4844
Итоги по смете:
Итого Строительные работы | [5 empty] | 107490 |  |  |  | 497.04
Итого Монтажные работы | [5 empty] | 334 |  |  |  | 4.67
Итого | [5 empty] | 107824 |  |  |  | 501.71
В том числе:
Материалы | [5 empty] | 46992
Машины и механизмы | [5 empty] | 41974
ФОТ | [5 empty] | 7443
Накладные расходы | [5 empty] | 8602
Сметная прибыль | [5 empty] | 4844
С индексом, согласно приложения №1 к Письму Минстроя Российской Федерации №32427-ИФ/09 от 18.08.2020г. 107 824 * 6,74 | [5 empty] | 726734
ВСЕГО по смете | [5 empty] | 726734 |  |  |  | 501.71